## Menu
Medição fiscal de óleo e gás
Normas de referência: Manual of Petroleum Measurement Standards
Chapter 11.1 - Volume Correction Factors
Chapter 12 - Calculation of Petroleum Quantities
Fechamento Fiscal
Carregamento
Apropriação diária
Relatório fiscal
Água de injeção
Gás Fiscal

## Fechamento fiscal
[41 empty] | Válvula de dreno |  |  | Válvula de dreno |  |  | Válvula de Entrada |  |  | Válvula de Entrada
DATA | Prod. Bruta (mm) |  |  | Prod. Líquida (mm) | [6 empty] | Volume total (TOV-m³) | Volume bruto sem água (m³) | Água livre (FW-m³) | Volume bruto observado (GOV-m³) | Temperatura base (Tb-°F) | Temperatura do líquido (°C) | Temperatura ambiente (°C) | Temperatura de Laboratório (°C) | Densidade à 60° (Arredondada) | Temperatura do líquido (F) | Temperatura ambiente (F) | Tank shell temperature-TSh (°F) | Correção do efeito da temperatura no aço (CTSh) | API lido |  |  | API ( 60° F) | API | Temperatura de laboratório (°C) | Temperatura do líquido (°C) | Densidade Corrigida | FCV | Gross Standard volume - GSV | BSW % | Água na emulsão (m³) | NSV - Volume líquido nas condições padrões 20° C e 1 atm | Carregamento (m³) | Prod. Líquida dia (m³) | Prod. Líquida dia (bbl) | Observações | Código | Ruptura (01/10/2020 11:00) | Operador | Código | Instalação (01/10/2020 11:00) | Operador | Código | Ruptura (01/10/2020 11:00) | Operador | Código | Instalação (01/10/2020 11:00) | Operador
2021-03-31 | 899 | 89 | 0.9 | 899 | 89 | 0.9 | 62.481 | 0.593 | 62.481 | 0.593 | 63.074 | 63.074 | 0 | 63.0893 | 68 | 32.1 | 22.24 | 25.6 | 0.909 | 89.78 | 72.032 | 87.5615 | 1.0002 | 26 | 0.5 | 26 | 24.192 | 24 | 25.5 | 32 | 0.913 | 0.9914 | 62.5467 | 0.3% | 0.18764 | 62.3591 | 0 | [9 empty] | Controle senha | Automática |  | Controle senha | Automática |  | SIM
2021-04-01 | 1086 | 108 | 0.6 | 1086 | 108 | 0.6 | 74.992 | 0.395 | 74.992 | 0.395 | 75.387 | 75.387 | 0 | 75.4128 | 68 | 36.6 | 26.56 | 28.2 | 0.903 | 97.88 | 79.808 | 95.621 | 1.0003 | 27.5 | 0.5 | 27.5 | 25.224 | 25 | 28 | 36.5 | 0.908 | 0.9881 | 74.5154 | 0.3% | 0.22355 | 74.2919 | 24.7168 | 36.6496 | 230.5191 | [7 empty] | Controle senha | Automática |  | Controle senha | Automática |  | NÃO
2021-04-02 | 2073 | 207 | 0.3 | 2073 | 207 | 0.3 | 140.132 | 0.197 | 140.132 | 0.197 | 140.329 | 140.329 | 0 | 140.4028 | 68 | 46.15 | 25.56 | 28.2 | 0.903 | 115.07 | 78.008 | 110.4373 | 1.0005 | 27.5 | 0.5 | 27.5 | 25.224 | 25 | 28 | 46 | 0.908 | 0.9813 | 137.7773 | 0.3% | 0.41333 | 137.364 | 0 | 63.0721 | 396.7116 | [7 empty] | Controle senha | Automática |  | Controle senha | Automática
2021-04-03 | 1881 | 188 | 0.1 | 1881 | 188 | 0.1 | 127.631 | 0.066 | 127.631 | 0.066 | 127.697 | 127.697 | 0 | 127.7456 | 68 | 38.75 | 25.11 | 28.8 | 0.89 | 101.75 | 77.198 | 98.681 | 1.0004 | 29.8 | 0.5 | 30 | 27.416 | 27 | 28.5 | 38.5 | 0.895 | 0.9864 | 126.0082 | 0.5% | 0.63004 | 125.3782 | 21.9964 | 10.0106 | 62.9646 | Realizado Retratamento para enquadramento do tanque. | 508 | 2021-04-03 14:26 | Fernando | 104 | 2021-04-03 14:53 | Fernando | Controle senha | Automática |  | Controle senha | Automática
2021-04-04 | 1877 | 187 | 0.7 | 1877 | 187 | 0.7 | 126.973 | 0.461 | 126.973 | 0.461 | 127.434 | 127.434 | 0 | 127.4767 | 68 | 36.45 | 24.86 | 28.5 | 0.889 | 97.61 | 76.748 | 95.0023 | 1.0003 | 30 | 0.5 | 30 | 27.67 | 28 | 28.5 | 36 | 0.894 | 0.9882 | 125.9724 | 0.2% | 0.25194 | 125.7205 | 0 | 0.3423 | 2.153 | [7 empty] | Controle senha | Automática |  | Controle senha | Automática
2021-04-05 | 1190 | 119 | 0 | 1190 | 119 | 0 | 82.23 | 0 | 82.23 | 0 | 82.23 | 82.23 | 0 | 82.2469 | 68 | 30.3 | 21.49 | 28.3 | 0.894 | 86.54 | 70.682 | 84.5577 | 1.0002 | 29.1 | 0.5 | 29.5 | 26.806 | 27 | 28 | 30 | 0.899 | 0.9927 | 81.6465 | 0.2% | 0.16329 | 81.4832 | 44.2343 | -0.0029741 | -0.018707 | [7 empty] | Controle senha | Automática |  | Controle senha | Automática
2021-04-06 | 1231 | 123 | 0.1 | 1231 | 123 | 0.1 | 84.862 | 0.066 | 84.862 | 0.066 | 84.928 | 84.928 | 0 | 84.9534 | 68 | 35.06 | 21.73 | 28.3 | 0.894 | 95.108 | 71.114 | 92.1088 | 1.0003 | 29.1 | 0.5 | 29.5 | 26.806 | 27 | 28 | 35 | 0.899 | 0.989 | 84.0189 | 0.2% | 0.16804 | 83.8509 | 30.613 | 32.9807 | 207.4423 | [7 empty] | Controle senha | Automática |  | Controle senha | Automática
2021-04-07 | 2322 | 232 | 0.2 | 2322 | 232 | 0.2 | 156.582 | 0.132 | 156.582 | 0.132 | 156.714 | 156.714 | 0 | 156.7939 | 68 | 46.03 | 20.47 | 28.3 | 0.894 | 114.854 | 68.846 | 109.103 | 1.0005 | 29.1 | 0.5 | 29.5 | 26.806 | 27 | 28 | 46 | 0.899 | 0.981 | 153.8148 | 0.2% | 0.30763 | 153.5072 | 0 | 69.6563 | 438.1249 | [7 empty] | Controle senha | Automática |  | Controle senha | Automática
2021-04-08 | 3167 | 316 | 0.7 | 3167 | 316 | 0.7 | 211.891 | 0.461 | 211.891 | 0.461 | 212.352 | 212.352 | 0 | 212.457 | 68 | 44.56 | 25.27 | 27 | 0.893 | 112.208 | 77.486 | 107.8678 | 1.0005 | 29.1 | 0.5 | 29.5 | 27.04 | 27 | 27 | 44.5 | 0.898 | 0.9821 | 208.654 | 0.2% | 0.41731 | 208.2367 | 0 | 54.7295 | 344.2383 | [7 empty] | Controle senha | Automática |  | Controle senha | Automática
2021-04-09 | 1760 | 176 | 0 | 1760 | 176 | 0 | 119.735 | 0 | 119.735 | 0 | 119.735 | 119.735 | 0 | 119.7802 | 68 | 38.61 | 24.93 | 26.8 | 0.893 | 101.498 | 76.874 | 98.42 | 1.0004 | 29 | 0.5 | 29 | 26.976 | 27 | 26.5 | 38.5 | 0.897 | 0.9864 | 118.1512 | 0.3% | 0.35445 | 117.7967 | 89.6413 | -0.7987 | -5.0236 | [7 empty] | Controle senha | Automática |  | Controle senha | Automática
2021-04-10 | 1760 | 176 | 0 | 1760 | 176 | 0 | 119.735 | 0 | 119.735 | 0 | 119.735 | 119.735 | 0 | 119.7724 | 68 | 35.9 | 20.8 | 22.4 | 0.888 | 96.62 | 69.44 | 93.2225 | 1.0003 | 29 | 0.5 | 29 | 27.768 | 28 | 25 | 35.5 | 0.891 | 0.9885 | 118.3951 | 0.3% | 0.35519 | 118.0399 | 0 | 0.24318 | 1.5295 | [7 empty] | Controle senha | Automática |  | Controle senha | Automática
2021-04-11 | 1760 | 176 | 0 | 1760 | 176 | 0 | 119.735 | 0 | 119.735 | 0 | 119.735 | 119.735 | 0 | 119.7691 | 68 | 34.34 | 21.63 | 23.7 | 0.89 | 93.812 | 70.934 | 90.9523 | 1.0003 | 29 | 0.5 | 29 | 27.534 | 28 | 25 | 34 | 0.893 | 0.9896 | 118.5235 | 0.3% | 0.35557 | 118.1679 | 0 | 0.12803 | 0.80528 | [7 empty] | Controle senha | Automática |  | Controle senha | Automática
2021-04-12 | 1043 | 104 | 0.3 | 1043 | 104 | 0.3 | 72.361 | 0.197 | 72.361 | 0.197 | 72.558 | 72.558 | 0 | 72.5734 | 68 | 30.4 | 23.42 | 25.4 | 0.891 | 86.72 | 74.156 | 85.1495 | 1.0002 | 29 | 0.5 | 29 | 27.228 | 27 | 25 | 30 | 0.894 | 0.9926 | 72.0364 | 0.3% | 0.21611 | 71.8203 | 44.342 | -2.0056 | -12.6148 | [7 empty] | Controle senha | Automática |  | Controle senha | Automática
2021-04-13 | 1633 | 163 | 0.3 | 1633 | 163 | 0.3 | 111.181 | 0.197 | 111.181 | 0.197 | 111.378 | 111.378 | 0 | 111.428 | 68 | 42.25 | 25.28 | 27.1 | 0.893 | 108.05 | 77.504 | 104.2318 | 1.0004 | 29 | 0.5 | 29 | 26.922 | 27 | 27 | 42 | 0.898 | 0.9839 | 109.634 | 0.3% | 0.3289 | 109.3051 | 24.8309 | 62.3157 | 391.9541 | [7 empty] | Controle senha | Automática |  | Controle senha | Automática
2021-04-14 | 2572 | 257 | 0.2 | 2572 | 257 | 0.2 | 173.034 | 0.132 | 173.034 | 0.132 | 173.166 | 173.166 | 0 | 173.2432 | 68 | 42.06 | 25.27 | 27.1 | 0.893 | 107.708 | 77.486 | 103.9303 | 1.0004 | 29 | 0.5 | 29 | 26.922 | 27 | 27 | 42 | 0.898 | 0.9839 | 170.4539 | 0.3% | 0.51136 | 169.9426 | 0 | 60.6374 | 381.3979 | [7 empty] | Controle senha | Automática |  | Controle senha | Automática
2021-04-15 | 2232 | 223 | 0.2 | 2232 | 223 | 0.2 | 150.66 | 0.132 | 150.66 | 0.132 | 150.792 | 150.792 | 0 | 150.8459 | 68 | 37.9 | 22.93 | 27.1 | 0.893 | 100.22 | 73.274 | 96.8517 | 1.0004 | 29 | 0.5 | 29 | 26.922 | 27 | 27 | 37.5 | 0.898 | 0.9872 | 148.9151 | 0.3% | 0.44675 | 148.4684 | 37.7962 | 16.322 | 102.6623 | [7 empty] | Controle senha | Automática |  | Controle senha | Automática
2021-04-16 | 2224 | 222 | 0.4 | 2224 | 222 | 0.4 | 150.002 | 0.263 | 150.002 | 0.263 | 150.265 | 150.265 | 0 | 150.3121 | 68 | 35.63 | 22.84 | 27.1 | 0.893 | 96.134 | 73.112 | 93.2562 | 1.0003 | 29 | 0.5 | 29 | 26.922 | 27 | 27 | 35.5 | 0.898 | 0.9887 | 148.6135 | 0.2% | 0.29723 | 148.3163 | 0 | -0.15207 | -0.95648 | [7 empty] | Controle senha | Automática |  | Controle senha | Automática
2021-04-17 | 1681 | 168 | 0.1 | 1681 | 168 | 0.1 | 114.471 | 0.066 | 114.471 | 0.066 | 114.537 | 114.537 | 0 | 114.5661 | 68 | 32.8 | 21.36 | 27.1 | 0.893 | 91.04 | 70.448 | 88.466 | 1.0003 | 29 | 0.5 | 29 | 26.922 | 27 | 27 | 32.5 | 0.898 | 0.9908 | 113.5121 | 0.2% | 0.22702 | 113.285 | 35.0736 | 0.042333 | 0.26627 | [7 empty] | Controle senha | Automática |  | Controle senha | Automática
2021-04-18 | 1678 | 167 | 0.8 | 1678 | 167 | 0.8 | 113.813 | 0.526 | 113.813 | 0.526 | 114.339 | 114.339 | 0 | 114.365 | 68 | 31.08 | 23.81 | 27 | 0.883 | 87.944 | 74.858 | 86.3082 | 1.0002 | 30.77 | 0.5 | 31 | 28.71 | 29 | 27 | 31 | 0.888 | 0.9918 | 113.4272 | 0.2% | 0.22685 | 113.2003 | 0 | -0.084725 | -0.5329 | [7 empty] | Controle senha | Automática |  | Controle senha | Automática
2021-04-19 | 757 | 75 | 0.7 | 757 | 75 | 0.7 | 53.253 | 0.463 | 53.253 | 0.463 | 53.716 | 53.716 | 0 | 53.7297 | 68 | 32.7 | 22.28 | 23.8 | 0.88 | 90.86 | 72.104 | 88.5155 | 1.0003 | 30.77 | 0.5 | 31 | 29.286 | 29 | 25 | 32.5 | 0.883 | 0.9906 | 53.2246 | 0.2% | 0.10645 | 53.1182 | 89.2387 | 29.1565 | 183.3891 | [7 empty] | Controle senha | Automática |  | Controle senha | Automática
2021-04-20 | 1821 | 182 | 0.1 | 1821 | 182 | 0.1 | 123.683 | 0.066 | 123.683 | 0.066 | 123.749 | 123.749 | 0 | 123.8052 | 68 | 43 | 21.75 | 24.9 | 0.881 | 109.4 | 71.15 | 104.6188 | 1.0005 | 30.77 | 0.5 | 31 | 29.088 | 29 | 25 | 43 | 0.884 | 0.9828 | 121.6757 | 0.2% | 0.24335 | 121.4324 | 0 | 68.3142 | 429.6835 | [7 empty] | Controle senha | Automática |  | Controle senha | Automática
2021-04-21 | 2730 | 273 | 0 | 2730 | 273 | 0 | 183.564 | 0 | 183.564 | 0 | 183.564 | 183.564 | 0 | 183.663 | 68 | 47.2 | 22.95 | 24.1 | 0.88 | 116.96 | 73.31 | 111.5037 | 1.0005 | 30.77 | 0.5 | 31 | 29.232 | 29 | 25 | 47 | 0.883 | 0.9798 | 179.953 | 0.2% | 0.35991 | 179.5931 | 0 | 58.1607 | 365.82 | [7 empty] | Controle senha | Automática |  | Controle senha | Automática
2021-04-22 | 3713 | 371 | 0.3 | 3713 | 371 | 0.3 | 248.056 | 0.197 | 248.056 | 0.197 | 248.253 | 248.253 | 0 | 248.3852 | 68 | 46.67 | 24.15 | 27.4 | 0.884 | 116.006 | 75.47 | 110.939 | 1.0005 | 30.77 | 0.5 | 31 | 28.638 | 29 | 27 | 46.5 | 0.889 | 0.9803 | 243.492 | 0.2% | 0.48698 | 243.005 | 0 | 63.4119 | 398.8487 | [7 empty] | Controle senha | Automática |  | Controle senha | Automática
2021-04-23 | 2467 | 246 | 0.7 | 2467 | 246 | 0.7 | 165.795 | 0.461 | 165.795 | 0.461 | 166.256 | 166.256 | 0 | 166.3256 | 68 | 40.73 | 24.92 | 26.5 | 0.891 | 105.314 | 76.856 | 101.7567 | 1.0004 | 29.29 | 0.5 | 29.5 | 27.32 | 27 | 26.5 | 40.5 | 0.895 | 0.9849 | 163.8141 | 0.7% | 1.1467 | 162.6674 | 74.637 | -5.7007 | -35.856 | [7 empty] | Controle senha | Automática |  | Controle senha | Automática
2021-04-24 | 1762 | 176 | 0.2 | 1762 | 176 | 0.2 | 119.735 | 0.132 | 119.735 | 0.132 | 119.867 | 119.867 | 0 | 119.9077 | 68 | 36.9 | 23.36 | 26.5 | 0.891 | 98.42 | 74.048 | 95.3735 | 1.0003 | 29.29 | 0.5 | 29.5 | 27.32 | 27 | 26.5 | 36.5 | 0.895 | 0.9878 | 118.4448 | 0.7% | 0.82911 | 117.6157 | 45.3662 | 0.31457 | 1.9786 | [7 empty] | Controle senha | Automática |  | Controle senha | Automática
2021-04-25 | 1075 | 107 | 0.5 | 1075 | 107 | 0.5 | 74.334 | 0.329 | 74.334 | 0.329 | 74.663 | 74.663 | 0 | 74.6803 | 68 | 31.21 | 24.5 | 26.5 | 0.891 | 88.178 | 76.1 | 86.6683 | 1.0002 | 29.29 | 0.5 | 29.5 | 27.32 | 27 | 26.5 | 31 | 0.895 | 0.9919 | 74.0754 | 0.7% | 0.51853 | 73.5568 | 44.4033 | 0.34446 | 2.1666 | [7 empty] | Controle senha | Automática |  | Controle senha | Automática
2021-04-26 | 2185 | 218 | 0.5 | 2185 | 218 | 0.5 | 147.37 | 0.329 | 147.37 | 0.329 | 147.699 | 147.699 | 0 | 147.7738 | 68 | 45.47 | 23.15 | 26.5 | 0.891 | 113.846 | 73.67 | 108.824 | 1.0005 | 29.29 | 0.5 | 29.5 | 27.32 | 27 | 26.5 | 45 | 0.895 | 0.9816 | 145.0547 | 0.7% | 1.0154 | 144.0393 | 0 | 70.4825 | 443.3215 | [7 empty] | Controle senha | Automática |  | Controle senha | Automática
2021-04-27 | 1486 | 148 | 0.6 | 1486 | 148 | 0.6 | 101.312 | 0.395 | 101.312 | 0.395 | 101.707 | 101.707 | 0 | 101.7464 | 68 | 39.4 | 23.03 | 25.4 | 0.89 | 102.92 | 73.454 | 99.2368 | 1.0004 | 29.29 | 0.5 | 29.5 | 27.518 | 28 | 25 | 39 | 0.893 | 0.986 | 100.3219 | 0.7% | 0.70225 | 99.6197 | 37.8312 | -6.5885 | -41.4402 | [7 empty] | Controle senha | Automática |  | Controle senha | Automática
2021-04-28 | 1347 | 134 | 0.7 | 1347 | 134 | 0.7 | 92.1 | 0.461 | 92.1 | 0.461 | 92.561 | 92.561 | 0 | 92.5937 | 68 | 37.6 | 23.34 | 25.4 | 0.89 | 99.68 | 74.012 | 96.4715 | 1.0004 | 29.29 | 0.5 | 29.5 | 27.518 | 28 | 25 | 37.5 | 0.893 | 0.9871 | 91.3992 | 0.7% | 0.63979 | 90.7594 | 82.4714 | 73.6112 | 463.0003 | [7 empty] | Controle senha | Automática |  | Controle senha | Automática
2021-04-29 | 2298 | 229 | 0.8 | 2298 | 229 | 0.8 | 154.608 | 0.526 | 154.608 | 0.526 | 155.134 | 155.134 | 0 | 155.1998 | 68 | 41.59 | 20.91 | 26.5 | 0.881 | 106.862 | 69.638 | 102.209 | 1.0004 | 31.14 | 0.5 | 31.5 | 29.17 | 29 | 26.5 | 41.5 | 0.885 | 0.9839 | 152.7011 | 0.1% | 0.1527 | 152.5484 | 0 | 61.789 | 388.6408 | [7 empty] | Controle senha | Automática |  | Controle senha | Automática
2021-04-30 | 324 | 32 | 0.4 | 324 | 32 | 0.4 | 24.809 | 0.264 | 24.809 | 0.264 | 25.073 | 25.073 | 0 | 25.0781 | 68 | 30.1 | 22.82 | 26.5 | 0.881 | 86.18 | 73.076 | 84.542 | 1.0002 | 31.14 | 0.5 | 31.5 | 29.17 | 29 | 26.5 | 30 | 0.885 | 0.9925 | 24.8901 | 0.1% | 0.02489 | 24.8652 | 127.7859 | 0.1027 | 0.64597 | [7 empty] | Controle senha | Automática |  | Controle senha | Automática
|  | 0 | 0 |  | 0 | 0 | 3.677 | 0 | 3.677 | 0 | 3.677 | 3.677 | 0 | 3.6754 | 68 |  |  |  | 1.054 | 32 | 32 | 32 | 0.99955 |  | 0.5 | 0 | 2.8 | 3 |  |  | #VALUE! | #VALUE! | #VALUE! |  | #VALUE! | #VALUE! | 0 | [9 empty] | Controle senha | Automática |  | Controle senha | Automática
[36 empty] | Total (m³ 20°C 1 atm) | 854.9783 | 817.4844 | 5141.8216 | [7 empty] | Controle senha | Automática |  | Controle senha | Automática
Voltar Menu

## Carregamento
[46 empty] | Válvula de Saída |  |  | Válvula de Saída
DATA |  | Nível bruto (mm) antes carregamento |  |  | Nível líquido (mm) antes carregamento | [6 empty] | Volume total (TOV-m³) | Volume líquido sem água (m³) | Água livre (FW-m³) | Volume bruto antes do carregamento (m³) | Nível líquido (mm) depois carregamento |  |  |  |  | Volume final após carregamento (m³) | Volume carregado (m³) | Temperatura base (Tb-°F) | Temperatura do líquido (°C) | Temperatura ambiente (°C) | Temperatura de Laboratório (°C) | Densidade à 60° (Arredondada) | Temperatura do líquido (F) | Temperatura ambiente (F) | Tank shell temperature-TSh (°F) | Correção do efeito da temperatura no aço (CTSh) | API lido |  |  | API ( 60° F) | API | Temperatura de laboratório (°C) | Temperatura do líquido (°C) | Densidade Corrigida | FCV | Gross Standard volume - GSV | BSW % | Água na emulsão (m³) | Volume líquido carregado nas condições padrões 20° C e 1 atm |  | Código | Ruptura (01/10/2020 11:00) | Operador | Código | Instalação (01/10/2020 11:00) | Operador
2021-04-01 09:40 | 01/04/2021 | 899 | 89 | 0.9 | 899 | 89 | 0.9 | 62.481 | 0.593 | 62.481 | 0.593 | 63.074 | 63.074 | 0 | 63.074 | 519 | 51 | 0.9 | 37.368 | 0.595 | 37.963 | 25.1203 | 68 | 38 | 26.66 | 28.5 | 0.896 | 100.4 | 79.988 | 97.8485 | 1.0004 | 28.8 | 0.5 | 29 | 26.47 | 26 | 28.5 | 38 | 0.901 | 0.9869 | 24.7912 | 0.3% | 0.074374 | 24.7168 |  | 197 | 2021-04-01 09:40 | Fernando | 186 | 2021-04-01 10:37 | Fernando | SIM
2021-04-03 14:56 | 03/04/2021 | 2253 | 225 | 0.3 | 2222 | 222 | 0.2 | 151.976 | 0.197 | 150.002 | 0.132 | 152.173 | 150.134 | 2.039 | 150.134 | 1880 | 188 | 0 | 127.631 | 0 | 127.631 | 22.5144 | 68 | 44.57 | 29.57 | 28.9 | 0.885 | 112.226 | 85.226 | 108.851 | 1.0005 | 30.8 | 0.5 | 31 | 28.398 | 28 | 28.5 | 44.5 | 0.89 | 0.9819 | 22.1069 | 0.5% | 0.11053 | 21.9964 |  | 186 | 2021-04-03 | Fernando | 196 | 2021-04-03 | Fernando | NÃO
2021-04-05 16:46 | 05/04/2021 | 1880 | 188 | 0 | 1875 | 187 | 0.5 | 127.631 | 0 | 126.973 | 0.329 | 127.631 | 127.302 | 0.329 | 127.302 | 1191 | 119 | 0.1 | 82.23 | 0.066 | 82.296 | 45.0254 | 68 | 41.23 | 25.72 | 28.9 | 0.885 | 106.214 | 78.296 | 102.7243 | 1.0004 | 30.8 | 0.5 |  | 28.398 | 28 | 28.5 | 41 | 0.89 | 0.9844 | 44.323 | 0.2% | 0.088646 | 44.2343 |  | 196 | 2021-04-05 16:46 | Fernando | 135 | 2021-04-05 17:43 | Fernando
2021-04-06 16:39 | 06/04/2021 | 1191 | 119 | 0.1 | 1189 | 118 | 0.9 | 82.23 | 0.066 | 81.572 | 0.592 | 82.296 | 82.164 | 0.132 | 82.164 | 717 | 71 | 0.7 | 50.591 | 0.463 | 51.054 | 31.1225 | 68 | 39.6 | 27.16 | 28.9 | 0.885 | 103.28 | 80.888 | 100.481 | 1.0004 | 30.8 | 0.5 |  | 28.398 | 28 | 28.5 | 39.5 | 0.89 | 0.9856 | 30.6744 | 0.2% | 0.061349 | 30.613 |  | 135 | 2021-04-06 16:39 | Fernando | 129 | 2021-04-06 17:43 | Fernando
2021-04-09 16:00 | 09/04/2021 | 3167 | 316 | 0.7 | 3146 | 314 | 0.6 | 211.891 | 0.461 | 210.545 | 0.395 | 212.352 | 210.94 | 1.412 | 210.94 | 2448 | 244 | 0.8 | 164.479 | 0.526 | 165.005 | 45.9533 | 68 | 39.07 | 29.5 | 30 | 0.896 | 102.326 | 85.1 | 100.1728 | 1.0004 | 29 | 0.5 |  | 26.4 | 26 | 30 | 39 | 0.902 | 0.9862 | 45.3192 | 0.3% | 0.13596 | 45.1832 | Realizado dreno para enquadramento (BSW 0,3%);
2021-04-09 20:50 | 09/04/2021 | 2448 | 244 | 0.8 | 2448 | 244 | 0.8 | 164.479 | 0.526 | 164.479 | 0.526 | 165.005 | 165.005 | 0 | 165.005 | 1760 | 176 | 0 | 119.735 | 0 | 119.735 | 45.2893 | 68 | 41.2 | 24.51 | 26 | 0.892 | 106.16 | 76.118 | 102.4048 | 1.0004 | 29 | 0.5 |  | 27.12 | 27 | 26 | 41 | 0.896 | 0.9846 | 44.5919 | 0.3% | 0.13378 | 44.4581
2021-04-12 10:11 | 12/04/2021 | 1748 | 174 | 0.8 | 1728 | 172 | 0.8 | 118.419 | 0.526 | 117.103 | 0.526 | 118.945 | 117.629 | 1.316 | 117.629 | 1043 | 104 | 0.3 | 72.361 | 0.197 | 72.558 | 45.0887 | 68 | 38.7 | 29.58 | 26 | 0.892 | 101.66 | 85.244 | 99.608 | 1.0004 | 29 | 0.5 |  | 27.12 | 27 | 26 | 38.5 | 0.896 | 0.9864 | 44.4755 | 0.3% | 0.13343 | 44.342 | Realizado 02 centimetro de dreno para carregamento | 129 | 2021-04-12 | Jose Carlos | 154 | 2021-04-12 00:45 | Jose Carlos
2021-04-13 10:11 | 13/04/2021 | 1041 | 104 | 0.1 | 1041 | 104 | 0.1 | 72.361 | 0.066 | 72.361 | 0.066 | 72.427 | 72.427 | 0 | 72.427 | 658 | 65 | 0.8 | 46.624 | 0.529 | 47.153 | 25.2849 | 68 | 40.66 | 29.26 | 26 | 0.892 | 105.188 | 84.668 | 102.623 | 1.0004 | 29 | 0.5 |  | 27.12 | 27 | 26 | 40.5 | 0.896 | 0.985 | 24.9056 | 0.3% | 0.074717 | 24.8309 |  | 124 | 2021-04-13 10:12 | Jose Carlos | 117 | 2021-04-13 11:08 | Jose Carlos
2021-04-15 16:02 | 15/04/2021 | 2821 | 282 | 0.1 | 2821 | 282 | 0.1 | 189.486 | 0.066 | 189.486 | 0.066 | 189.552 | 189.552 | 0 | 189.552 | 2234 | 223 | 0.4 | 150.66 | 0.263 | 150.923 | 38.6466 | 68 | 42.37 | 26.3 | 27.1 | 0.894 | 108.266 | 79.34 | 104.6502 | 1.0005 | 28.8 | 0.5 |  | 26.722 | 27 | 27 | 42 | 0.899 | 0.9839 | 38.0243 | 0.6% | 0.22815 | 37.7962 |  | 123 | 2021-04-15 16:02 | Jânio | 119 | 2021-04-15 18:46 | Jânio
2021-04-17 08:25 | 17/04/2021 | 2220 | 222 | 0 | 2220 | 222 | 0 | 150.002 | 0 | 150.002 | 0 | 150.002 | 150.002 | 0 | 150.002 | 1680 | 168 | 0 | 114.471 | 0 | 114.471 | 35.542 | 68 | 35.3 | 23.48 | 26.6 | 0.883 | 95.54 | 74.264 | 92.8805 | 1.0003 | 30.7 | 0.5 |  | 28.712 | 29 | 26.5 | 35 | 0.887 | 0.9888 | 35.1439 | 0.2% | 0.070288 | 35.0736 |  | 119 | 2021-04-17 08:25 | Jânio | 138 | 2021-04-17 11:43 | Jânio
2021-04-19 13:05 | 19/04/2021 | 1679 | 167 | 0.9 | 1679 | 167 | 0.9 | 113.813 | 0.592 | 113.813 | 0.592 | 114.405 | 114.405 | 0 | 114.405 | 981 | 98 | 0.1 | 68.41 | 0.066 | 68.476 | 45.9474 | 68 | 38.6 | 33.19 | 27 | 0.883 | 101.48 | 91.742 | 100.2627 | 1.0004 | 30.77 | 0.5 |  | 28.71 | 29 | 27 | 38.5 | 0.888 | 0.9862 | 45.3133 | 0.4% | 0.18125 | 45.132 |  | 138 | 2021-04-19 13:05 | Jânio | 742 | 2021-04-19 14:54 | Jânio
2021-04-19 21:11 | 19/04/2021 | 981 | 98 | 0.1 | 981 | 98 | 0.1 | 68.41 | 0.066 | 68.41 | 0.066 | 68.476 | 68.476 | 0 | 68.476 | 307 | 30 | 0.7 | 23.488 | 0.462 | 23.95 | 44.5332 | 68 | 27.9 | 22.43 | 27 | 0.883 | 82.22 | 72.374 | 80.9892 | 1.0002 | 30.77 | 0.5 |  | 28.71 | 29 | 27 | 27.5 | 0.888 | 0.9944 | 44.2838 | 0.4% | 0.17714 | 44.1067 |  | 742 | 2021-04-19 13:05 | Fernando | 735 | 2021-04-19 22:25 | Fernando
2021-04-23 04:13 | 23/04/2021 | 3713 | 371 | 0.3 | 3631 | 363 | 0.1 | 248.056 | 0.197 | 242.792 | 0.066 | 248.253 | 242.858 | 5.395 | 242.858 | 3631 | 363 | 0.1 | 242.792 | 0.066 | 242.858 | 0 | 68 | 45.7 | 22.76 | 27 | 0.891 | 114.26 | 72.968 | 109.0985 | 1.0005 | 29.29 | 0.5 |  | 27.23 | 27 | 27 | 45.5 | 0.896 | 0.9813 | 0 | 0.7% | 0 | 0 | Realzado dreno para enquadramento (BSW 0,7%); | 735 | 2021-04-23 04:13 | Jose Carlos | 728 | 2021-04-23 04:33 | Jose Carlos
2021-04-23 15:20 | 23/04/2021 | 3631 | 363 | 0.1 | 3631 | 363 | 0.1 | 242.792 | 0.066 | 242.792 | 0.066 | 242.858 | 242.858 | 0 | 242.858 | 3064 | 306 | 0.4 | 205.28 | 0.263 | 205.543 | 37.3341 | 68 | 44.87 | 29.28 | 31.4 | 0.896 | 112.766 | 84.704 | 109.2583 | 1.0005 | 29.29 | 0.5 |  | 26.438 | 26 | 31 | 44.5 | 0.903 | 0.9822 | 36.6695 | 0.7% | 0.25669 | 36.4129
2021-04-23 21:14 | 23/04/2021 | 3062 | 306 | 0.2 | 3062 | 306 | 0.2 | 205.28 | 0.132 | 205.28 | 0.132 | 205.412 | 205.412 | 0 | 205.412 | 2467 | 246 | 0.7 | 165.795 | 0.461 | 166.256 | 39.1752 | 68 | 44.45 | 24.81 | 31.4 | 0.896 | 112.01 | 76.658 | 107.591 | 1.0005 | 29.29 | 0.5 |  | 26.438 | 26 | 31 | 44 | 0.903 | 0.9826 | 38.4936 | 0.7% | 0.26946 | 38.2241
2021-04-24 10:40 | 24/04/2021 | 2467 | 246 | 0.7 | 2467 | 246 | 0.7 | 165.795 | 0.461 | 165.795 | 0.461 | 166.256 | 166.256 | 0 | 166.256 | 1762 | 176 | 0.2 | 119.735 | 0.132 | 119.867 | 46.41 | 68 | 41.91 | 29.24 | 33.2 | 0.898 | 107.438 | 84.632 | 104.5873 | 1.0005 | 29.29 | 0.5 |  | 26.114 | 26 | 33 | 41.5 | 0.906 | 0.9844 | 45.686 | 0.7% | 0.3198 | 45.3662
2021-04-25 21:22 | 25/04/2021 | 1762 | 176 | 0.2 | 1762 | 176 | 0.2 | 119.735 | 0.132 | 119.735 | 0.132 | 119.867 | 119.867 | 0 | 119.867 | 1075 | 107 | 0.5 | 74.334 | 0.329 | 74.663 | 45.2183 | 68 | 35.37 | 25.41 | 23.2 | 0.888 | 95.666 | 77.738 | 93.425 | 1.0003 | 29.29 | 0.5 |  | 27.914 | 28 | 25 | 35 | 0.891 | 0.9889 | 44.7163 | 0.7% | 0.31301 | 44.4033 | não ouve dreno | 735 | 2021-04-25 22:39 | Jose Carlos | 723 | 25/14/2021 22:38 | Jose Carlos
2021-04-27 06:00 | 27/04/2021 | 2185 | 218 | 0.5 | 2080 | 208 | 0 | 147.37 | 0.329 | 140.79 | 0 | 147.699 | 140.79 | 6.909 | 140.79 | 2080 | 208 | 0 | 140.79 | 0 | 140.79 | 0 | 68 | 45.47 | 23.15 | 25.1 | 0.869 | 113.846 | 73.67 | 108.824 | 1.0005 | 33.03 | 0.5 |  | 31.312 | 31 | 25 | 45 | 0.872 | 0.9809 | 0 | 0.7% | 0 | 0 | Realzado dreno para enquadramento (BSW 0,7%);
2021-04-27 20:38 | 27/04/2021 | 2078 | 207 | 0.8 | 2078 | 207 | 0.8 | 140.132 | 0.526 | 140.132 | 0.526 | 140.658 | 140.658 | 0 | 140.658 | 1488 | 148 | 0.8 | 101.312 | 0.526 | 101.838 | 38.8397 | 68 | 45.2 | 25.61 | 25.1 | 0.869 | 113.36 | 78.098 | 108.9523 | 1.0005 | 33.03 | 0.5 |  | 31.312 | 31 | 25 | 45 | 0.872 | 0.9809 | 38.0979 | 0.7% | 0.26669 | 37.8312 | não ouve dreno | 735 | 2021-04-27 22:55 | Jose Carlos | 94 | 2021-04-25 | Jose CRLOS
2021-04-28 00:16 | 28/04/2021 | 1485 | 148 | 0.5 | 1485 | 148 | 0.5 | 101.312 | 0.329 | 101.312 | 0.329 | 101.641 | 101.641 | 0 | 101.641 | 887 | 88 | 0.7 | 61.822 | 0.461 | 62.283 | 39.373 | 68 | 39.1 | 23.13 | 25.1 | 0.926 | 102.38 | 73.634 | 98.7868 | 1.0004 | 23.03 | 0.5 |  | 21.312 | 21 | 25 | 39 | 0.929 | 0.9866 | 38.8454 | 0.7% | 0.27192 | 38.5735 | não ouve dreno | 94 | 2021-04-28 00:17 | Jose Carlos | 714 | 2021-04-28 | Jose Carlos
2021-04-28 03:09 | 28/04/2021 | 886 | 88 | 0.6 | 886 | 88 | 0.6 | 61.822 | 0.395 | 61.822 | 0.395 | 62.217 | 62.217 | 0 | 62.217 | 211 | 21 | 0.1 | 17.545 | 0.066 | 17.611 | 44.6179 | 68 | 33.2 | 23 | 25.1 | 0.926 | 91.76 | 73.4 | 89.465 | 1.0003 | 23.03 | 0.5 |  | 21.312 | 21 | 25 | 33 | 0.929 | 0.9908 | 44.2074 | 0.7% | 0.30945 | 43.8979
2021-04-30 16:32 | 30/04/2021 | 2287 | 228 | 0.7 | 2287 | 228 | 0.7 | 153.95 | 0.461 | 153.95 | 0.461 | 154.411 | 154.411 | 0 | 154.411 | 1598 | 159 | 0.8 | 108.549 | 0.526 | 109.075 | 45.3543 | 68 | 40.17 | 23.37 | 26.5 | 0.881 | 104.306 | 74.066 | 100.526 | 1.0004 | 31.14 | 0.5 |  | 29.17 | 29 | 26.5 | 40 | 0.885 | 0.985 | 44.674 | 0.1% | 0.044674 | 44.6293 |  | 69 | 2021-04-30 16:32 | Fernando | 391 | 2021-04-30 17:53 | Fernando
2021-04-30 18:30 | 30/04/2021 | 1598 | 159 | 0.8 | 1598 | 159 | 0.8 | 108.549 | 0.526 | 108.549 | 0.526 | 109.075 | 109.075 | 0 | 109.075 | 1012 | 101 | 0.2 | 70.386 | 0.132 | 70.518 | 38.5698 | 68 | 36.55 | 23.48 | 26.5 | 0.881 | 97.79 | 74.264 | 94.8492 | 1.0003 | 31.14 | 0.5 |  | 29.17 | 29 | 26.5 | 36.5 | 0.885 | 0.9876 | 38.0916 | 0.1% | 0.038092 | 38.0535 |  | 391 | 2021-04-30 18:30 | Fernando | 396 | 2021-04-30 20:41 | Jânio
2021-04-30 21:12 | 30/04/2021 | 1012 | 101 | 0.2 | 1012 | 101 | 0.2 | 70.386 | 0.132 | 70.386 | 0.132 | 70.518 | 70.518 | 0 | 70.518 | 323 | 32 | 0.3 | 24.809 | 0.198 | 25.007 | 45.5216 | 68 | 31.4 | 23.46 | 26.5 | 0.881 | 88.52 | 74.228 | 86.7335 | 1.0002 | 31.14 | 0.5 |  | 29.17 | 29 | 26.5 | 31 | 0.885 | 0.9918 | 45.1483 | 0.1% | 0.045148 | 45.1031 |  | 396 | 2021-04-30 21:12 | Jânio | 393 | 2021-04-30 22:38 | Jânio
| 00/01/1900 |  | 0 | 0 |  | 0 | 0 | 3.677 | 0 | 3.677 | 0 | 3.677 | 3.677 | 0 | 3.677 |  | 0 | 0 | 3.677 | 0 | 3.677 | 0 | 68 |  |  |  | 1.054 | 32 | 32 | 32 | 0.99955 |  | 0.5 |  | 2.8 | 3 |  |  | #VALUE! | #VALUE! | #VALUE! |  | #VALUE!
| 00/01/1900 |  | 0 | 0 |  | 0 | 0 | 3.677 | 0 | 3.677 | 0 | 3.677 | 3.677 | 0 | 3.677 |  | 0 | 0 | 3.677 | 0 | 3.677 | 0 | 68 |  |  |  | 1.054 | 32 | 32 | 32 | 0.99955 |  | 0.5 |  | 2.8 | 3 |  |  | #VALUE! | #VALUE! | #VALUE! |  | #VALUE!
| 00/01/1900 |  | 0 | 0 |  | 0 | 0 | 3.677 | 0 | 3.677 | 0 | 3.677 | 3.677 | 0 | 3.677 |  | 0 | 0 | 3.677 | 0 | 3.677 | 0 | 68 |  |  |  | 1.054 | 32 | 32 | 32 | 0.99955 |  | 0.5 |  | 2.8 | 3 |  |  | #VALUE! | #VALUE! | #VALUE! |  | #VALUE!
| 00/01/1900 |  | 0 | 0 |  | 0 | 0 | 3.677 | 0 | 3.677 | 0 | 3.677 | 3.677 | 0 | 3.677 |  | 0 | 0 | 3.677 | 0 | 3.677 | 0 | 68 |  |  |  | 1.054 | 32 | 32 | 32 | 0.99955 |  | 0.5 |  | 2.8 | 3 |  |  | #VALUE! | #VALUE! | #VALUE! |  | #VALUE!
| 00/01/1900 |  | 0 | 0 |  | 0 | 0 | 3.677 | 0 | 3.677 | 0 | 3.677 | 3.677 | 0 | 3.677 |  | 0 | 0 | 3.677 | 0 | 3.677 | 0 | 68 |  |  |  | 1.054 | 32 | 32 | 32 | 0.99955 |  | 0.5 |  | 2.8 | 3 |  |  | #VALUE! | #VALUE! | #VALUE! |  | #VALUE!
| 00/01/1900 |  | 0 | 0 |  | 0 | 0 | 3.677 | 0 | 3.677 | 0 | 3.677 | 3.677 | 0 | 3.677 |  | 0 | 0 | 3.677 | 0 | 3.677 | 0 | 68 |  |  |  | 1.054 | 32 | 32 | 32 | 0.99955 |  | 0.5 |  | 2.8 | 3 |  |  | #VALUE! | #VALUE! | #VALUE! |  | #VALUE!
| 00/01/1900 |  | 0 | 0 |  | 0 | 0 | 3.677 | 0 | 3.677 | 0 | 3.677 | 3.677 | 0 | 3.677 |  | 0 | 0 | 3.677 | 0 | 3.677 | 0 | 68 |  |  |  | 1.054 | 32 | 32 | 32 | 0.99955 |  | 0.5 |  | 2.8 | 3 |  |  | #VALUE! | #VALUE! | #VALUE! |  | #VALUE!
| 00/01/1900 |  | 0 | 0 |  | 0 | 0 | 3.677 | 0 | 3.677 | 0 | 3.677 | 3.677 | 0 | 3.677 |  | 0 | 0 | 3.677 | 0 | 3.677 | 0 | 68 |  |  |  | 1.054 | 32 | 32 | 32 | 0.99955 |  | 0.5 |  | 2.8 | 3 |  |  | #VALUE! | #VALUE! | #VALUE! |  | #VALUE!
Voltar Menu

## Densidade corrigida (hidden)
DATA | Temperatura de Laboratório (°C) | Densidade à 60° (Arredondada)
2021-03-31 | 25.5 | 0.909
DATA | Temperatura de Laboratório (°C) | Densidade à 60° (Arredondada)
2021-04-01 | 28 | 0.903
DATA | Temperatura de Laboratório (°C) | Densidade à 60° (Arredondada)
2021-04-02 | 28 | 0.903
DATA | Temperatura de Laboratório (°C) | Densidade à 60° (Arredondada)
2021-04-03 | 28.5 | 0.89
DATA | Temperatura de Laboratório (°C) | Densidade à 60° (Arredondada)
2021-04-04 | 28.5 | 0.889
DATA | Temperatura de Laboratório (°C) | Densidade à 60° (Arredondada)
2021-04-05 | 28 | 0.894
DATA | Temperatura de Laboratório (°C) | Densidade à 60° (Arredondada)
2021-04-06 | 28 | 0.894
DATA | Temperatura de Laboratório (°C) | Densidade à 60° (Arredondada)
2021-04-07 | 28 | 0.894
DATA | Temperatura de Laboratório (°C) | Densidade à 60° (Arredondada)
2021-04-08 | 27 | 0.893
DATA | Temperatura de Laboratório (°C) | Densidade à 60° (Arredondada)
2021-04-09 | 26.5 | 0.893
DATA | Temperatura de Laboratório (°C) | Densidade à 60° (Arredondada)
2021-04-10 | 25 | 0.888
DATA | Temperatura de Laboratório (°C) | Densidade à 60° (Arredondada)
2021-04-11 | 25 | 0.89
DATA | Temperatura de Laboratório (°C) | Densidade à 60° (Arredondada)
2021-04-12 | 25 | 0.891
DATA | Temperatura de Laboratório (°C) | Densidade à 60° (Arredondada)
2021-04-13 | 27 | 0.893
DATA | Temperatura de Laboratório (°C) | Densidade à 60° (Arredondada)
2021-04-14 | 27 | 0.893
DATA | Temperatura de Laboratório (°C) | Densidade à 60° (Arredondada)
2021-04-15 | 27 | 0.893
DATA | Temperatura de Laboratório (°C) | Densidade à 60° (Arredondada)
2021-04-16 | 27 | 0.893
DATA | Temperatura de Laboratório (°C) | Densidade à 60° (Arredondada)
2021-04-17 | 27 | 0.893
DATA | Temperatura de Laboratório (°C) | Densidade à 60° (Arredondada)
2021-04-18 | 27 | 0.883
DATA | Temperatura de Laboratório (°C) | Densidade à 60° (Arredondada)
2021-04-19 | 25 | 0.88
DATA | Temperatura de Laboratório (°C) | Densidade à 60° (Arredondada)
2021-04-20 | 25 | 0.881
DATA | Temperatura de Laboratório (°C) | Densidade à 60° (Arredondada)
2021-04-21 | 25 | 0.88
DATA | Temperatura de Laboratório (°C) | Densidade à 60° (Arredondada)
2021-04-22 | 27 | 0.884
DATA | Temperatura de Laboratório (°C) | Densidade à 60° (Arredondada)
2021-04-23 | 26.5 | 0.891
DATA | Temperatura de Laboratório (°C) | Densidade à 60° (Arredondada)
2021-04-24 | 26.5 | 0.891
DATA | Temperatura de Laboratório (°C) | Densidade à 60° (Arredondada)
2021-04-25 | 26.5 | 0.891
DATA | Temperatura de Laboratório (°C) | Densidade à 60° (Arredondada)
2021-04-26 | 26.5 | 0.891
DATA | Temperatura de Laboratório (°C) | Densidade à 60° (Arredondada)
2021-04-27 | 25 | 0.89
DATA | Temperatura de Laboratório (°C) | Densidade à 60° (Arredondada)
2021-04-28 | 25 | 0.89
DATA | Temperatura de Laboratório (°C) | Densidade à 60° (Arredondada)
2021-04-29 | 26.5 | 0.881
DATA | Temperatura de Laboratório (°C) | Densidade à 60° (Arredondada)
2021-04-30 | 26.5 | 0.881
DATA | Temperatura de Laboratório (°C) | Densidade à 60° (Arredondada)
0 |  | 1.054

## FCV (hidden)
DATA | API | Temperatura do líquido (°C) | Densidade Corrigida | FCV
2021-03-31 | 24 | 32 | 0.913 | 0.9914
DATA | API | Temperatura do líquido (°C) | Densidade Corrigida | FCV
2021-04-01 | 25 | 36.5 | 0.908 | 0.9881
DATA | API | Temperatura do líquido (°C) | Densidade Corrigida | FCV
2021-04-02 | 25 | 46 | 0.908 | 0.9813
DATA | API | Temperatura do líquido (°C) | Densidade Corrigida | FCV
2021-04-03 | 27 | 38.5 | 0.895 | 0.9864
DATA | API | Temperatura do líquido (°C) | Densidade Corrigida | FCV
2021-04-04 | 28 | 36 | 0.894 | 0.9882
DATA | API | Temperatura do líquido (°C) | Densidade Corrigida | FCV
2021-04-05 | 27 | 30 | 0.899 | 0.9927
DATA | API | Temperatura do líquido (°C) | Densidade Corrigida | FCV
2021-04-06 | 27 | 35 | 0.899 | 0.989
DATA | API | Temperatura do líquido (°C) | Densidade Corrigida | FCV
2021-04-07 | 27 | 46 | 0.899 | 0.981
DATA | API | Temperatura do líquido (°C) | Densidade Corrigida | FCV
2021-04-08 | 27 | 44.5 | 0.898 | 0.9821
DATA | API | Temperatura do líquido (°C) | Densidade Corrigida | FCV
2021-04-09 | 27 | 38.5 | 0.897 | 0.9864
DATA | API | Temperatura do líquido (°C) | Densidade Corrigida | FCV
2021-04-10 | 28 | 35.5 | 0.891 | 0.9885
DATA | API | Temperatura do líquido (°C) | Densidade Corrigida | FCV
2021-04-11 | 28 | 34 | 0.893 | 0.9896
DATA | API | Temperatura do líquido (°C) | Densidade Corrigida | FCV
2021-04-12 | 27 | 30 | 0.894 | 0.9926
DATA | API | Temperatura do líquido (°C) | Densidade Corrigida | FCV
2021-04-13 | 27 | 42 | 0.898 | 0.9839
DATA | API | Temperatura do líquido (°C) | Densidade Corrigida | FCV
2021-04-14 | 27 | 42 | 0.898 | 0.9839
DATA | API | Temperatura do líquido (°C) | Densidade Corrigida | FCV
2021-04-15 | 27 | 37.5 | 0.898 | 0.9872
DATA | API | Temperatura do líquido (°C) | Densidade Corrigida | FCV
2021-04-16 | 27 | 35.5 | 0.898 | 0.9887
DATA | API | Temperatura do líquido (°C) | Densidade Corrigida | FCV
2021-04-17 | 27 | 32.5 | 0.898 | 0.9908
DATA | API | Temperatura do líquido (°C) | Densidade Corrigida | FCV
2021-04-18 | 29 | 31 | 0.888 | 0.9918
DATA | API | Temperatura do líquido (°C) | Densidade Corrigida | FCV
2021-04-19 | 29 | 32.5 | 0.883 | 0.9906
DATA | API | Temperatura do líquido (°C) | Densidade Corrigida | FCV
2021-04-20 | 29 | 43 | 0.884 | 0.9828
DATA | API | Temperatura do líquido (°C) | Densidade Corrigida | FCV
2021-04-21 | 29 | 47 | 0.883 | 0.9798
DATA | API | Temperatura do líquido (°C) | Densidade Corrigida | FCV
2021-04-22 | 29 | 46.5 | 0.889 | 0.9803
DATA | API | Temperatura do líquido (°C) | Densidade Corrigida | FCV
2021-04-23 | 27 | 40.5 | 0.895 | 0.9849
DATA | API | Temperatura do líquido (°C) | Densidade Corrigida | FCV
2021-04-24 | 27 | 36.5 | 0.895 | 0.9878
DATA | API | Temperatura do líquido (°C) | Densidade Corrigida | FCV
2021-04-25 | 27 | 31 | 0.895 | 0.9919
DATA | API | Temperatura do líquido (°C) | Densidade Corrigida | FCV
2021-04-26 | 27 | 45 | 0.895 | 0.9816
DATA | API | Temperatura do líquido (°C) | Densidade Corrigida | FCV
2021-04-27 | 28 | 39 | 0.893 | 0.986
DATA | API | Temperatura do líquido (°C) | Densidade Corrigida | FCV
2021-04-28 | 28 | 37.5 | 0.893 | 0.9871
DATA | API | Temperatura do líquido (°C) | Densidade Corrigida | FCV
2021-04-29 | 29 | 41.5 | 0.885 | 0.9839
DATA | API | Temperatura do líquido (°C) | Densidade Corrigida | FCV
2021-04-30 | 29 | 30 | 0.885 | 0.9925
DATA | API | Temperatura do líquido (°C) | Densidade Corrigida | FCV
0 | 3 |  | #VALUE! | #VALUE!

## Arqueação Tanque (hidden)
Arqueação TQ-361301-04 |  |  |  | Interpolação |  | a (Coeficiente de expansão térmica do aço )
Altura (cm) | Volume (m³) | Anel 1 (cm) |  | Altura (cm) | Volume (m³) | Tipo de aço | a (Coeficiente para °F ) | Coeficiente para °C | Temperatura (68ºF) | API | CTL
0 | 3.677 | 0 | 35 | 0 | 0 | Aço carbono | 6.2e-06 | 1.12e-05 | 68 | 10 | 0.997 | 178 | 0.178 | 9 | 18 | 26 | 35 | 44 | 53 | 62 | 71 | 79
1 | 4.337 |  |  | 0.1 | 0.066 | 304 Stainless | 9.6e-06 | 1.73e-05 | 68 | 10.5 | 0.997 | 267 | 0.267
2 | 4.998 |  |  | 0.2 | 0.132 | 316 Stainless | 8.83e-06 | 1.59e-05 | 68 | 11 | 0.997 | 356 | 0.356
3 | 5.658 |  |  | 0.3 | 0.198 | 17-4PH Stainless | 6e-06 | 1.08e-05 | 68 | 11.5 | 0.997 | 444 | 0.444
4 | 6.319 |  |  | 0.4 | 0.264 |  |  |  | 68 | 12 | 0.9969 | 533 | 0.533
5 | 6.979 |  |  | 0.5 | 0.33 |  |  |  | 68 | 12.5 | 0.9969 | 622 | 0.622
6 | 7.639 |  |  | 0.6 | 0.396 |  |  |  | 68 | 13 | 0.9969 | 711 | 0.711
7 | 8.3 |  |  | 0.7 | 0.462 |  |  |  | 68 | 13.5 | 0.9969 | 800 | 0.8
8 | 8.96 |  |  | 0.8 | 0.528 |  |  |  | 68 | 14 | 0.9969 | 889 | 0.889
9 | 9.62 |  |  | 0.9 | 0.594 |  |  |  | 68 | 14.5 | 0.9969 | 978 | 0.978
10 | 10.281 | Anel 2 (cm) |  | Altura (cm) | Volume (m³) |  |  |  | 68 | 15 | 0.9969 | 1067 | 1.067
11 | 10.941 | 35 | 85 | 0 | 0 |  |  |  | 68 | 15.5 | 0.9969 | 1155 | 1.155
12 | 11.602 |  |  | 0.1 | 0.066 |  |  |  | 68 | 16 | 0.9968 | 1244 | 1.244
13 | 12.262 |  |  | 0.2 | 0.132 |  |  |  | 68 | 16.5 | 0.9968 | 1333 | 1.333
14 | 12.922 |  |  | 0.3 | 0.198 |  |  |  | 68 | 17 | 0.9968 | 1422 | 1.422
15 | 13.583 |  |  | 0.4 | 0.264 |  |  |  | 68 | 17.5 | 0.9968 | 1511 | 1.511
16 | 14.243 |  |  | 0.5 | 0.331 |  |  |  | 68 | 18 | 0.9968 | 1600 | 1.6
17 | 14.903 |  |  | 0.6 | 0.397 |  |  |  | 68 | 18.5 | 0.9968 | 1689 | 1.689
18 | 15.564 |  |  | 0.7 | 0.463 |  |  |  | 68 | 19 | 0.9968 | 1778 | 1.778
19 | 16.224 |  |  | 0.8 | 0.529 |  |  |  | 68 | 19.5 | 0.9967 | 1867 | 1.867
20 | 16.885 | Anel 3 (cm) |  | 0.9 | 0.595 |  |  |  | 68 | 20 | 0.9967 | 1955 | 1.955
21 | 17.545 | 85 | 102 | Altura (cm) | Volume (m³) |  |  |  | 68 | 20.5 | 0.9967 | 2044 | 2.044
22 | 18.205 |  |  | 0 | 0 |  |  |  | 68 | 21 | 0.9967 | 2133 | 2.133
23 | 18.866 |  |  | 0.1 | 0.066 |  |  |  | 68 | 21.5 | 0.9967 | 2222 | 2.222
24 | 19.526 |  |  | 0.2 | 0.132 |  |  |  | 68 | 22 | 0.9967 | 2311 | 2.311
25 | 20.187 |  |  | 0.3 | 0.198 |  |  |  | 68 | 22.5 | 0.9967 | 2400 | 2.4
26 | 20.847 |  |  | 0.4 | 0.263 |  |  |  | 68 | 23 | 0.9966 | 2489 | 2.489
27 | 21.507 |  |  | 0.5 | 0.329 |  |  |  | 68 | 23.5 | 0.9966 | 2578 | 2.578
28 | 22.168 |  |  | 0.6 | 0.395 |  |  |  | 68 | 24 | 0.9966 | 2666 | 2.666
29 | 22.828 |  |  | 0.7 | 0.461 |  |  |  | 68 | 24.5 | 0.9966 | 2755 | 2.755
30 | 23.488 |  |  | 0.8 | 0.527 |  |  |  | 68 | 25 | 0.9966 | 2844 | 2.844
31 | 24.149 | Anel 4 (cm) |  | 0.9 | 0.593 |  |  |  | 68 | 25.5 | 0.9966 | 2933 | 2.933
32 | 24.809 | 102 | 233 | Altura (cm) | Volume (m³) |  |  |  | 68 | 26 | 0.9966 | 3022 | 3.022
33 | 25.47 |  |  | 0 | 0 |  |  |  | 68 | 26.5 | 0.9965 | 3111 | 3.111
34 | 26.13 |  |  | 0.1 | 0.066 |  |  |  | 68 | 27 | 0.9965 | 3200 | 3.2
35 | 26.79 |  |  | 0.2 | 0.132 |  |  |  | 68 | 27.5 | 0.9965 | 3289 | 3.289
36 | 27.451 |  |  | 0.3 | 0.197 |  |  |  | 68 | 28 | 0.9965 | 3377 | 3.377
37 | 28.113 |  |  | 0.4 | 0.263 |  |  |  | 68 | 28.5 | 0.9965 | 3466 | 3.466
38 | 28.774 |  |  | 0.5 | 0.329 |  |  |  | 68 | 29 | 0.9965 | 3555 | 3.555
39 | 29.435 |  |  | 0.6 | 0.395 |  |  |  | 68 | 29.5 | 0.9965 | 3644 | 3.644
40 | 30.096 |  |  | 0.7 | 0.461 |  |  |  | 68 | 30 | 0.9964 | 3733 | 3.733
41 | 30.757 |  |  | 0.8 | 0.526 |  |  |  | 68 | 30.5 | 0.9964 | 3822 | 3.822
42 | 31.418 |  |  | 0.9 | 0.592 |  |  |  | 68 | 31 | 0.9964 | 3911 | 3.911
43 | 32.079 | Anel 5 (cm) |  | Altura (cm) | Volume (m³) |  |  |  | 68 | 31.5 | 0.9964 | 4000 | 4
44 | 32.74 | 233 | 469 | 0 | 0 |  |  |  | 68 | 32 | 0.9964 | 4089 | 4.089
45 | 33.402 |  |  | 0.1 | 0.066 |  |  |  | 68 | 32.5 | 0.9964 | 4177 | 4.177
46 | 34.063 |  |  | 0.2 | 0.132 |  |  |  | 68 | 33 | 0.9964 | 4266 | 4.266
47 | 34.724 |  |  | 0.3 | 0.197 |  |  |  | 68 | 33.5 | 0.9963 | 4355 | 4.355
48 | 35.385 |  |  | 0.4 | 0.263 |  |  |  | 68 | 34 | 0.9963 | 4444 | 4.444
49 | 36.046 |  |  | 0.5 | 0.329 |  |  |  | 68 | 34.5 | 0.9963 | 4533 | 4.533
50 | 36.707 |  |  | 0.6 | 0.395 |  |  |  | 68 | 35 | 0.9963 | 4622 | 4.622
51 | 37.368 |  |  | 0.7 | 0.461 |  |  |  | 68 | 35.5 | 0.9963 | 4711 | 4.711
52 | 38.029 |  |  | 0.8 | 0.526 |  |  |  | 68 | 36 | 0.9963 | 4800 | 4.8
53 | 38.69 |  |  | 0.9 | 0.592 |  |  |  | 68 | 36.5 | 0.9963 | 4888 | 4.888
54 | 39.352 | [7 empty] | 68 | 37 | 0.9962 | 4977 | 4.977
55 | 40.013 | [7 empty] | 68 | 37.5 | 0.9962 | 5066 | 5.066
56 | 40.674 | [7 empty] | 68 | 38 | 0.9962 | 5155 | 5.155
57 | 41.335 | [7 empty] | 68 | 38.5 | 0.9962 | 5244 | 5.244
58 | 41.996 | [7 empty] | 68 | 39 | 0.9962 | 5333 | 5.333
59 | 42.657 | [7 empty] | 68 | 39.5 | 0.9961 | 5422 | 5.422
60 | 43.318 | [7 empty] | 68 | 40 | 0.9961 | 5511 | 5.511
61 | 43.979 | [7 empty] | 68 | 40.5 | 0.9961 | 5600 | 5.6
62 | 44.641 | [7 empty] | 68 | 41 | 0.9961 | 5688 | 5.688
63 | 45.302 | [7 empty] | 68 | 41.5 | 0.996 | 5777 | 5.777
64 | 45.963 | [7 empty] | 68 | 42 | 0.996 | 5866 | 5.866
65 | 46.624 | [7 empty] | 68 | 42.5 | 0.996 | 5955 | 5.955
66 | 47.285 | [7 empty] | 68 | 43 | 0.996 | 6044 | 6.044
67 | 47.946 | [7 empty] | 68 | 43.5 | 0.9959 | 6133 | 6.133
68 | 48.607 | [7 empty] | 68 | 44 | 0.9959 | 6222 | 6.222
69 | 49.268 | [7 empty] | 68 | 44.5 | 0.9959 | 6311 | 6.311
70 | 49.93 | [7 empty] | 68 | 45 | 0.9959 | 6399 | 6.399
71 | 50.591 | [7 empty] | 68 | 45.5 | 0.9959 | 6488 | 6.488
72 | 51.252 | [7 empty] | 68 | 46 | 0.9958 | 6577 | 6.577
73 | 51.913 | [7 empty] | 68 | 46.5 | 0.9958 | 6666 | 6.666
74 | 52.574 | [7 empty] | 68 | 47 | 0.9958 | 6755 | 6.755
75 | 53.253 | [7 empty] | 68 | 47.5 | 0.9958 | 6844 | 6.844
76 | 53.896 | [7 empty] | 68 | 48 | 0.9957 | 6933 | 6.933
77 | 54.557 | [7 empty] | 68 | 48.5 | 0.9956 | 7022 | 7.022
78 | 55.218 | [7 empty] | 68 | 49 | 0.9955 | 7111 | 7.111
79 | 55.58 | [7 empty] | 68 | 49.5 | 0.9954 | 7199 | 7.199
80 | 56.541 | [7 empty] | 68 | 50 | 0.9953 | 7288 | 7.288
81 | 57.202 | [7 empty] | 68 | 50.5 | 0.9952 | 7377 | 7.377
82 | 57.863 | [7 empty] | 68 | 51 | 0.9951 | 7466 | 7.466
83 | 58.524 | [7 empty] | 68 | 51.5 | 0.995 | 7555 | 7.555
84 | 59.185 | [7 empty] | 68 | 52 | 0.9949 | 7644 | 7.644
85 | 59.846 | [7 empty] | 68 | 52.5 | 0.9948 | 7733 | 7.733
86 | 60.505 | [7 empty] | 68 | 53 | 0.9948 | 7822 | 7.822
87 | 61.164 | [7 empty] | 68 | 53.5 | 0.9948 | 7910 | 7.91
88 | 61.822 | [7 empty] | 68 | 54 | 0.9948 | 7999 | 7.999
89 | 62.481 | [7 empty] | 68 | 54.5 | 0.9948 | 8087 | 8.087
90 | 63.14 | [7 empty] | 68 | 55 | 0.9947 | 8176 | 8.176
91 | 63.799 | [7 empty] | 68 | 55.5 | 0.9947 | 8264 | 8.264
92 | 64.457 | [7 empty] | 68 | 56 | 0.9947 | 8352 | 8.352
93 | 65.116 | [7 empty] | 68 | 56.5 | 0.9947 | 8440 | 8.44
94 | 65.775 | [7 empty] | 68 | 57 | 0.9947 | 8529 | 8.529
95 | 66.434 | [7 empty] | 68 | 57.5 | 0.9946 | 8617 | 8.617
96 | 67.092 | [7 empty] | 68 | 58 | 0.9946 | 8705 | 8.705
97 | 67.751 | [7 empty] | 68 | 58.5 | 0.9946 | 8793 | 8.793
98 | 68.41 | [7 empty] | 68 | 59 | 0.9946 | 8882 | 8.882
99 | 69.068 | [7 empty] | 68 | 59.5 | 0.9945 | 8970 | 8.97
100 | 69.727 | [7 empty] | 68 | 60 | 0.9945 | 9058 | 9.058
101 | 70.386 | [7 empty] | 68 | 60.5 | 0.9945 | 9147 | 9.147
102 | 71.045 | [7 empty] | 68 | 61 | 0.9945 | 9235 | 9.235
103 | 71.703 | [7 empty] | 68 | 61.5 | 0.9945 | 9323 | 9.323
104 | 72.361 | [7 empty] | 68 | 62 | 0.9944 | 9412 | 9.412
105 | 73.018 | [7 empty] | 68 | 62.5 | 0.9944 | 9500 | 9.5
106 | 73.676 | [7 empty] | 68 | 63 | 0.9944 | 9588 | 9.588
107 | 74.334 | [7 empty] | 68 | 63.5 | 0.9944 | 9676 | 9.676
108 | 74.992 | [7 empty] | 68 | 64 | 0.9943 | 9765 | 9.765
109 | 75.65 | [7 empty] | 68 | 64.5 | 0.9943 | 9853 | 9.853
110 | 76.308 | [7 empty] | 68 | 65 | 0.9943 | 9941 | 9.941
111 | 76.966 | [7 empty] | 68 | 65.5 | 0.9943 | 10030 | 10.03
112 | 77.624 | [7 empty] | 68 | 66 | 0.9943 | 10118 | 10.118
113 | 78.282 | [7 empty] | 68 | 66.5 | 0.9942 | 10206 | 10.206
114 | 78.94 | [7 empty] | 68 | 67 | 0.9942 | 10295 | 10.295
115 | 79.598 | [7 empty] | 68 | 67.5 | 0.9942 | 10383 | 10.383
116 | 80.256 | [7 empty] | 68 | 68 | 0.9942 | 10471 | 10.471
117 | 80.914 | [7 empty] | 68 | 68.5 | 0.9941 | 10559 | 10.559
118 | 81.572 | [7 empty] | 68 | 69 | 0.9941 | 10648 | 10.648
119 | 82.23 | [7 empty] | 68 | 69.5 | 0.9941 | 10736 | 10.736
120 | 82.888 | [7 empty] | 68 | 70 | 0.9941 | 10824 | 10.824
121 | 83.546 | [10 empty] | 10913 | 10.913
122 | 84.204 | [10 empty] | 11001 | 11.001
123 | 84.862 | [10 empty] | 11089 | 11.089
124 | 85.52 | [10 empty] | 11178 | 11.178
125 | 86.178 | [10 empty] | 11266 | 11.266
126 | 86.836 | [10 empty] | 11354 | 11.354
127 | 87.494 | [10 empty] | 11442 | 11.442
128 | 88.152 | [10 empty] | 11531 | 11.531
129 | 88.81 | [10 empty] | 11619 | 11.619
130 | 89.468 | [10 empty] | 11707 | 11.707
131 | 90.126 | [10 empty] | 11796 | 11.796
132 | 90.784 | [10 empty] | 11884 | 11.884
133 | 91.442 | [10 empty] | 11972 | 11.972
134 | 92.1 | [10 empty] | 12061 | 12.061
135 | 92.758 | [10 empty] | 12149 | 12.149
136 | 93.416 | [10 empty] | 12237 | 12.237
137 | 94.074 | [10 empty] | 12325 | 12.325
138 | 94.732 | [10 empty] | 12414 | 12.414
139 | 95.39 | [10 empty] | 12502 | 12.502
140 | 96.048 | [10 empty] | 12590 | 12.59
141 | 96.076 | [10 empty] | 12679 | 12.679
142 | 97.364 | [10 empty] | 12767 | 12.767
143 | 98.022 | [10 empty] | 12855 | 12.855
144 | 98.68 | [10 empty] | 12944 | 12.944
145 | 99.338 | [10 empty] | 13032 | 13.032
146 | 99.996 | [10 empty] | 13120 | 13.12
147 | 100.654 | [10 empty] | 13209 | 13.209
148 | 101.312 | [10 empty] | 13297 | 13.297
149 | 101.97 | [10 empty] | 13385 | 13.385
150 | 102.628 | [10 empty] | 13473 | 13.473
151 | 103.286 | [10 empty] | 13562 | 13.562
152 | 103.944 | [10 empty] | 13650 | 13.65
153 | 104.602 | [10 empty] | 13738 | 13.738
154 | 105.26 | [10 empty] | 13827 | 13.827
155 | 105.917 | [10 empty] | 13915 | 13.915
156 | 106.575 | [10 empty] | 14003 | 14.003
157 | 107.233 | [10 empty] | 14092 | 14.092
158 | 107.891 | [10 empty] | 14180 | 14.18
159 | 108.549 | [10 empty] | 14268 | 14.268
160 | 109.207 | [10 empty] | 14356 | 14.356
161 | 109.865 | [10 empty] | 14445 | 14.445
162 | 110.523 | [10 empty] | 14533 | 14.533
163 | 111.181 | [10 empty] | 14621 | 14.621
164 | 111.839 | [10 empty] | 14710 | 14.71
165 | 112.497 | [10 empty] | 14798 | 14.798
166 | 113.155 | [10 empty] | 14886 | 14.886
167 | 113.813 | [10 empty] | 14975 | 14.975
168 | 114.471 | [10 empty] | 15063 | 15.063
169 | 115.129 | [10 empty] | 15151 | 15.151
170 | 115.787 | [10 empty] | 15240 | 15.24
171 | 116.445 | [10 empty] | 15328 | 15.328
172 | 117.103 | [10 empty] | 15416 | 15.416
173 | 117.761 | [10 empty] | 15504 | 15.504
174 | 118.419 | [10 empty] | 15593 | 15.593
175 | 119.077 | [10 empty] | 15681 | 15.681
176 | 119.735 | [10 empty] | 15769 | 15.769
177 | 120.393 | [10 empty] | 15858 | 15.858
178 | 121.051 | [10 empty] | 15946 | 15.946
179 | 121.709 | [10 empty] | 16034 | 16.034
180 | 122.367 | [10 empty] | 16123 | 16.123
181 | 123.025 | [10 empty] | 16211 | 16.211
182 | 123.683 | [10 empty] | 16299 | 16.299
183 | 124.341 | [10 empty] | 16387 | 16.387
184 | 124.999 | [10 empty] | 16476 | 16.476
185 | 125.657 | [10 empty] | 16564 | 16.564
186 | 126.315 | [10 empty] | 16652 | 16.652
187 | 126.973 | [10 empty] | 16741 | 16.741
188 | 127.631 | [10 empty] | 16829 | 16.829
189 | 128.289 | [10 empty] | 16917 | 16.917
190 | 128.947 | [10 empty] | 17006 | 17.006
191 | 129.605 | [10 empty] | 17094 | 17.094
192 | 130.263 | [10 empty] | 17182 | 17.182
193 | 130.921 | [10 empty] | 17271 | 17.271
194 | 131.579 | [10 empty] | 17359 | 17.359
195 | 132.237 | [10 empty] | 17447 | 17.447
196 | 132.895 | [10 empty] | 17535 | 17.535
197 | 133.553 | [10 empty] | 17624 | 17.624
198 | 134.211 | [10 empty] | 17712 | 17.712
199 | 134.869 | [10 empty] | 17800 | 17.8
200 | 135.527 | [10 empty] | 17889 | 17.889
201 | 136.185 | [10 empty] | 17977 | 17.977
202 | 136.843 | [10 empty] | 18065 | 18.065
203 | 137.501 | [10 empty] | 18154 | 18.154
204 | 138.159 | [10 empty] | 18242 | 18.242
205 | 138.816 | [10 empty] | 18330 | 18.33
206 | 139.474 | [10 empty] | 18419 | 18.419
207 | 140.132 | [10 empty] | 18507 | 18.507
208 | 140.79 | [10 empty] | 18595 | 18.595
209 | 141.448 | [10 empty] | 18683 | 18.683
210 | 142.106 | [10 empty] | 18772 | 18.772
211 | 142.764 | [10 empty] | 18860 | 18.86
212 | 143.422 | [10 empty] | 18948 | 18.948
213 | 144.08 | [10 empty] | 19037 | 19.037
214 | 144.738 | [10 empty] | 19125 | 19.125
215 | 145.396 | [10 empty] | 19213 | 19.213
216 | 146.054 | [10 empty] | 19302 | 19.302
217 | 146.712 | [10 empty] | 19390 | 19.39
218 | 147.37 | [10 empty] | 19478 | 19.478
219 | 148.028 | [10 empty] | 19566 | 19.566
220 | 148.686 | [10 empty] | 19655 | 19.655
221 | 149.344 | [10 empty] | 19743 | 19.743
222 | 150.002 | [10 empty] | 19831 | 19.831
223 | 150.66 | [10 empty] | 19920 | 19.92
224 | 151.318 | [10 empty] | 20008 | 20.008
225 | 151.976 | [10 empty] | 20096 | 20.096
226 | 152.634 | [10 empty] | 20185 | 20.185
227 | 153.292 | [10 empty] | 20273 | 20.273
228 | 153.95 | [10 empty] | 20361 | 20.361
229 | 154.608 | [10 empty] | 20450 | 20.45
230 | 155.266 | [10 empty] | 20538 | 20.538
231 | 155.924 | [10 empty] | 20626 | 20.626
232 | 156.582 | [10 empty] | 20714 | 20.714
233 | 157.24 | [10 empty] | 20803 | 20.803
234 | 157.898 | [10 empty] | 20891 | 20.891
235 | 158.556 | [10 empty] | 20979 | 20.979
236 | 159.214 | [10 empty] | 21068 | 21.068
237 | 159.872 | [10 empty] | 21156 | 21.156
238 | 160.53 | [10 empty] | 21244 | 21.244
239 | 161.188 | [10 empty] | 21333 | 21.333
240 | 161.847 | [10 empty] | 21421 | 21.421
241 | 162.505 | [10 empty] | 21509 | 21.509
242 | 163.163 | [10 empty] | 21597 | 21.597
243 | 163.821 | [10 empty] | 21686 | 21.686
244 | 164.479 | [10 empty] | 21774 | 21.774
245 | 165.137 | [10 empty] | 21862 | 21.862
246 | 165.795 | [10 empty] | 21951 | 21.951
247 | 166.453 | [10 empty] | 22039 | 22.039
248 | 167.111 | [10 empty] | 22127 | 22.127
249 | 167.769 | [10 empty] | 22216 | 22.216
250 | 168.427 | [10 empty] | 22304 | 22.304
251 | 169.086 | [10 empty] | 22392 | 22.392
252 | 169.744 | [10 empty] | 22481 | 22.481
253 | 170.402 | [10 empty] | 22569 | 22.569
254 | 171.06 | [10 empty] | 22657 | 22.657
255 | 171.718 | [10 empty] | 22745 | 22.745
256 | 172.376 | [10 empty] | 22834 | 22.834
257 | 173.034 | [10 empty] | 22922 | 22.922
258 | 173.692 | [10 empty] | 23010 | 23.01
259 | 174.35 | [10 empty] | 23099 | 23.099
260 | 175.008 | [10 empty] | 23187 | 23.187
261 | 175.666 | [10 empty] | 23275 | 23.275
262 | 176.325 | [10 empty] | 23364 | 23.364
263 | 176.983 | [10 empty] | 23452 | 23.452
264 | 177.641 | [10 empty] | 23540 | 23.54
265 | 178.299 | [10 empty] | 23628 | 23.628
266 | 178.957 | [10 empty] | 23717 | 23.717
267 | 179.615 | [10 empty] | 23805 | 23.805
268 | 180.273 | [10 empty] | 23893 | 23.893
269 | 180.931 | [10 empty] | 23982 | 23.982
270 | 181.589 | [10 empty] | 24070 | 24.07
271 | 182.247 | [10 empty] | 24158 | 24.158
272 | 182.905 | [10 empty] | 24247 | 24.247
273 | 183.564 | [10 empty] | 24335 | 24.335
274 | 184.222 | [10 empty] | 24423 | 24.423
275 | 184.88 | [10 empty] | 24512 | 24.512
276 | 185.538 | [10 empty] | 24600 | 24.6
277 | 186.196 | [10 empty] | 24688 | 24.688
278 | 186.854 | [10 empty] | 24776 | 24.776
279 | 187.512 | [10 empty] | 24865 | 24.865
280 | 188.17 | [10 empty] | 24953 | 24.953
281 | 188.828 | [10 empty] | 25041 | 25.041
282 | 189.486 | [10 empty] | 25130 | 25.13
283 | 190.144 | [10 empty] | 25218 | 25.218
284 | 190.803 | [10 empty] | 25306 | 25.306
285 | 191.461 | [10 empty] | 25483 | 25.483
286 | 192.119 | [10 empty] | 25571 | 25.571
287 | 192.777 | [10 empty] | 25660 | 25.66
288 | 193.435 | [10 empty] | 25748 | 25.748
289 | 194.093 | [10 empty] | 25836 | 25.836
290 | 194.751 | [10 empty] | 25924 | 25.924
291 | 195.409 | [10 empty] | 26013 | 26.013
292 | 196.067 | [10 empty] | 26101 | 26.101
293 | 196.725 | [10 empty] | 26189 | 26.189
294 | 197.383 | [10 empty] | 26278 | 26.278
295 | 198.042 | [10 empty] | 26366 | 26.366
296 | 198.7 | [10 empty] | 26454 | 26.454
297 | 199.358 | [10 empty] | 26543 | 26.543
298 | 200.016 | [10 empty] | 26631 | 26.631
299 | 200.674 | [10 empty] | 26719 | 26.719
300 | 201.332 | [10 empty] | 26807 | 26.807
301 | 201.99 | [10 empty] | 26896 | 26.896
302 | 202.648 | [10 empty] | 26984 | 26.984
303 | 203.306 | [10 empty] | 27072 | 27.072
304 | 203.964 | [10 empty] | 27161 | 27.161
305 | 204.622 | [10 empty] | 27249 | 27.249
306 | 205.28 | [10 empty] | 27337 | 27.337
307 | 205.939 | [10 empty] | 27426 | 27.426
308 | 206.597 | [10 empty] | 27514 | 27.514
309 | 207.255 | [10 empty] | 27602 | 27.602
310 | 207.913 | [10 empty] | 27691 | 27.691
311 | 208.571 | [10 empty] | 27779 | 27.779
312 | 209.229 | [10 empty] | 27867 | 27.867
313 | 209.887 | [10 empty] | 27955 | 27.955
314 | 210.545 | [10 empty] | 28044 | 28.044
315 | 211.203 | [10 empty] | 28132 | 28.132
316 | 211.891 | [10 empty] | 28220 | 28.22
317 | 212.519 | [10 empty] | 28309 | 28.309
318 | 213.178 | [10 empty] | 28397 | 28.397
319 | 213.836 | [10 empty] | 28485 | 28.485
320 | 214.494 | [10 empty] | 28574 | 28.574
321 | 215.152 | [10 empty] | 28662 | 28.662
322 | 215.81 | [10 empty] | 28750 | 28.75
323 | 216.468 | [10 empty] | 28839 | 28.839
324 | 217.126 | [10 empty] | 28927 | 28.927
325 | 217.784 | [10 empty] | 29015 | 29.015
326 | 218.442 | [10 empty] | 29104 | 29.104
327 | 219.1 | [10 empty] | 29192 | 29.192
328 | 219.758 | [10 empty] | 29280 | 29.28
329 | 220.417 | [10 empty] | 29368 | 29.368
330 | 221.075 | [10 empty] | 29457 | 29.457
331 | 221.733 | [10 empty] | 29545 | 29.545
332 | 222.391 | [10 empty] | 29633 | 29.633
333 | 223.049 | [10 empty] | 29722 | 29.722
334 | 223.707 | [10 empty] | 29810 | 29.81
335 | 224.365 | [10 empty] | 29898 | 29.898
336 | 225.023 | [10 empty] | 29987 | 29.987
337 | 225.681 | [10 empty] | 30075 | 30.075
338 | 226.339 | [10 empty] | 30163 | 30.163
339 | 226.997 | [10 empty] | 30252 | 30.252
340 | 227.656 | [10 empty] | 30340 | 30.34
341 | 228.314 | [10 empty] | 30428 | 30.428
342 | 228.972 | [10 empty] | 30516 | 30.516
343 | 229.63 | [10 empty] | 30605 | 30.605
344 | 230.288 | [10 empty] | 30693 | 30.693
345 | 230.946 | [10 empty] | 30781 | 30.781
346 | 231.604 | [10 empty] | 30870 | 30.87
347 | 232.262 | [10 empty] | 30958 | 30.958
348 | 232.92 | [10 empty] | 31046 | 31.046
349 | 233.578 | [10 empty] | 31135 | 31.135
350 | 234.236 | [10 empty] | 31223 | 31.223
351 | 234.895 | [10 empty] | 31311 | 31.311
352 | 235.553 | [10 empty] | 31400 | 31.4
353 | 236.211 | [10 empty] | 31488 | 31.488
354 | 236.869 | [10 empty] | 31576 | 31.576
355 | 237.527 | [10 empty] | 31664 | 31.664
356 | 238.185 | [10 empty] | 31753 | 31.753
357 | 238.843 | [10 empty] | 31841 | 31.841
358 | 239.501 | [10 empty] | 31929 | 31.929
359 | 240.159 | [10 empty] | 32018 | 32.018
360 | 240.817 | [10 empty] | 32106 | 32.106
361 | 241.475 | [10 empty] | 32194 | 32.194
362 | 242.134 | [10 empty] | 32283 | 32.283
363 | 242.792 | [10 empty] | 32371 | 32.371
364 | 243.45 | [10 empty] | 32459 | 32.459
365 | 244.108 | [10 empty] | 32548 | 32.548
366 | 244.766 | [10 empty] | 32636 | 32.636
367 | 245.424 | [10 empty] | 32724 | 32.724
368 | 246.082 | [10 empty] | 32812 | 32.812
369 | 246.74 | [10 empty] | 32901 | 32.901
370 | 247.398 | [10 empty] | 32989 | 32.989
371 | 248.056 | [10 empty] | 33077 | 33.077
372 | 248.714 | [10 empty] | 33166 | 33.166
373 | 249.373 | [10 empty] | 33254 | 33.254
374 | 250.031 | [10 empty] | 33342 | 33.342
375 | 250.689 | [10 empty] | 33431 | 33.431
376 | 251.347 | [10 empty] | 33519 | 33.519
377 | 252.005 | [10 empty] | 33607 | 33.607
378 | 252.663 | [10 empty] | 33696 | 33.696
379 | 253.321 | [10 empty] | 33784 | 33.784
380 | 253.979 | [10 empty] | 33872 | 33.872
381 | 254.637 | [10 empty] | 33960 | 33.96
382 | 255.295 | [10 empty] | 34049 | 34.049
383 | 255.953 | [10 empty] | 34137 | 34.137
384 | 256.612 | [10 empty] | 34225 | 34.225
385 | 257.27 | [10 empty] | 34314 | 34.314
386 | 257.928 | [10 empty] | 34402 | 34.402
387 | 258.586 | [10 empty] | 34490 | 34.49
388 | 259.244 | [10 empty] | 34579 | 34.579
389 | 259.902 | [10 empty] | 34667 | 34.667
390 | 260.56 | [10 empty] | 34755 | 34.755
391 | 261.218 | [10 empty] | 34844 | 34.844
392 | 261.876 | [10 empty] | 34932 | 34.932
393 | 262.534 | [10 empty] | 35020 | 35.02
394 | 263.192 | [10 empty] | 35109 | 35.109
395 | 263.851 | [10 empty] | 35197 | 35.197
396 | 264.509 | [10 empty] | 35285 | 35.285
397 | 265.167 | [10 empty] | 35373 | 35.373
398 | 265.825 | [10 empty] | 35462 | 35.462
399 | 266.483 | [10 empty] | 35550 | 35.55
400 | 267.141 | [10 empty] | 35638 | 35.638
401 | 267.799 | [10 empty] | 35727 | 35.727
402 | 268.457 | [10 empty] | 35815 | 35.815
403 | 269.115 | [10 empty] | 35903 | 35.903
404 | 269.773 | [10 empty] | 35992 | 35.992
405 | 270.431 | [10 empty] | 36080 | 36.08
406 | 271.089 | [10 empty] | 36168 | 36.168
407 | 271.748 | [10 empty] | 36257 | 36.257
408 | 272.406 | [10 empty] | 36345 | 36.345
409 | 273.064 | [10 empty] | 36433 | 36.433
410 | 273.722 | [10 empty] | 36521 | 36.521
411 | 274.38 | [10 empty] | 36610 | 36.61
412 | 275.038 | [10 empty] | 36698 | 36.698
413 | 275.696 | [10 empty] | 36786 | 36.786
414 | 276.354 | [10 empty] | 36875 | 36.875
415 | 277.012 | [10 empty] | 36963 | 36.963
416 | 277.67 | [10 empty] | 37051 | 37.051
417 | 278.328 | [10 empty] | 37140 | 37.14
418 | 278.987 | [10 empty] | 37228 | 37.228
419 | 279.646 | [10 empty] | 37316 | 37.316
420 | 280.303 | [10 empty] | 37405 | 37.405
421 | 280.961 | [10 empty] | 37493 | 37.493
422 | 281.619 | [10 empty] | 37581 | 37.581
423 | 282.277 | [10 empty] | 37669 | 37.669
424 | 282.935 | [10 empty] | 37758 | 37.758
425 | 283.593 | [10 empty] | 37846 | 37.846
426 | 284.251 | [10 empty] | 37934 | 37.934
427 | 284.909 | [10 empty] | 38023 | 38.023
428 | 285.567 | [10 empty] | 38111 | 38.111
429 | 286.226 | [10 empty] | 38199 | 38.199
430 | 286.884 | [10 empty] | 38288 | 38.288
431 | 287.542 | [10 empty] | 38376 | 38.376
432 | 288.2 | [10 empty] | 38464 | 38.464
433 | 288.858 | [10 empty] | 38553 | 38.553
434 | 289.516 | [10 empty] | 38641 | 38.641
435 | 290.174 | [10 empty] | 38729 | 38.729
436 | 290.832 | [10 empty] | 38817 | 38.817
437 | 291.49 | [10 empty] | 38906 | 38.906
438 | 292.142 | [10 empty] | 38994 | 38.994
439 | 292.806 | [10 empty] | 39082 | 39.082
440 | 293.465 | [10 empty] | 39171 | 39.171
441 | 294.123 | [10 empty] | 39259 | 39.259
442 | 294.781 | [10 empty] | 39347 | 39.347
443 | 295.439 | [10 empty] | 39436 | 39.436
444 | 296.097 | [10 empty] | 39524 | 39.524
445 | 296.755 | [10 empty] | 39612 | 39.612
446 | 297.413 | [10 empty] | 39701 | 39.701
447 | 298.071 | [10 empty] | 39789 | 39.789
448 | 298.729 | [10 empty] | 39877 | 39.877
449 | 299.387 | [10 empty] | 39965 | 39.965
450 | 300.045 | [10 empty] | 40054 | 40.054
451 | 300.704
452 | 301.632
453 | 302.02
454 | 302.678
455 | 303.336
456 | 303.995
457 | 304.652
458 | 305.31
459 | 305.968
460 | 306.626
461 | 307.284
462 | 307.943
463 | 308.601
464 | 309.259
465 | 309.917
466 | 310.575
467 | 311.233
468 | 311.891
469 | 312.549

## Banco de dados (hidden)
Corrigindo o FCV a 60 F do cap 11 API para 68 F ou 20° C
20ºC=68ºF
Temperatura de Laboratório (°C) | Densidade à 60° (Arredondada) | Densidade Corrigida | Temperatura do líquido (°C) | Densidade Corrigida | FCV | API | Temperatura do líquido (°C) | FCV | FCV (60° F) |  |  |  |  | FCV (20° C)
25 | 0.76 | 0.7638 | 25 | 0.76 | 0.9948 | 55 | 25 | 0.99407 | 0.9888 | 0.0112 | 9.4444 | 0.0011859 | 0.0052706 | 0.99407
25 | 0.761 | 0.7648 | 25 | 0.761 | 0.9948 | 55 | 25.5 | 0.99342 | 0.9881 | 0.0119 | 9.9444 | 0.0011967 | 0.0053184 | 0.99342
25 | 0.762 | 0.7658 | 25 | 0.762 | 0.9949 | 55 | 26 | 0.99282 | 0.9875 | 0.0125 | 10.4444 | 0.0011968 | 0.0053191 | 0.99282
25 | 0.763 | 0.7668 | 25 | 0.763 | 0.9949 | 55 | 26.5 | 0.99216 | 0.9868 | 0.0132 | 10.9444 | 0.0012061 | 0.0053604 | 0.99216
25 | 0.764 | 0.7678 | 25 | 0.764 | 0.9949 | 55 | 27 | 0.99156 | 0.9862 | 0.0138 | 11.4444 | 0.0012058 | 0.0053592 | 0.99156
25 | 0.765 | 0.7688 | 25 | 0.765 | 0.9949 | 55 | 27.5 | 0.99108 | 0.9858 | 0.0142 | 11.9444 | 0.0011888 | 0.0052837 | 0.99108
25 | 0.766 | 0.7697 | 25 | 0.766 | 0.995 | 55 | 28 | 0.99049 | 0.9852 | 0.0148 | 12.4444 | 0.0011893 | 0.0052857 | 0.99049
25 | 0.767 | 0.7707 | 25 | 0.767 | 0.995 | 55 | 28.5 | 0.98982 | 0.9845 | 0.0155 | 12.9444 | 0.0011974 | 0.0053219 | 0.98982
25 | 0.768 | 0.7717 | 25 | 0.768 | 0.995 | 55 | 29 | 0.98916 | 0.9838 | 0.0162 | 13.4444 | 0.001205 | 0.0053553 | 0.98916
25 | 0.769 | 0.7727 | 25 | 0.769 | 0.995 | 55 | 29.5 | 0.98855 | 0.9832 | 0.0168 | 13.9444 | 0.0012048 | 0.0053545 | 0.98855
25 | 0.77 | 0.7737 | 25 | 0.77 | 0.995 | 55 | 30 | 0.98809 | 0.9828 | 0.0172 | 14.4444 | 0.0011908 | 0.0052923 | 0.98809
25 | 0.771 | 0.7747 | 25 | 0.771 | 0.995 | 55 | 30.5 | 0.98749 | 0.9822 | 0.0178 | 14.9444 | 0.0011911 | 0.0052936 | 0.98749
25 | 0.772 | 0.7757 | 25 | 0.772 | 0.9951 | 55 | 31 | 0.98682 | 0.9815 | 0.0185 | 15.4444 | 0.0011978 | 0.0053237 | 0.98682
25 | 0.773 | 0.7767 | 25 | 0.773 | 0.9951 | 55 | 31.5 | 0.98622 | 0.9809 | 0.0191 | 15.9444 | 0.0011979 | 0.005324 | 0.98622
25 | 0.774 | 0.7777 | 25 | 0.774 | 0.9951 | 55 | 32 | 0.98555 | 0.9802 | 0.0198 | 16.4444 | 0.0012041 | 0.0053513 | 0.98555
25 | 0.775 | 0.7787 | 25 | 0.775 | 0.9951 | 55 | 32.5 | 0.98517 | 0.9799 | 0.0201 | 16.9444 | 0.0011862 | 0.0052721 | 0.98517
25 | 0.776 | 0.7797 | 25 | 0.776 | 0.9951 | 55 | 33 | 0.9845 | 0.9792 | 0.0208 | 17.4444 | 0.0011924 | 0.0052993 | 0.9845
25 | 0.777 | 0.7807 | 25 | 0.777 | 0.9951 | 55 | 33.5 | 0.98383 | 0.9785 | 0.0215 | 17.9444 | 0.0011981 | 0.005325 | 0.98383
25 | 0.778 | 0.7816 | 25 | 0.778 | 0.9951 | 55 | 34 | 0.98323 | 0.9779 | 0.0221 | 18.4444 | 0.0011982 | 0.0053253 | 0.98323
25 | 0.779 | 0.7826 | 25 | 0.779 | 0.9951 | 55 | 34.5 | 0.98255 | 0.9772 | 0.0228 | 18.9444 | 0.0012035 | 0.0053489 | 0.98255
25 | 0.78 | 0.7836 | 25 | 0.78 | 0.9952 | 55 | 35 | 0.98218 | 0.9769 | 0.0231 | 19.4444 | 0.001188 | 0.00528 | 0.98218
25 | 0.781 | 0.7846 | 25 | 0.781 | 0.9952 | 55 | 35.5 | 0.9815 | 0.9762 | 0.0238 | 19.9444 | 0.0011933 | 0.0053036 | 0.9815
25 | 0.782 | 0.7856 | 25 | 0.782 | 0.9952 | 55 | 36 | 0.98083 | 0.9755 | 0.0245 | 20.4444 | 0.0011984 | 0.005326 | 0.98083
25 | 0.783 | 0.7866 | 25 | 0.783 | 0.9952 | 55 | 36.5 | 0.98023 | 0.9749 | 0.0251 | 20.9444 | 0.0011984 | 0.0053262 | 0.98023
25 | 0.784 | 0.7876 | 25 | 0.784 | 0.9952 | 55 | 37 | 0.97955 | 0.9742 | 0.0258 | 21.4444 | 0.0012031 | 0.0053471 | 0.97955
25 | 0.785 | 0.7886 | 25 | 0.785 | 0.9952 | 55 | 37.5 | 0.97919 | 0.9739 | 0.0261 | 21.9444 | 0.0011894 | 0.005286 | 0.97919
25 | 0.786 | 0.7896 | 25 | 0.786 | 0.9953 | 55 | 38 | 0.97851 | 0.9732 | 0.0268 | 22.4444 | 0.0011941 | 0.0053069 | 0.97851
25 | 0.787 | 0.7906 | 25 | 0.787 | 0.9953 | 55 | 38.5 | 0.97783 | 0.9725 | 0.0275 | 22.9444 | 0.0011985 | 0.0053268 | 0.97783
25 | 0.788 | 0.7916 | 25 | 0.788 | 0.9953 | 55 | 39 | 0.97723 | 0.9719 | 0.0281 | 23.4444 | 0.0011986 | 0.005327 | 0.97723
25 | 0.789 | 0.7926 | 25 | 0.789 | 0.9953 | 55 | 39.5 | 0.97655 | 0.9712 | 0.0288 | 23.9444 | 0.0012028 | 0.0053457 | 0.97655
25 | 0.79 | 0.7936 | 25 | 0.79 | 0.9953 | 55 | 40 | 0.97619 | 0.9709 | 0.0291 | 24.4444 | 0.0011905 | 0.0052909 | 0.97619
25 | 0.791 | 0.7946 | 25 | 0.791 | 0.9953 | 56 | 25 | 0.99407 | 0.9888 | 0.0112 | 9.4444 | 0.0011859 | 0.0052706 | 0.99407
25 | 0.792 | 0.7955 | 25 | 0.792 | 0.9954 | 56 | 25.5 | 0.99336 | 0.988 | 0.012 | 9.9444 | 0.0012067 | 0.0053631 | 0.99336
25 | 0.793 | 0.7965 | 25 | 0.793 | 0.9954 | 56 | 26 | 0.99276 | 0.9874 | 0.0126 | 10.4444 | 0.0012064 | 0.0053617 | 0.99276
25 | 0.794 | 0.7975 | 25 | 0.794 | 0.9954 | 56 | 26.5 | 0.9921 | 0.9867 | 0.0133 | 10.9444 | 0.0012152 | 0.005401 | 0.9921
25 | 0.795 | 0.7985 | 25 | 0.795 | 0.9954 | 56 | 27 | 0.99144 | 0.986 | 0.014 | 11.4444 | 0.0012233 | 0.0054369 | 0.99144
25 | 0.796 | 0.7995 | 25 | 0.796 | 0.9954 | 56 | 27.5 | 0.99102 | 0.9857 | 0.0143 | 11.9444 | 0.0011972 | 0.0053209 | 0.99102
25 | 0.797 | 0.8005 | 25 | 0.797 | 0.9954 | 56 | 28 | 0.99036 | 0.985 | 0.015 | 12.4444 | 0.0012054 | 0.0053571 | 0.99036
25 | 0.798 | 0.8015 | 25 | 0.798 | 0.9954 | 56 | 28.5 | 0.98976 | 0.9844 | 0.0156 | 12.9444 | 0.0012052 | 0.0053562 | 0.98976
25 | 0.799 | 0.8025 | 25 | 0.799 | 0.9954 | 56 | 29 | 0.98909 | 0.9837 | 0.0163 | 13.4444 | 0.0012124 | 0.0053884 | 0.98909
25 | 0.8 | 0.8035 | 25 | 0.8 | 0.9955 | 56 | 29.5 | 0.98842 | 0.983 | 0.017 | 13.9444 | 0.0012191 | 0.0054183 | 0.98842
25 | 0.801 | 0.8045 | 25 | 0.801 | 0.9955 | 56 | 30 | 0.98782 | 0.9824 | 0.0176 | 14.4444 | 0.0012185 | 0.0054153 | 0.98782
25 | 0.802 | 0.8055 | 25 | 0.802 | 0.9955 | 56 | 30.5 | 0.98735 | 0.982 | 0.018 | 14.9444 | 0.0012045 | 0.0053531 | 0.98735
25 | 0.803 | 0.8065 | 25 | 0.803 | 0.9955 | 56 | 31 | 0.98675 | 0.9814 | 0.0186 | 15.4444 | 0.0012043 | 0.0053525 | 0.98675
25 | 0.804 | 0.8075 | 25 | 0.804 | 0.9955 | 56 | 31.5 | 0.98608 | 0.9807 | 0.0193 | 15.9444 | 0.0012105 | 0.0053798 | 0.98608
25 | 0.805 | 0.8085 | 25 | 0.805 | 0.9955 | 56 | 32 | 0.98541 | 0.98 | 0.02 | 16.4444 | 0.0012162 | 0.0054054 | 0.98541
25 | 0.806 | 0.8095 | 25 | 0.806 | 0.9956 | 56 | 32.5 | 0.98502 | 0.9797 | 0.0203 | 16.9444 | 0.001198 | 0.0053246 | 0.98502
25 | 0.807 | 0.8105 | 25 | 0.807 | 0.9956 | 56 | 33 | 0.98435 | 0.979 | 0.021 | 17.4444 | 0.0012038 | 0.0053503 | 0.98435
25 | 0.808 | 0.8115 | 25 | 0.808 | 0.9956 | 56 | 33.5 | 0.98375 | 0.9784 | 0.0216 | 17.9444 | 0.0012037 | 0.0053498 | 0.98375
25 | 0.809 | 0.8124 | 25 | 0.809 | 0.9956 | 56 | 34 | 0.98307 | 0.9777 | 0.0223 | 18.4444 | 0.001209 | 0.0053735 | 0.98307
25 | 0.81 | 0.8134 | 25 | 0.81 | 0.9956 | 56 | 34.5 | 0.9824 | 0.977 | 0.023 | 18.9444 | 0.0012141 | 0.0053959 | 0.9824
25 | 0.811 | 0.8144 | 25 | 0.811 | 0.9956 | 56 | 35 | 0.98203 | 0.9767 | 0.0233 | 19.4444 | 0.0011983 | 0.0053257 | 0.98203
25 | 0.812 | 0.8154 | 25 | 0.812 | 0.9956 | 56 | 35.5 | 0.98135 | 0.976 | 0.024 | 19.9444 | 0.0012033 | 0.0053481 | 0.98135
25 | 0.813 | 0.8164 | 25 | 0.813 | 0.9956 | 56 | 36 | 0.98067 | 0.9753 | 0.0247 | 20.4444 | 0.0012082 | 0.0053695 | 0.98067
25 | 0.814 | 0.8174 | 25 | 0.814 | 0.9957 | 56 | 36.5 | 0.98007 | 0.9747 | 0.0253 | 20.9444 | 0.001208 | 0.0053687 | 0.98007
25 | 0.815 | 0.8184 | 25 | 0.815 | 0.9957 | 56 | 37 | 0.97939 | 0.974 | 0.026 | 21.4444 | 0.0012124 | 0.0053886 | 0.97939
25 | 0.816 | 0.8194 | 25 | 0.816 | 0.9957 | 56 | 37.5 | 0.97903 | 0.9737 | 0.0263 | 21.9444 | 0.0011985 | 0.0053265 | 0.97903
25 | 0.817 | 0.8204 | 25 | 0.817 | 0.9957 | 56 | 38 | 0.97835 | 0.973 | 0.027 | 22.4444 | 0.001203 | 0.0053465 | 0.97835
25 | 0.818 | 0.8214 | 25 | 0.818 | 0.9957 | 56 | 38.5 | 0.97767 | 0.9723 | 0.0277 | 22.9444 | 0.0012073 | 0.0053656 | 0.97767
25 | 0.819 | 0.8224 | 25 | 0.819 | 0.9957 | 56 | 39 | 0.97698 | 0.9716 | 0.0284 | 23.4444 | 0.0012114 | 0.0053838 | 0.97698
25 | 0.82 | 0.8234 | 25 | 0.82 | 0.9957 | 56 | 39.5 | 0.97638 | 0.971 | 0.029 | 23.9444 | 0.0012111 | 0.0053828 | 0.97638
25 | 0.821 | 0.8244 | 25 | 0.821 | 0.9957 | 56 | 40 | 0.97595 | 0.9706 | 0.0294 | 24.4444 | 0.0012027 | 0.0053454 | 0.97595
25 | 0.822 | 0.8254 | 25 | 0.822 | 0.9957 | 57 | 25 | 0.99396 | 0.9886 | 0.0114 | 9.4444 | 0.0012071 | 0.0053647 | 0.99396
25 | 0.823 | 0.8264 | 25 | 0.823 | 0.9957 | 57 | 25.5 | 0.99331 | 0.9879 | 0.0121 | 9.9444 | 0.0012168 | 0.0054078 | 0.99331
25 | 0.824 | 0.8274 | 25 | 0.824 | 0.9958 | 57 | 26 | 0.9927 | 0.9873 | 0.0127 | 10.4444 | 0.001216 | 0.0054042 | 0.9927
25 | 0.825 | 0.8284 | 25 | 0.825 | 0.9958 | 57 | 26.5 | 0.99204 | 0.9866 | 0.0134 | 10.9444 | 0.0012244 | 0.0054416 | 0.99204
25 | 0.826 | 0.8294 | 25 | 0.826 | 0.9958 | 57 | 27 | 0.99138 | 0.9859 | 0.0141 | 11.4444 | 0.001232 | 0.0054757 | 0.99138
25 | 0.827 | 0.8304 | 25 | 0.827 | 0.9958 | 57 | 27.5 | 0.99096 | 0.9856 | 0.0144 | 11.9444 | 0.0012056 | 0.0053581 | 0.99096
25 | 0.828 | 0.8314 | 25 | 0.828 | 0.9958 | 57 | 28 | 0.99029 | 0.9849 | 0.0151 | 12.4444 | 0.0012134 | 0.0053928 | 0.99029
25 | 0.829 | 0.8324 | 25 | 0.829 | 0.9958 | 57 | 28.5 | 0.98962 | 0.9842 | 0.0158 | 12.9444 | 0.0012206 | 0.0054249 | 0.98962
25 | 0.83 | 0.8334 | 25 | 0.83 | 0.9958 | 57 | 29 | 0.98902 | 0.9836 | 0.0164 | 13.4444 | 0.0012198 | 0.0054215 | 0.98902
25 | 0.831 | 0.8343 | 25 | 0.831 | 0.9958 | 57 | 29.5 | 0.98835 | 0.9829 | 0.0171 | 13.9444 | 0.0012263 | 0.0054502 | 0.98835
25 | 0.832 | 0.8353 | 25 | 0.832 | 0.9958 | 57 | 30 | 0.98795 | 0.9826 | 0.0174 | 14.4444 | 0.0012046 | 0.0053538 | 0.98795
25 | 0.833 | 0.8363 | 25 | 0.833 | 0.9958 | 57 | 30.5 | 0.98728 | 0.9819 | 0.0181 | 14.9444 | 0.0012112 | 0.0053829 | 0.98728
25 | 0.834 | 0.8373 | 25 | 0.834 | 0.9959 | 57 | 31 | 0.98661 | 0.9812 | 0.0188 | 15.4444 | 0.0012173 | 0.00541 | 0.98661
25 | 0.835 | 0.8383 | 25 | 0.835 | 0.9959 | 57 | 31.5 | 0.98594 | 0.9805 | 0.0195 | 15.9444 | 0.001223 | 0.0054355 | 0.98594
25 | 0.836 | 0.8393 | 25 | 0.836 | 0.9959 | 57 | 32 | 0.98533 | 0.9799 | 0.0201 | 16.4444 | 0.0012223 | 0.0054324 | 0.98533
25 | 0.837 | 0.8403 | 25 | 0.837 | 0.9959 | 57 | 32.5 | 0.98488 | 0.9795 | 0.0205 | 16.9444 | 0.0012098 | 0.005377 | 0.98488
25 | 0.838 | 0.8413 | 25 | 0.838 | 0.9959 | 57 | 33 | 0.98428 | 0.9789 | 0.0211 | 17.4444 | 0.0012096 | 0.0053758 | 0.98428
25 | 0.839 | 0.8423 | 25 | 0.839 | 0.9959 | 57 | 33.5 | 0.9836 | 0.9782 | 0.0218 | 17.9444 | 0.0012149 | 0.0053993 | 0.9836
25 | 0.84 | 0.8433 | 25 | 0.84 | 0.9959 | 57 | 34 | 0.98292 | 0.9775 | 0.0225 | 18.4444 | 0.0012199 | 0.0054216 | 0.98292
25 | 0.841 | 0.8443 | 25 | 0.841 | 0.9959 | 57 | 34.5 | 0.98224 | 0.9768 | 0.0232 | 18.9444 | 0.0012246 | 0.0054428 | 0.98224
25 | 0.842 | 0.8453 | 25 | 0.842 | 0.9959 | 57 | 35 | 0.98187 | 0.9765 | 0.0235 | 19.4444 | 0.0012086 | 0.0053714 | 0.98187
25 | 0.843 | 0.8463 | 25 | 0.843 | 0.9959 | 57 | 35.5 | 0.98119 | 0.9758 | 0.0242 | 19.9444 | 0.0012134 | 0.0053927 | 0.98119
25 | 0.844 | 0.8473 | 25 | 0.844 | 0.996 | 57 | 36 | 0.98051 | 0.9751 | 0.0249 | 20.4444 | 0.0012179 | 0.005413 | 0.98051
25 | 0.845 | 0.8483 | 25 | 0.845 | 0.996 | 57 | 36.5 | 0.97991 | 0.9745 | 0.0255 | 20.9444 | 0.0012175 | 0.0054111 | 0.97991
25 | 0.846 | 0.8493 | 25 | 0.846 | 0.996 | 57 | 37 | 0.97923 | 0.9738 | 0.0262 | 21.4444 | 0.0012218 | 0.00543 | 0.97923
25 | 0.847 | 0.8503 | 25 | 0.847 | 0.996 | 57 | 37.5 | 0.97879 | 0.9734 | 0.0266 | 21.9444 | 0.0012122 | 0.0053873 | 0.97879
25 | 0.848 | 0.8513 | 25 | 0.848 | 0.996 | 57 | 38 | 0.97819 | 0.9728 | 0.0272 | 22.4444 | 0.0012119 | 0.0053861 | 0.97819
25 | 0.849 | 0.8523 | 25 | 0.849 | 0.996 | 57 | 38.5 | 0.9775 | 0.9721 | 0.0279 | 22.9444 | 0.001216 | 0.0054043 | 0.9775
25 | 0.85 | 0.8533 | 25 | 0.85 | 0.996 | 57 | 39 | 0.97682 | 0.9714 | 0.0286 | 23.4444 | 0.0012199 | 0.0054218 | 0.97682
25 | 0.851 | 0.8543 | 25 | 0.851 | 0.996 | 57 | 39.5 | 0.97614 | 0.9707 | 0.0293 | 23.9444 | 0.0012237 | 0.0054385 | 0.97614
25 | 0.852 | 0.8553 | 25 | 0.852 | 0.996 | 57 | 40 | 0.97578 | 0.9704 | 0.0296 | 24.4444 | 0.0012109 | 0.0053818 | 0.97578
25 | 0.853 | 0.8563 | 25 | 0.853 | 0.996 | 58 | 25 | 0.99391 | 0.9885 | 0.0115 | 9.4444 | 0.0012177 | 0.0054117 | 0.99391
25 | 0.854 | 0.8573 | 25 | 0.854 | 0.996 | 58 | 25.5 | 0.99325 | 0.9878 | 0.0122 | 9.9444 | 0.0012268 | 0.0054525 | 0.99325
25 | 0.855 | 0.8583 | 25 | 0.855 | 0.996 | 58 | 26 | 0.99265 | 0.9872 | 0.0128 | 10.4444 | 0.0012255 | 0.0054468 | 0.99265
25 | 0.856 | 0.8593 | 25 | 0.856 | 0.9961 | 58 | 26.5 | 0.99198 | 0.9865 | 0.0135 | 10.9444 | 0.0012335 | 0.0054822 | 0.99198
25 | 0.857 | 0.8603 | 25 | 0.857 | 0.9961 | 58 | 27 | 0.99131 | 0.9858 | 0.0142 | 11.4444 | 0.0012408 | 0.0055145 | 0.99131
25 | 0.858 | 0.8613 | 25 | 0.858 | 0.9961 | 58 | 27.5 | 0.9909 | 0.9855 | 0.0145 | 11.9444 | 0.001214 | 0.0053953 | 0.9909
25 | 0.859 | 0.8623 | 25 | 0.859 | 0.9961 | 58 | 28 | 0.99023 | 0.9848 | 0.0152 | 12.4444 | 0.0012214 | 0.0054285 | 0.99023
25 | 0.86 | 0.8633 | 25 | 0.86 | 0.9961 | 58 | 28.5 | 0.98956 | 0.9841 | 0.0159 | 12.9444 | 0.0012283 | 0.0054592 | 0.98956
25 | 0.861 | 0.8643 | 25 | 0.861 | 0.9961 | 58 | 29 | 0.98889 | 0.9834 | 0.0166 | 13.4444 | 0.0012347 | 0.0054876 | 0.98889
25 | 0.862 | 0.8653 | 25 | 0.862 | 0.9961 | 58 | 29.5 | 0.98828 | 0.9828 | 0.0172 | 13.9444 | 0.0012335 | 0.005482 | 0.98828
25 | 0.863 | 0.8662 | 25 | 0.863 | 0.9961 | 58 | 30 | 0.98782 | 0.9824 | 0.0176 | 14.4444 | 0.0012185 | 0.0054153 | 0.98782
25 | 0.864 | 0.8672 | 25 | 0.864 | 0.9961 | 58 | 30.5 | 0.98714 | 0.9817 | 0.0183 | 14.9444 | 0.0012245 | 0.0054423 | 0.98714
25 | 0.865 | 0.8682 | 25 | 0.865 | 0.9961 | 58 | 31 | 0.98654 | 0.9811 | 0.0189 | 15.4444 | 0.0012237 | 0.0054388 | 0.98654
25 | 0.866 | 0.8692 | 25 | 0.866 | 0.9961 | 58 | 31.5 | 0.98586 | 0.9804 | 0.0196 | 15.9444 | 0.0012293 | 0.0054634 | 0.98586
25 | 0.867 | 0.8702 | 25 | 0.867 | 0.9961 | 58 | 32 | 0.98519 | 0.9797 | 0.0203 | 16.4444 | 0.0012345 | 0.0054864 | 0.98519
25 | 0.868 | 0.8712 | 25 | 0.868 | 0.9961 | 58 | 32.5 | 0.9848 | 0.9794 | 0.0206 | 16.9444 | 0.0012157 | 0.0054032 | 0.9848
25 | 0.869 | 0.8722 | 25 | 0.869 | 0.9961 | 58 | 33 | 0.98413 | 0.9787 | 0.0213 | 17.4444 | 0.001221 | 0.0054267 | 0.98413
25 | 0.87 | 0.8732 | 25 | 0.87 | 0.9962 | 58 | 33.5 | 0.98345 | 0.978 | 0.022 | 17.9444 | 0.001226 | 0.0054489 | 0.98345
25 | 0.871 | 0.8742 | 25 | 0.871 | 0.9962 | 58 | 34 | 0.98277 | 0.9773 | 0.0227 | 18.4444 | 0.0012307 | 0.0054698 | 0.98277
25 | 0.872 | 0.8752 | 25 | 0.872 | 0.9962 | 58 | 34.5 | 0.98209 | 0.9766 | 0.0234 | 18.9444 | 0.0012352 | 0.0054897 | 0.98209
25 | 0.873 | 0.8762 | 25 | 0.873 | 0.9962 | 58 | 35 | 0.98172 | 0.9763 | 0.0237 | 19.4444 | 0.0012189 | 0.0054171 | 0.98172
25 | 0.874 | 0.8772 | 25 | 0.874 | 0.9962 | 58 | 35.5 | 0.98104 | 0.9756 | 0.0244 | 19.9444 | 0.0012234 | 0.0054373 | 0.98104
25 | 0.875 | 0.8782 | 25 | 0.875 | 0.9962 | 58 | 36 | 0.98036 | 0.9749 | 0.0251 | 20.4444 | 0.0012277 | 0.0054565 | 0.98036
25 | 0.876 | 0.8792 | 25 | 0.876 | 0.9962 | 58 | 36.5 | 0.97975 | 0.9743 | 0.0257 | 20.9444 | 0.0012271 | 0.0054535 | 0.97975
25 | 0.877 | 0.8802 | 25 | 0.877 | 0.9962 | 58 | 37 | 0.97907 | 0.9736 | 0.0264 | 21.4444 | 0.0012311 | 0.0054715 | 0.97907
25 | 0.878 | 0.8812 | 25 | 0.878 | 0.9962 | 58 | 37.5 | 0.97863 | 0.9732 | 0.0268 | 21.9444 | 0.0012213 | 0.0054278 | 0.97863
25 | 0.879 | 0.8822 | 25 | 0.879 | 0.9962 | 58 | 38 | 0.97795 | 0.9725 | 0.0275 | 22.4444 | 0.0012252 | 0.0054455 | 0.97795
25 | 0.88 | 0.8832 | 25 | 0.88 | 0.9962 | 58 | 38.5 | 0.97734 | 0.9719 | 0.0281 | 22.9444 | 0.0012247 | 0.0054431 | 0.97734
25 | 0.881 | 0.8842 | 25 | 0.881 | 0.9962 | 58 | 39 | 0.97666 | 0.9712 | 0.0288 | 23.4444 | 0.0012284 | 0.0054597 | 0.97666
25 | 0.882 | 0.8852 | 25 | 0.882 | 0.9962 | 58 | 39.5 | 0.97598 | 0.9705 | 0.0295 | 23.9444 | 0.001232 | 0.0054756 | 0.97598
25 | 0.883 | 0.8862 | 25 | 0.883 | 0.9962 | 58 | 40 | 0.97562 | 0.9702 | 0.0298 | 24.4444 | 0.0012191 | 0.0054181 | 0.97562
25 | 0.884 | 0.8872 | 25 | 0.884 | 0.9962 | 59 | 25 | 0.99386 | 0.9884 | 0.0116 | 9.4444 | 0.0012282 | 0.0054588 | 0.99386
25 | 0.885 | 0.8882 | 25 | 0.885 | 0.9962 | 59 | 25.5 | 0.99325 | 0.9878 | 0.0122 | 9.9444 | 0.0012268 | 0.0054525 | 0.99325
25 | 0.886 | 0.8892 | 25 | 0.886 | 0.9963 | 59 | 26 | 0.99259 | 0.9871 | 0.0129 | 10.4444 | 0.0012351 | 0.0054893 | 0.99259
25 | 0.887 | 0.8902 | 25 | 0.887 | 0.9963 | 59 | 26.5 | 0.99192 | 0.9864 | 0.0136 | 10.9444 | 0.0012426 | 0.0055228 | 0.99192
25 | 0.888 | 0.8912 | 25 | 0.888 | 0.9963 | 59 | 27 | 0.99125 | 0.9857 | 0.0143 | 11.4444 | 0.0012495 | 0.0055534 | 0.99125
25 | 0.889 | 0.8922 | 25 | 0.889 | 0.9963 | 59 | 27.5 | 0.99083 | 0.9854 | 0.0146 | 11.9444 | 0.0012223 | 0.0054325 | 0.99083
25 | 0.89 | 0.8932 | 25 | 0.89 | 0.9963 | 59 | 28 | 0.99016 | 0.9847 | 0.0153 | 12.4444 | 0.0012295 | 0.0054643 | 0.99016
25 | 0.891 | 0.8942 | 25 | 0.891 | 0.9963 | 59 | 28.5 | 0.98949 | 0.984 | 0.016 | 12.9444 | 0.0012361 | 0.0054935 | 0.98949
25 | 0.892 | 0.8952 | 25 | 0.892 | 0.9963 | 59 | 29 | 0.98882 | 0.9833 | 0.0167 | 13.4444 | 0.0012422 | 0.0055206 | 0.98882
25 | 0.893 | 0.8962 | 25 | 0.893 | 0.9963 | 59 | 29.5 | 0.98815 | 0.9826 | 0.0174 | 13.9444 | 0.0012478 | 0.0055458 | 0.98815
25 | 0.894 | 0.8972 | 25 | 0.894 | 0.9963 | 59 | 30 | 0.98775 | 0.9823 | 0.0177 | 14.4444 | 0.0012254 | 0.0054461 | 0.98775
25 | 0.895 | 0.8982 | 25 | 0.895 | 0.9963 | 59 | 30.5 | 0.98707 | 0.9816 | 0.0184 | 14.9444 | 0.0012312 | 0.0054721 | 0.98707
25 | 0.896 | 0.8992 | 25 | 0.896 | 0.9963 | 59 | 31 | 0.9864 | 0.9809 | 0.0191 | 15.4444 | 0.0012367 | 0.0054964 | 0.9864
25 | 0.897 | 0.9002 | 25 | 0.897 | 0.9963 | 59 | 31.5 | 0.98572 | 0.9802 | 0.0198 | 15.9444 | 0.0012418 | 0.0055191 | 0.98572
25 | 0.898 | 0.9012 | 25 | 0.898 | 0.9963 | 59 | 32 | 0.98504 | 0.9795 | 0.0205 | 16.4444 | 0.0012466 | 0.0055405 | 0.98504
25 | 0.899 | 0.9022 | 25 | 0.899 | 0.9963 | 59 | 32.5 | 0.98466 | 0.9792 | 0.0208 | 16.9444 | 0.0012275 | 0.0054557 | 0.98466
25 | 0.9 | 0.9032 | 25 | 0.9 | 0.9963 | 59 | 33 | 0.98398 | 0.9785 | 0.0215 | 17.4444 | 0.0012325 | 0.0054777 | 0.98398
25 | 0.901 | 0.9042 | 25 | 0.901 | 0.9963 | 59 | 33.5 | 0.9833 | 0.9778 | 0.0222 | 17.9444 | 0.0012372 | 0.0054984 | 0.9833
25 | 0.902 | 0.9052 | 25 | 0.902 | 0.9963 | 59 | 34 | 0.98262 | 0.9771 | 0.0229 | 18.4444 | 0.0012416 | 0.005518 | 0.98262
25 | 0.903 | 0.9062 | 25 | 0.903 | 0.9963 | 59 | 34.5 | 0.98194 | 0.9764 | 0.0236 | 18.9444 | 0.0012458 | 0.0055366 | 0.98194
25 | 0.904 | 0.9072 | 25 | 0.904 | 0.9964 | 59 | 35 | 0.98156 | 0.9761 | 0.0239 | 19.4444 | 0.0012291 | 0.0054628 | 0.98156
25 | 0.905 | 0.9082 | 25 | 0.905 | 0.9964 | 59 | 35.5 | 0.98088 | 0.9754 | 0.0246 | 19.9444 | 0.0012334 | 0.0054819 | 0.98088
25 | 0.906 | 0.9092 | 25 | 0.906 | 0.9964 | 59 | 36 | 0.9802 | 0.9747 | 0.0253 | 20.4444 | 0.0012375 | 0.0055 | 0.9802
25 | 0.907 | 0.9102 | 25 | 0.907 | 0.9964 | 59 | 36.5 | 0.97952 | 0.974 | 0.026 | 20.9444 | 0.0012414 | 0.0055172 | 0.97952
25 | 0.908 | 0.9112 | 25 | 0.908 | 0.9964 | 59 | 37 | 0.97891 | 0.9734 | 0.0266 | 21.4444 | 0.0012404 | 0.0055129 | 0.97891
25 | 0.909 | 0.9122 | 25 | 0.909 | 0.9964 | 59 | 37.5 | 0.97847 | 0.973 | 0.027 | 21.9444 | 0.0012304 | 0.0054683 | 0.97847
25 | 0.91 | 0.9132 | 25 | 0.91 | 0.9964 | 59 | 38 | 0.97779 | 0.9723 | 0.0277 | 22.4444 | 0.0012342 | 0.0054851 | 0.97779
25 | 0.911 | 0.9142 | 25 | 0.911 | 0.9964 | 59 | 38.5 | 0.9771 | 0.9716 | 0.0284 | 22.9444 | 0.0012378 | 0.0055012 | 0.9771
25 | 0.912 | 0.9152 | 25 | 0.912 | 0.9964 | 59 | 39 | 0.97642 | 0.9709 | 0.0291 | 23.4444 | 0.0012412 | 0.0055165 | 0.97642
25 | 0.913 | 0.9162 | 25 | 0.913 | 0.9964 | 59 | 39.5 | 0.97581 | 0.9703 | 0.0297 | 23.9444 | 0.0012404 | 0.0055127 | 0.97581
25 | 0.914 | 0.9172 | 25 | 0.914 | 0.9964 | 59 | 40 | 0.97537 | 0.9699 | 0.0301 | 24.4444 | 0.0012314 | 0.0054727 | 0.97537
25 | 0.915 | 0.9182 | 25 | 0.915 | 0.9964 | 60 | 25 | 0.99381 | 0.9883 | 0.0117 | 9.4444 | 0.0012388 | 0.0055059 | 0.99381
25 | 0.916 | 0.9192 | 25 | 0.916 | 0.9964 | 60 | 25.5 | 0.99375 | 0.9887 | 0.0113 | 9.9444 | 0.0011363 | 0.0050503 | 0.99375
25 | 0.917 | 0.9202 | 25 | 0.917 | 0.9964 | 60 | 26 | 0.99253 | 0.987 | 0.013 | 10.4444 | 0.0012447 | 0.0055319 | 0.99253
25 | 0.918 | 0.9212 | 25 | 0.918 | 0.9964 | 60 | 26.5 | 0.99186 | 0.9863 | 0.0137 | 10.9444 | 0.0012518 | 0.0055634 | 0.99186
25 | 0.919 | 0.9222 | 25 | 0.919 | 0.9964 | 60 | 27 | 0.99162 | 0.9863 | 0.0137 | 11.4444 | 0.0011971 | 0.0053204 | 0.99162
25 | 0.92 | 0.9232 | 25 | 0.92 | 0.9964 | 60 | 27.5 | 0.99071 | 0.9852 | 0.0148 | 11.9444 | 0.0012391 | 0.0055069 | 0.99071
25 | 0.921 | 0.9242 | 25 | 0.921 | 0.9964 | 60 | 28 | 0.9901 | 0.9846 | 0.0154 | 12.4444 | 0.0012375 | 0.0055 | 0.9901
25 | 0.922 | 0.9252 | 25 | 0.922 | 0.9964 | 60 | 28.5 | 0.98943 | 0.9839 | 0.0161 | 12.9444 | 0.0012438 | 0.0055279 | 0.98943
25 | 0.923 | 0.9262 | 25 | 0.923 | 0.9964 | 60 | 29 | 0.98875 | 0.9832 | 0.0168 | 13.4444 | 0.0012496 | 0.0055537 | 0.98875
25 | 0.924 | 0.9272 | 25 | 0.924 | 0.9964 | 60 | 29.5 | 0.98808 | 0.9825 | 0.0175 | 13.9444 | 0.001255 | 0.0055777 | 0.98808
25 | 0.925 | 0.9282 | 25 | 0.925 | 0.9964 | 60 | 30 | 0.98761 | 0.9821 | 0.0179 | 14.4444 | 0.0012392 | 0.0055077 | 0.98761
25 | 0.926 | 0.9292 | 25 | 0.926 | 0.9965 | 60 | 30.5 | 0.98693 | 0.9814 | 0.0186 | 14.9444 | 0.0012446 | 0.0055316 | 0.98693
25 | 0.927 | 0.9302 | 25 | 0.927 | 0.9965 | 60 | 31 | 0.98633 | 0.9808 | 0.0192 | 15.4444 | 0.0012432 | 0.0055251 | 0.98633
25 | 0.928 | 0.9312 | 25 | 0.928 | 0.9965 | 60 | 31.5 | 0.98565 | 0.9801 | 0.0199 | 15.9444 | 0.0012481 | 0.005547 | 0.98565
25 | 0.929 | 0.9322 | 25 | 0.929 | 0.9965 | 60 | 32 | 0.98497 | 0.9794 | 0.0206 | 16.4444 | 0.0012527 | 0.0055675 | 0.98497
25.5 | 0.76 | 0.7642 | 25 | 0.93 | 0.9965 | 60 | 32.5 | 0.98451 | 0.979 | 0.021 | 16.9444 | 0.0012393 | 0.0055082 | 0.98451
25.5 | 0.761 | 0.7652 | 25 | 0.931 | 0.9965 | 60 | 33 | 0.98383 | 0.9783 | 0.0217 | 17.4444 | 0.001244 | 0.0055286 | 0.98383
25.5 | 0.762 | 0.7662 | 25 | 0.932 | 0.9965 | 60 | 33.5 | 0.98315 | 0.9776 | 0.0224 | 17.9444 | 0.0012483 | 0.0055479 | 0.98315
25.5 | 0.763 | 0.7671 | 25 | 0.933 | 0.9965 | 60 | 34 | 0.98254 | 0.977 | 0.023 | 18.4444 | 0.001247 | 0.0055421 | 0.98254
25.5 | 0.764 | 0.7681 | 25 | 0.934 | 0.9965 | 60 | 34.5 | 0.98186 | 0.9763 | 0.0237 | 18.9444 | 0.001251 | 0.0055601 | 0.98186
25.5 | 0.765 | 0.7691 | 25 | 0.935 | 0.9965 | 60 | 35 | 0.98118 | 0.9756 | 0.0244 | 19.4444 | 0.0012549 | 0.0055771 | 0.98118
25.5 | 0.766 | 0.7701 | 25 | 0.936 | 0.9965 | 60 | 35.5 | 0.98073 | 0.9752 | 0.0248 | 19.9444 | 0.0012435 | 0.0055264 | 0.98073
25.5 | 0.767 | 0.7711 | 25 | 0.937 | 0.9965 | 60 | 36 | 0.98004 | 0.9745 | 0.0255 | 20.4444 | 0.0012473 | 0.0055434 | 0.98004
25.5 | 0.768 | 0.7721 | 25 | 0.938 | 0.9965 | 60 | 36.5 | 0.97936 | 0.9738 | 0.0262 | 20.9444 | 0.0012509 | 0.0055596 | 0.97936
25.5 | 0.769 | 0.7731 | 25 | 0.939 | 0.9965 | 60 | 37 | 0.97868 | 0.9731 | 0.0269 | 21.4444 | 0.0012544 | 0.0055751 | 0.97868
25.5 | 0.77 | 0.7741 | 25 | 0.94 | 0.9965 | 60 | 37.5 | 0.97831 | 0.9728 | 0.0272 | 21.9444 | 0.0012395 | 0.0055088 | 0.97831
25.5 | 0.771 | 0.7751 | 25 | 0.941 | 0.9965 | 60 | 38 | 0.97762 | 0.9721 | 0.0279 | 22.4444 | 0.0012431 | 0.0055247 | 0.97762
25.5 | 0.772 | 0.7761 | 25 | 0.942 | 0.9965 | 60 | 38.5 | 0.97694 | 0.9714 | 0.0286 | 22.9444 | 0.0012465 | 0.0055399 | 0.97694
25.5 | 0.773 | 0.7771 | 25 | 0.943 | 0.9965 | 60 | 39 | 0.97625 | 0.9707 | 0.0293 | 23.4444 | 0.0012498 | 0.0055545 | 0.97625
25.5 | 0.774 | 0.7781 | 25 | 0.944 | 0.9965 | 60 | 39.5 | 0.97557 | 0.97 | 0.03 | 23.9444 | 0.0012529 | 0.0055684 | 0.97557
25.5 | 0.775 | 0.779 | 25 | 0.945 | 0.9965 | 60 | 40 | 0.97521 | 0.9697 | 0.0303 | 24.4444 | 0.0012395 | 0.005509 | 0.97521
25.5 | 0.776 | 0.78 | 25 | 0.946 | 0.9965 | 61 | 25 | 0.99269 | 0.9862 | 0.0138 | 9.4444 | 0.0014612 | 0.0064941 | 0.99269
25.5 | 0.777 | 0.781 | 25 | 0.947 | 0.9965 | 61 | 25.5 | 0.99314 | 0.9876 | 0.0124 | 9.9444 | 0.0012469 | 0.0055419 | 0.99314
25.5 | 0.778 | 0.782 | 25 | 0.948 | 0.9965 | 61 | 26 | 0.99247 | 0.9869 | 0.0131 | 10.4444 | 0.0012543 | 0.0055744 | 0.99247
25.5 | 0.779 | 0.783 | 25 | 0.949 | 0.9965 | 61 | 26.5 | 0.9918 | 0.9862 | 0.0138 | 10.9444 | 0.0012609 | 0.005604 | 0.9918
25.5 | 0.78 | 0.784 | 25 | 0.95 | 0.9966 | 61 | 27 | 0.99113 | 0.9855 | 0.0145 | 11.4444 | 0.001267 | 0.005631 | 0.99113
25.5 | 0.781 | 0.785 | 25.5 | 0.76 | 0.9943 | 61 | 27.5 | 0.99064 | 0.9851 | 0.0149 | 11.9444 | 0.0012474 | 0.0055442 | 0.99064
25.5 | 0.782 | 0.786 | 25.5 | 0.761 | 0.9943 | 61 | 28 | 0.98997 | 0.9844 | 0.0156 | 12.4444 | 0.0012536 | 0.0055714 | 0.98997
25.5 | 0.783 | 0.787 | 25.5 | 0.762 | 0.9944 | 61 | 28.5 | 0.9893 | 0.9837 | 0.0163 | 12.9444 | 0.0012592 | 0.0055965 | 0.9893
25.5 | 0.784 | 0.788 | 25.5 | 0.763 | 0.9944 | 61 | 29 | 0.98862 | 0.983 | 0.017 | 13.4444 | 0.0012645 | 0.0056198 | 0.98862
25.5 | 0.785 | 0.7889 | 25.5 | 0.764 | 0.99444 | 61 | 29.5 | 0.98794 | 0.9823 | 0.0177 | 13.9444 | 0.0012693 | 0.0056414 | 0.98794
25.5 | 0.786 | 0.7899 | 25.5 | 0.765 | 0.99444 | 61 | 30 | 0.98754 | 0.982 | 0.018 | 14.4444 | 0.0012462 | 0.0055384 | 0.98754
25.5 | 0.787 | 0.7909 | 25.5 | 0.766 | 0.9944 | 61 | 30.5 | 0.98686 | 0.9813 | 0.0187 | 14.9444 | 0.0012513 | 0.0055613 | 0.98686
25.5 | 0.788 | 0.7919 | 25.5 | 0.767 | 0.9944 | 61 | 31 | 0.98618 | 0.9806 | 0.0194 | 15.4444 | 0.0012561 | 0.0055827 | 0.98618
25.5 | 0.789 | 0.7929 | 25.5 | 0.768 | 0.9945 | 61 | 31.5 | 0.9855 | 0.9799 | 0.0201 | 15.9444 | 0.0012606 | 0.0056027 | 0.9855
25.5 | 0.79 | 0.7939 | 25.5 | 0.769 | 0.9945 | 61 | 32 | 0.98482 | 0.9792 | 0.0208 | 16.4444 | 0.0012649 | 0.0056216 | 0.98482
25.5 | 0.791 | 0.7949 | 25.5 | 0.77 | 0.9945 | 61 | 32.5 | 0.98443 | 0.9789 | 0.0211 | 16.9444 | 0.0012452 | 0.0055344 | 0.98443
25.5 | 0.792 | 0.7959 | 25.5 | 0.771 | 0.9945 | 61 | 33 | 0.98375 | 0.9782 | 0.0218 | 17.4444 | 0.0012497 | 0.0055541 | 0.98375
25.5 | 0.793 | 0.7969 | 25.5 | 0.772 | 0.9946 | 61 | 33.5 | 0.98307 | 0.9775 | 0.0225 | 17.9444 | 0.0012539 | 0.0055727 | 0.98307
25.5 | 0.794 | 0.7979 | 25.5 | 0.773 | 0.9946 | 61 | 34 | 0.98239 | 0.9768 | 0.0232 | 18.4444 | 0.0012578 | 0.0055903 | 0.98239
25.5 | 0.795 | 0.7989 | 25.5 | 0.774 | 0.9946 | 61 | 34.5 | 0.98171 | 0.9761 | 0.0239 | 18.9444 | 0.0012616 | 0.005607 | 0.98171
25.5 | 0.796 | 0.7999 | 25.5 | 0.775 | 0.9946 | 61 | 35 | 0.98125 | 0.9757 | 0.0243 | 19.4444 | 0.0012497 | 0.0055542 | 0.98125
25.5 | 0.797 | 0.8009 | 25.5 | 0.776 | 0.9946 | 61 | 35.5 | 0.98057 | 0.975 | 0.025 | 19.9444 | 0.0012535 | 0.005571 | 0.98057
25.5 | 0.798 | 0.8019 | 25.5 | 0.777 | 0.9946 | 61 | 36 | 0.97989 | 0.9743 | 0.0257 | 20.4444 | 0.0012571 | 0.0055869 | 0.97989
25.5 | 0.799 | 0.8028 | 25.5 | 0.778 | 0.9947 | 61 | 36.5 | 0.9792 | 0.9736 | 0.0264 | 20.9444 | 0.0012605 | 0.0056021 | 0.9792
25.5 | 0.8 | 0.8038 | 25.5 | 0.779 | 0.9947 | 61 | 37 | 0.97852 | 0.9729 | 0.0271 | 21.4444 | 0.0012637 | 0.0056165 | 0.97852
25.5 | 0.801 | 0.8048 | 25.5 | 0.78 | 0.9947 | 61 | 37.5 | 0.97815 | 0.9726 | 0.0274 | 21.9444 | 0.0012486 | 0.0055493 | 0.97815
25.5 | 0.802 | 0.8058 | 25.5 | 0.781 | 0.9947 | 61 | 38 | 0.97746 | 0.9719 | 0.0281 | 22.4444 | 0.001252 | 0.0055643 | 0.97746
25.5 | 0.803 | 0.8068 | 25.5 | 0.782 | 0.9947 | 61 | 38.5 | 0.97678 | 0.9712 | 0.0288 | 22.9444 | 0.0012552 | 0.0055786 | 0.97678
25.5 | 0.804 | 0.8078 | 25.5 | 0.783 | 0.9947 | 61 | 39 | 0.97609 | 0.9705 | 0.0295 | 23.4444 | 0.0012583 | 0.0055924 | 0.97609
25.5 | 0.805 | 0.8088 | 25.5 | 0.784 | 0.9948 | 61 | 39.5 | 0.97541 | 0.9698 | 0.0302 | 23.9444 | 0.0012613 | 0.0056055 | 0.97541
25.5 | 0.806 | 0.8098 | 25.5 | 0.785 | 0.9948 | 61 | 40 | 0.97496 | 0.9694 | 0.0306 | 24.4444 | 0.0012518 | 0.0055636 | 0.97496
25.5 | 0.807 | 0.8108 | 25.5 | 0.786 | 0.9948 | 62 | 25 | 0.99375 | 0.9882 | 0.0118 | 9.4444 | 0.0012494 | 0.0055529 | 0.99375
25.5 | 0.808 | 0.8118 | 25.5 | 0.787 | 0.9948 | 62 | 25.5 | 0.99309 | 0.9875 | 0.0125 | 9.9444 | 0.001257 | 0.0055866 | 0.99309
25.5 | 0.809 | 0.8128 | 25.5 | 0.788 | 0.9948 | 62 | 26 | 0.99242 | 0.9868 | 0.0132 | 10.4444 | 0.0012638 | 0.005617 | 0.99242
25.5 | 0.81 | 0.8138 | 25.5 | 0.789 | 0.9948 | 62 | 26.5 | 0.99174 | 0.9861 | 0.0139 | 10.9444 | 0.0012701 | 0.0056446 | 0.99174
25.5 | 0.811 | 0.8148 | 25.5 | 0.79 | 0.9949 | 62 | 27 | 0.99107 | 0.9854 | 0.0146 | 11.4444 | 0.0012757 | 0.0056699 | 0.99107
25.5 | 0.812 | 0.8158 | 25.5 | 0.791 | 0.9949 | 62 | 27.5 | 0.99058 | 0.985 | 0.015 | 11.9444 | 0.0012558 | 0.0055814 | 0.99058
25.5 | 0.813 | 0.8168 | 25.5 | 0.792 | 0.9949 | 62 | 28 | 0.98991 | 0.9843 | 0.0157 | 12.4444 | 0.0012616 | 0.0056071 | 0.98991
25.5 | 0.814 | 0.8178 | 25.5 | 0.793 | 0.9949 | 62 | 28.5 | 0.98923 | 0.9836 | 0.0164 | 12.9444 | 0.001267 | 0.0056309 | 0.98923
25.5 | 0.815 | 0.8188 | 25.5 | 0.794 | 0.9949 | 62 | 29 | 0.98855 | 0.9829 | 0.0171 | 13.4444 | 0.0012719 | 0.0056529 | 0.98855
25.5 | 0.816 | 0.8198 | 25.5 | 0.795 | 0.9949 | 62 | 29.5 | 0.98787 | 0.9822 | 0.0178 | 13.9444 | 0.0012765 | 0.0056733 | 0.98787
25.5 | 0.817 | 0.8207 | 25.5 | 0.796 | 0.995 | 62 | 30 | 0.98747 | 0.9819 | 0.0181 | 14.4444 | 0.0012531 | 0.0055692 | 0.98747
25.5 | 0.818 | 0.8217 | 25.5 | 0.797 | 0.995 | 62 | 30.5 | 0.98679 | 0.9812 | 0.0188 | 14.9444 | 0.001258 | 0.005591 | 0.98679
25.5 | 0.819 | 0.8227 | 25.5 | 0.798 | 0.995 | 62 | 31 | 0.98611 | 0.9805 | 0.0195 | 15.4444 | 0.0012626 | 0.0056115 | 0.98611
25.5 | 0.82 | 0.8237 | 25.5 | 0.799 | 0.995 | 62 | 31.5 | 0.98536 | 0.9797 | 0.0203 | 15.9444 | 0.0012732 | 0.0056585 | 0.98536
25.5 | 0.821 | 0.8247 | 25.5 | 0.8 | 0.995 | 62 | 32 | 0.98468 | 0.979 | 0.021 | 16.4444 | 0.001277 | 0.0056756 | 0.98468
25.5 | 0.822 | 0.8257 | 25.5 | 0.801 | 0.995 | 62 | 32.5 | 0.98429 | 0.9787 | 0.0213 | 16.9444 | 0.0012571 | 0.0055868 | 0.98429
25.5 | 0.823 | 0.8267 | 25.5 | 0.802 | 0.9951 | 62 | 33 | 0.98361 | 0.978 | 0.022 | 17.4444 | 0.0012611 | 0.0056051 | 0.98361
25.5 | 0.824 | 0.8277 | 25.5 | 0.803 | 0.9951 | 62 | 33.5 | 0.98292 | 0.9773 | 0.0227 | 17.9444 | 0.001265 | 0.0056222 | 0.98292
25.5 | 0.825 | 0.8287 | 25.5 | 0.804 | 0.9951 | 62 | 34 | 0.98224 | 0.9766 | 0.0234 | 18.4444 | 0.0012687 | 0.0056385 | 0.98224
25.5 | 0.826 | 0.8297 | 25.5 | 0.805 | 0.9951 | 62 | 34.5 | 0.98155 | 0.9759 | 0.0241 | 18.9444 | 0.0012721 | 0.0056539 | 0.98155
25.5 | 0.827 | 0.8307 | 25.5 | 0.806 | 0.9951 | 62 | 35 | 0.9811 | 0.9755 | 0.0245 | 19.4444 | 0.00126 | 0.0056 | 0.9811
25.5 | 0.828 | 0.8317 | 25.5 | 0.807 | 0.9951 | 62 | 35.5 | 0.98042 | 0.9748 | 0.0252 | 19.9444 | 0.0012635 | 0.0056156 | 0.98042
25.5 | 0.829 | 0.8327 | 25.5 | 0.808 | 0.9951 | 62 | 36 | 0.97973 | 0.9741 | 0.0259 | 20.4444 | 0.0012669 | 0.0056304 | 0.97973
25.5 | 0.83 | 0.8337 | 25.5 | 0.809 | 0.9951 | 62 | 36.5 | 0.97904 | 0.9734 | 0.0266 | 20.9444 | 0.00127 | 0.0056445 | 0.97904
25.5 | 0.831 | 0.8347 | 25.5 | 0.81 | 0.9952 | 62 | 37 | 0.97836 | 0.9727 | 0.0273 | 21.4444 | 0.0012731 | 0.005658 | 0.97836
25.5 | 0.832 | 0.8357 | 25.5 | 0.811 | 0.9952 | 62 | 37.5 | 0.97799 | 0.9724 | 0.0276 | 21.9444 | 0.0012577 | 0.0055898 | 0.97799
25.5 | 0.833 | 0.8367 | 25.5 | 0.812 | 0.9952 | 62 | 38 | 0.9773 | 0.9717 | 0.0283 | 22.4444 | 0.0012609 | 0.0056039 | 0.9773
25.5 | 0.834 | 0.8377 | 25.5 | 0.813 | 0.9952 | 62 | 38.5 | 0.97662 | 0.971 | 0.029 | 22.9444 | 0.0012639 | 0.0056174 | 0.97662
25.5 | 0.835 | 0.8387 | 25.5 | 0.814 | 0.9952 | 62 | 39 | 0.97585 | 0.9702 | 0.0298 | 23.4444 | 0.0012711 | 0.0056492 | 0.97585
25.5 | 0.836 | 0.8397 | 25.5 | 0.815 | 0.9952 | 62 | 39.5 | 0.97516 | 0.9695 | 0.0305 | 23.9444 | 0.0012738 | 0.0056612 | 0.97516
25.5 | 0.837 | 0.8407 | 25.5 | 0.816 | 0.9952 | 62 | 40 | 0.9748 | 0.9692 | 0.0308 | 24.4444 | 0.00126 | 0.0056 | 0.9748
25.5 | 0.838 | 0.8417 | 25.5 | 0.817 | 0.9952 | 63 | 25 | 0.9937 | 0.9881 | 0.0119 | 9.4444 | 0.00126 | 0.0056 | 0.9937
25.5 | 0.839 | 0.8426 | 25.5 | 0.818 | 0.9953 | 63 | 25.5 | 0.99303 | 0.9874 | 0.0126 | 9.9444 | 0.001267 | 0.0056313 | 0.99303
25.5 | 0.84 | 0.8436 | 25.5 | 0.819 | 0.9953 | 63 | 26 | 0.99236 | 0.9867 | 0.0133 | 10.4444 | 0.0012734 | 0.0056595 | 0.99236
25.5 | 0.841 | 0.8446 | 25.5 | 0.82 | 0.9953 | 63 | 26.5 | 0.99163 | 0.9859 | 0.0141 | 10.9444 | 0.0012883 | 0.0057259 | 0.99163
25.5 | 0.842 | 0.8456 | 25.5 | 0.821 | 0.9953 | 63 | 27 | 0.99095 | 0.9852 | 0.0148 | 11.4444 | 0.0012932 | 0.0057475 | 0.99095
25.5 | 0.843 | 0.8466 | 25.5 | 0.822 | 0.9953 | 63 | 27.5 | 0.99052 | 0.9849 | 0.0151 | 11.9444 | 0.0012642 | 0.0056186 | 0.99052
25.5 | 0.844 | 0.8476 | 25.5 | 0.823 | 0.9953 | 63 | 28 | 0.98984 | 0.9842 | 0.0158 | 12.4444 | 0.0012696 | 0.0056428 | 0.98984
25.5 | 0.845 | 0.8486 | 25.5 | 0.824 | 0.9953 | 63 | 28.5 | 0.98917 | 0.9835 | 0.0165 | 12.9444 | 0.0012747 | 0.0056652 | 0.98917
25.5 | 0.846 | 0.8496 | 25.5 | 0.825 | 0.9953 | 63 | 29 | 0.98849 | 0.9828 | 0.0172 | 13.4444 | 0.0012793 | 0.0056859 | 0.98849
25.5 | 0.847 | 0.8506 | 25.5 | 0.826 | 0.9954 | 63 | 29.5 | 0.98781 | 0.9821 | 0.0179 | 13.9444 | 0.0012837 | 0.0057051 | 0.98781
25.5 | 0.848 | 0.8516 | 25.5 | 0.827 | 0.9954 | 63 | 30 | 0.98733 | 0.9817 | 0.0183 | 14.4444 | 0.0012669 | 0.0056307 | 0.98733
25.5 | 0.849 | 0.8526 | 25.5 | 0.828 | 0.9954 | 63 | 30.5 | 0.98665 | 0.981 | 0.019 | 14.9444 | 0.0012714 | 0.0056505 | 0.98665
25.5 | 0.85 | 0.8536 | 25.5 | 0.829 | 0.9954 | 63 | 31 | 0.98597 | 0.9803 | 0.0197 | 15.4444 | 0.0012755 | 0.005669 | 0.98597
25.5 | 0.851 | 0.8546 | 25.5 | 0.83 | 0.9954 | 63 | 31.5 | 0.98529 | 0.9796 | 0.0204 | 15.9444 | 0.0012794 | 0.0056864 | 0.98529
25.5 | 0.852 | 0.8556 | 25.5 | 0.831 | 0.9954 | 63 | 32 | 0.9846 | 0.9789 | 0.0211 | 16.4444 | 0.0012831 | 0.0057027 | 0.9846
25.5 | 0.853 | 0.8566 | 25.5 | 0.832 | 0.9954 | 63 | 32.5 | 0.98414 | 0.9785 | 0.0215 | 16.9444 | 0.0012689 | 0.0056393 | 0.98414
25.5 | 0.854 | 0.8576 | 25.5 | 0.833 | 0.9954 | 63 | 33 | 0.98346 | 0.9778 | 0.0222 | 17.4444 | 0.0012726 | 0.005656 | 0.98346
25.5 | 0.855 | 0.8586 | 25.5 | 0.834 | 0.9955 | 63 | 33.5 | 0.98277 | 0.9771 | 0.0229 | 17.9444 | 0.0012762 | 0.0056718 | 0.98277
25.5 | 0.856 | 0.8596 | 25.5 | 0.835 | 0.9955 | 63 | 34 | 0.98209 | 0.9764 | 0.0236 | 18.4444 | 0.0012795 | 0.0056867 | 0.98209
25.5 | 0.857 | 0.8606 | 25.5 | 0.836 | 0.9955 | 63 | 34.5 | 0.9814 | 0.9757 | 0.0243 | 18.9444 | 0.0012827 | 0.0057008 | 0.9814
25.5 | 0.858 | 0.8616 | 25.5 | 0.837 | 0.9955 | 63 | 35 | 0.98095 | 0.9753 | 0.0247 | 19.4444 | 0.0012703 | 0.0056457 | 0.98095
25.5 | 0.859 | 0.8626 | 25.5 | 0.838 | 0.9955 | 63 | 35.5 | 0.98026 | 0.9746 | 0.0254 | 19.9444 | 0.0012735 | 0.0056601 | 0.98026
25.5 | 0.86 | 0.8636 | 25.5 | 0.839 | 0.9955 | 63 | 36 | 0.97957 | 0.9739 | 0.0261 | 20.4444 | 0.0012766 | 0.0056739 | 0.97957
25.5 | 0.861 | 0.8646 | 25.5 | 0.84 | 0.9955 | 63 | 36.5 | 0.97889 | 0.9732 | 0.0268 | 20.9444 | 0.0012796 | 0.005687 | 0.97889
25.5 | 0.862 | 0.8656 | 25.5 | 0.841 | 0.9955 | 63 | 37 | 0.9782 | 0.9725 | 0.0275 | 21.4444 | 0.0012824 | 0.0056994 | 0.9782
25.5 | 0.863 | 0.8666 | 25.5 | 0.842 | 0.9955 | 63 | 37.5 | 0.97775 | 0.9721 | 0.0279 | 21.9444 | 0.0012714 | 0.0056506 | 0.97775
25.5 | 0.864 | 0.8676 | 25.5 | 0.843 | 0.9955 | 63 | 38 | 0.97706 | 0.9714 | 0.0286 | 22.4444 | 0.0012743 | 0.0056633 | 0.97706
25.5 | 0.865 | 0.8686 | 25.5 | 0.844 | 0.9956 | 63 | 38.5 | 0.97638 | 0.9707 | 0.0293 | 22.9444 | 0.001277 | 0.0056755 | 0.97638
25.5 | 0.866 | 0.8696 | 25.5 | 0.845 | 0.9956 | 63 | 39 | 0.97569 | 0.97 | 0.03 | 23.4444 | 0.0012796 | 0.0056872 | 0.97569
25.5 | 0.867 | 0.8706 | 25.5 | 0.846 | 0.9956 | 63 | 39.5 | 0.975 | 0.9693 | 0.0307 | 23.9444 | 0.0012821 | 0.0056983 | 0.975
25.5 | 0.868 | 0.8715 | 25.5 | 0.847 | 0.9956 | 63 | 40 | 0.97455 | 0.9689 | 0.0311 | 24.4444 | 0.0012723 | 0.0056545 | 0.97455
25.5 | 0.869 | 0.8725 | 25.5 | 0.848 | 0.9956 | 64 | 25 | 0.99365 | 0.988 | 0.012 | 9.4444 | 0.0012706 | 0.005647 | 0.99365
25.5 | 0.87 | 0.8735 | 25.5 | 0.849 | 0.9956 | 64 | 25.5 | 0.99298 | 0.9873 | 0.0127 | 9.9444 | 0.0012771 | 0.0056759 | 0.99298
25.5 | 0.871 | 0.8745 | 25.5 | 0.85 | 0.9956 | 64 | 26 | 0.99224 | 0.9865 | 0.0135 | 10.4444 | 0.0012926 | 0.0057446 | 0.99224
25.5 | 0.872 | 0.8755 | 25.5 | 0.851 | 0.9956 | 64 | 26.5 | 0.99157 | 0.9858 | 0.0142 | 10.9444 | 0.0012975 | 0.0057665 | 0.99157
25.5 | 0.873 | 0.8765 | 25.5 | 0.852 | 0.9956 | 64 | 27 | 0.99089 | 0.9851 | 0.0149 | 11.4444 | 0.0013019 | 0.0057864 | 0.99089
25.5 | 0.874 | 0.8775 | 25.5 | 0.853 | 0.9956 | 64 | 27.5 | 0.99046 | 0.9848 | 0.0152 | 11.9444 | 0.0012726 | 0.0056558 | 0.99046
25.5 | 0.875 | 0.8785 | 25.5 | 0.854 | 0.9956 | 64 | 28 | 0.98978 | 0.9841 | 0.0159 | 12.4444 | 0.0012777 | 0.0056785 | 0.98978
25.5 | 0.876 | 0.8795 | 25.5 | 0.855 | 0.9956 | 64 | 28.5 | 0.98903 | 0.9833 | 0.0167 | 12.9444 | 0.0012901 | 0.0057339 | 0.98903
25.5 | 0.877 | 0.8805 | 25.5 | 0.856 | 0.9957 | 64 | 29 | 0.98835 | 0.9826 | 0.0174 | 13.4444 | 0.0012942 | 0.005752 | 0.98835
25.5 | 0.878 | 0.8815 | 25.5 | 0.857 | 0.9957 | 64 | 29.5 | 0.98746 | 0.9816 | 0.0184 | 13.9444 | 0.0013195 | 0.0058645 | 0.98746
25.5 | 0.879 | 0.8825 | 25.5 | 0.858 | 0.9957 | 64 | 30 | 0.98726 | 0.9816 | 0.0184 | 14.4444 | 0.0012739 | 0.0056615 | 0.98726
25.5 | 0.88 | 0.8835 | 25.5 | 0.859 | 0.9957 | 64 | 30.5 | 0.98658 | 0.9809 | 0.0191 | 14.9444 | 0.0012781 | 0.0056803 | 0.98658
25.5 | 0.881 | 0.8845 | 25.5 | 0.86 | 0.9957 | 64 | 31 | 0.98583 | 0.9801 | 0.0199 | 15.4444 | 0.0012885 | 0.0057266 | 0.98583
25.5 | 0.882 | 0.8855 | 25.5 | 0.861 | 0.9957 | 64 | 31.5 | 0.98514 | 0.9794 | 0.0206 | 15.9444 | 0.001292 | 0.0057421 | 0.98514
25.5 | 0.883 | 0.8865 | 25.5 | 0.862 | 0.9957 | 64 | 32 | 0.98446 | 0.9787 | 0.0213 | 16.4444 | 0.0012953 | 0.0057567 | 0.98446
25.5 | 0.884 | 0.8875 | 25.5 | 0.863 | 0.9957 | 64 | 32.5 | 0.98407 | 0.9784 | 0.0216 | 16.9444 | 0.0012748 | 0.0056655 | 0.98407
25.5 | 0.885 | 0.8885 | 25.5 | 0.864 | 0.9957 | 64 | 33 | 0.98331 | 0.9776 | 0.0224 | 17.4444 | 0.0012841 | 0.005707 | 0.98331
25.5 | 0.886 | 0.8895 | 25.5 | 0.865 | 0.9957 | 64 | 33.5 | 0.98262 | 0.9769 | 0.0231 | 17.9444 | 0.0012873 | 0.0057213 | 0.98262
25.5 | 0.887 | 0.8905 | 25.5 | 0.866 | 0.9957 | 64 | 34 | 0.98193 | 0.9762 | 0.0238 | 18.4444 | 0.0012904 | 0.0057349 | 0.98193
25.5 | 0.888 | 0.8915 | 25.5 | 0.867 | 0.9957 | 64 | 34.5 | 0.98125 | 0.9755 | 0.0245 | 18.9444 | 0.0012933 | 0.0057478 | 0.98125
25.5 | 0.889 | 0.8925 | 25.5 | 0.868 | 0.9958 | 64 | 35 | 0.98079 | 0.9751 | 0.0249 | 19.4444 | 0.0012806 | 0.0056914 | 0.98079
25.5 | 0.89 | 0.8935 | 25.5 | 0.869 | 0.9958 | 64 | 35.5 | 0.9801 | 0.9744 | 0.0256 | 19.9444 | 0.0012836 | 0.0057047 | 0.9801
25.5 | 0.891 | 0.8945 | 25.5 | 0.87 | 0.9958 | 64 | 36 | 0.97942 | 0.9737 | 0.0263 | 20.4444 | 0.0012864 | 0.0057173 | 0.97942
25.5 | 0.892 | 0.8955 | 25.5 | 0.871 | 0.9958 | 64 | 36.5 | 0.97873 | 0.973 | 0.027 | 20.9444 | 0.0012891 | 0.0057294 | 0.97873
25.5 | 0.893 | 0.8965 | 25.5 | 0.872 | 0.9958 | 64 | 37 | 0.97804 | 0.9723 | 0.0277 | 21.4444 | 0.0012917 | 0.0057409 | 0.97804
25.5 | 0.894 | 0.8975 | 25.5 | 0.873 | 0.9958 | 64 | 37.5 | 0.97759 | 0.9719 | 0.0281 | 21.9444 | 0.0012805 | 0.0056911 | 0.97759
25.5 | 0.895 | 0.8985 | 25.5 | 0.874 | 0.9958 | 64 | 38 | 0.9769 | 0.9712 | 0.0288 | 22.4444 | 0.0012832 | 0.0057029 | 0.9769
25.5 | 0.896 | 0.8995 | 25.5 | 0.875 | 0.9958 | 64 | 38.5 | 0.97621 | 0.9705 | 0.0295 | 22.9444 | 0.0012857 | 0.0057142 | 0.97621
25.5 | 0.897 | 0.9005 | 25.5 | 0.876 | 0.9958 | 64 | 39 | 0.97553 | 0.9698 | 0.0302 | 23.4444 | 0.0012882 | 0.0057251 | 0.97553
25.5 | 0.898 | 0.9015 | 25.5 | 0.877 | 0.9958 | 64 | 39.5 | 0.97484 | 0.9691 | 0.0309 | 23.9444 | 0.0012905 | 0.0057355 | 0.97484
25.5 | 0.899 | 0.9025 | 25.5 | 0.878 | 0.9958 | 64 | 40 | 0.97439 | 0.9687 | 0.0313 | 24.4444 | 0.0012805 | 0.0056909 | 0.97439
25.5 | 0.9 | 0.9035 | 25.5 | 0.879 | 0.9958 | 65 | 25 | 0.99359 | 0.9879 | 0.0121 | 9.4444 | 0.0012812 | 0.0056941 | 0.99359
25.5 | 0.901 | 0.9045 | 25.5 | 0.88 | 0.9958 | 65 | 25.5 | 0.99292 | 0.9872 | 0.0128 | 9.9444 | 0.0012872 | 0.0057206 | 0.99292
25.5 | 0.902 | 0.9055 | 25.5 | 0.881 | 0.9958 | 65 | 26 | 0.99219 | 0.9864 | 0.0136 | 10.4444 | 0.0013021 | 0.0057872 | 0.99219
25.5 | 0.903 | 0.9065 | 25.5 | 0.882 | 0.9959 | 65 | 26.5 | 0.99151 | 0.9857 | 0.0143 | 10.9444 | 0.0013066 | 0.0058071 | 0.99151
25.5 | 0.904 | 0.9075 | 25.5 | 0.883 | 0.9959 | 65 | 27 | 0.99083 | 0.985 | 0.015 | 11.4444 | 0.0013107 | 0.0058252 | 0.99083
25.5 | 0.905 | 0.9085 | 25.5 | 0.884 | 0.9959 | 65 | 27.5 | 0.99033 | 0.9846 | 0.0154 | 11.9444 | 0.0012893 | 0.0057302 | 0.99033
25.5 | 0.906 | 0.9095 | 25.5 | 0.885 | 0.9959 | 65 | 28 | 0.98965 | 0.9839 | 0.0161 | 12.4444 | 0.0012938 | 0.00575 | 0.98965
25.5 | 0.907 | 0.9105 | 25.5 | 0.886 | 0.9959 | 65 | 28.5 | 0.98897 | 0.9832 | 0.0168 | 12.9444 | 0.0012979 | 0.0057682 | 0.98897
25.5 | 0.908 | 0.9115 | 25.5 | 0.887 | 0.9959 | 65 | 29 | 0.98829 | 0.9825 | 0.0175 | 13.4444 | 0.0013017 | 0.0057851 | 0.98829
25.5 | 0.909 | 0.9125 | 25.5 | 0.888 | 0.9959 | 65 | 29.5 | 0.9876 | 0.9818 | 0.0182 | 13.9444 | 0.0013052 | 0.0058008 | 0.9876
25.5 | 0.91 | 0.9135 | 25.5 | 0.889 | 0.9959 | 65 | 30 | 0.98712 | 0.9814 | 0.0186 | 14.4444 | 0.0012877 | 0.005723 | 0.98712
25.5 | 0.911 | 0.9145 | 25.5 | 0.89 | 0.9959 | 65 | 30.5 | 0.98644 | 0.9807 | 0.0193 | 14.9444 | 0.0012915 | 0.0057397 | 0.98644
25.5 | 0.912 | 0.9155 | 25.5 | 0.891 | 0.9959 | 65 | 31 | 0.98576 | 0.98 | 0.02 | 15.4444 | 0.001295 | 0.0057554 | 0.98576
25.5 | 0.913 | 0.9165 | 25.5 | 0.892 | 0.9959 | 65 | 31.5 | 0.98507 | 0.9793 | 0.0207 | 15.9444 | 0.0012983 | 0.00577 | 0.98507
25.5 | 0.914 | 0.9175 | 25.5 | 0.893 | 0.9959 | 65 | 32 | 0.98431 | 0.9785 | 0.0215 | 16.4444 | 0.0013074 | 0.0058108 | 0.98431
25.5 | 0.915 | 0.9185 | 25.5 | 0.894 | 0.9959 | 65 | 32.5 | 0.98392 | 0.9782 | 0.0218 | 16.9444 | 0.0012866 | 0.005718 | 0.98392
25.5 | 0.916 | 0.9195 | 25.5 | 0.895 | 0.9959 | 65 | 33 | 0.98323 | 0.9775 | 0.0225 | 17.4444 | 0.0012898 | 0.0057324 | 0.98323
25.5 | 0.917 | 0.9205 | 25.5 | 0.896 | 0.996 | 65 | 33.5 | 0.98247 | 0.9767 | 0.0233 | 17.9444 | 0.0012985 | 0.0057709 | 0.98247
25.5 | 0.918 | 0.9215 | 25.5 | 0.897 | 0.996 | 65 | 34 | 0.98178 | 0.976 | 0.024 | 18.4444 | 0.0013012 | 0.0057831 | 0.98178
25.5 | 0.919 | 0.9225 | 25.5 | 0.898 | 0.996 | 65 | 34.5 | 0.98109 | 0.9753 | 0.0247 | 18.9444 | 0.0013038 | 0.0057947 | 0.98109
25.5 | 0.92 | 0.9235 | 25.5 | 0.899 | 0.996 | 65 | 35 | 0.98064 | 0.9749 | 0.0251 | 19.4444 | 0.0012909 | 0.0057371 | 0.98064
25.5 | 0.921 | 0.9245 | 25.5 | 0.9 | 0.996 | 65 | 35.5 | 0.97995 | 0.9742 | 0.0258 | 19.9444 | 0.0012936 | 0.0057493 | 0.97995
25.5 | 0.922 | 0.9255 | 25.5 | 0.901 | 0.996 | 65 | 36 | 0.97926 | 0.9735 | 0.0265 | 20.4444 | 0.0012962 | 0.0057608 | 0.97926
25.5 | 0.923 | 0.9265 | 25.5 | 0.902 | 0.996 | 65 | 36.5 | 0.97857 | 0.9728 | 0.0272 | 20.9444 | 0.0012987 | 0.0057718 | 0.97857
25.5 | 0.924 | 0.9275 | 25.5 | 0.903 | 0.996 | 65 | 37 | 0.97788 | 0.9721 | 0.0279 | 21.4444 | 0.001301 | 0.0057823 | 0.97788
25.5 | 0.925 | 0.9285 | 25.5 | 0.904 | 0.996 | 65 | 37.5 | 0.97743 | 0.9717 | 0.0283 | 21.9444 | 0.0012896 | 0.0057316 | 0.97743
25.5 | 0.926 | 0.9295 | 25.5 | 0.905 | 0.996 | 65 | 38 | 0.97674 | 0.971 | 0.029 | 22.4444 | 0.0012921 | 0.0057425 | 0.97674
25.5 | 0.927 | 0.9305 | 25.5 | 0.906 | 0.996 | 65 | 38.5 | 0.97605 | 0.9703 | 0.0297 | 22.9444 | 0.0012944 | 0.005753 | 0.97605
25.5 | 0.928 | 0.9315 | 25.5 | 0.907 | 0.996 | 65 | 39 | 0.97528 | 0.9695 | 0.0305 | 23.4444 | 0.001301 | 0.0057819 | 0.97528
25.5 | 0.929 | 0.9325 | 25.5 | 0.908 | 0.996 | 65 | 39.5 | 0.97459 | 0.9688 | 0.0312 | 23.9444 | 0.001303 | 0.0057911 | 0.97459
26 | 0.76 | 0.7645 | 25.5 | 0.909 | 0.996 | 65 | 40 | 0.97423 | 0.9685 | 0.0315 | 24.4444 | 0.0012886 | 0.0057272 | 0.97423
26 | 0.761 | 0.7655 | 25.5 | 0.91 | 0.996 | 66 | 25 | 0.99354 | 0.9878 | 0.0122 | 9.4444 | 0.0012918 | 0.0057411 | 0.99354
26 | 0.762 | 0.7665 | 25.5 | 0.911 | 0.996 | 66 | 25.5 | 0.99287 | 0.9871 | 0.0129 | 9.9444 | 0.0012972 | 0.0057653 | 0.99287
26 | 0.763 | 0.7675 | 25.5 | 0.912 | 0.996 | 66 | 26 | 0.99213 | 0.9863 | 0.0137 | 10.4444 | 0.0013117 | 0.0058298 | 0.99213
26 | 0.764 | 0.7685 | 25.5 | 0.913 | 0.996 | 66 | 26.5 | 0.99145 | 0.9856 | 0.0144 | 10.9444 | 0.0013157 | 0.0058477 | 0.99145
26 | 0.765 | 0.7695 | 25.5 | 0.914 | 0.996 | 66 | 27 | 0.99076 | 0.9849 | 0.0151 | 11.4444 | 0.0013194 | 0.005864 | 0.99076
26 | 0.766 | 0.7705 | 25.5 | 0.915 | 0.996 | 66 | 27.5 | 0.99027 | 0.9845 | 0.0155 | 11.9444 | 0.0012977 | 0.0057674 | 0.99027
26 | 0.767 | 0.7715 | 25.5 | 0.916 | 0.9961 | 66 | 28 | 0.98959 | 0.9838 | 0.0162 | 12.4444 | 0.0013018 | 0.0057857 | 0.98959
26 | 0.768 | 0.7725 | 25.5 | 0.917 | 0.9961 | 66 | 28.5 | 0.9889 | 0.9831 | 0.0169 | 12.9444 | 0.0013056 | 0.0058025 | 0.9889
26 | 0.769 | 0.7735 | 25.5 | 0.918 | 0.9961 | 66 | 29 | 0.98822 | 0.9824 | 0.0176 | 13.4444 | 0.0013091 | 0.0058181 | 0.98822
26 | 0.77 | 0.7745 | 25.5 | 0.919 | 0.9961 | 66 | 29.5 | 0.98746 | 0.9816 | 0.0184 | 13.9444 | 0.0013195 | 0.0058645 | 0.98746
26 | 0.771 | 0.7754 | 25.5 | 0.92 | 0.9961 | 66 | 30 | 0.98705 | 0.9813 | 0.0187 | 14.4444 | 0.0012946 | 0.0057538 | 0.98705
26 | 0.772 | 0.7764 | 25.5 | 0.921 | 0.9961 | 66 | 30.5 | 0.98637 | 0.9806 | 0.0194 | 14.9444 | 0.0012981 | 0.0057695 | 0.98637
26 | 0.773 | 0.7774 | 25.5 | 0.922 | 0.9961 | 66 | 31 | 0.98561 | 0.9798 | 0.0202 | 15.4444 | 0.0013079 | 0.0058129 | 0.98561
26 | 0.774 | 0.7784 | 25.5 | 0.923 | 0.9961 | 66 | 31.5 | 0.98493 | 0.9791 | 0.0209 | 15.9444 | 0.0013108 | 0.0058257 | 0.98493
26 | 0.775 | 0.7794 | 25.5 | 0.924 | 0.9961 | 66 | 32 | 0.98424 | 0.9784 | 0.0216 | 16.4444 | 0.0013135 | 0.0058378 | 0.98424
26 | 0.776 | 0.7804 | 25.5 | 0.925 | 0.9961 | 66 | 32.5 | 0.98377 | 0.978 | 0.022 | 16.9444 | 0.0012984 | 0.0057704 | 0.98377
26 | 0.777 | 0.7814 | 25.5 | 0.926 | 0.9961 | 66 | 33 | 0.98308 | 0.9773 | 0.0227 | 17.4444 | 0.0013013 | 0.0057834 | 0.98308
26 | 0.778 | 0.7824 | 25.5 | 0.927 | 0.9961 | 66 | 33.5 | 0.9824 | 0.9766 | 0.0234 | 17.9444 | 0.001304 | 0.0057956 | 0.9824
26 | 0.779 | 0.7834 | 25.5 | 0.928 | 0.9961 | 66 | 34 | 0.98163 | 0.9758 | 0.0242 | 18.4444 | 0.0013121 | 0.0058313 | 0.98163
26 | 0.78 | 0.7844 | 25.5 | 0.929 | 0.9961 | 66 | 34.5 | 0.98094 | 0.9751 | 0.0249 | 18.9444 | 0.0013144 | 0.0058416 | 0.98094
26 | 0.781 | 0.7853 | 25.5 | 0.93 | 0.9961 | 66 | 35 | 0.98056 | 0.9748 | 0.0252 | 19.4444 | 0.001296 | 0.00576 | 0.98056
26 | 0.782 | 0.7863 | 25.5 | 0.931 | 0.9961 | 66 | 35.5 | 0.97979 | 0.974 | 0.026 | 19.9444 | 0.0013036 | 0.0057938 | 0.97979
26 | 0.783 | 0.7873 | 25.5 | 0.932 | 0.9961 | 66 | 36 | 0.9791 | 0.9733 | 0.0267 | 20.4444 | 0.001306 | 0.0058043 | 0.9791
26 | 0.784 | 0.7883 | 25.5 | 0.933 | 0.9961 | 66 | 36.5 | 0.97841 | 0.9726 | 0.0274 | 20.9444 | 0.0013082 | 0.0058143 | 0.97841
26 | 0.785 | 0.7893 | 25.5 | 0.934 | 0.9961 | 66 | 37 | 0.97764 | 0.9718 | 0.0282 | 21.4444 | 0.001315 | 0.0058445 | 0.97764
26 | 0.786 | 0.7903 | 25.5 | 0.935 | 0.9961 | 66 | 37.5 | 0.97727 | 0.9715 | 0.0285 | 21.9444 | 0.0012987 | 0.0057721 | 0.97727
26 | 0.787 | 0.7913 | 25.5 | 0.936 | 0.9961 | 66 | 38 | 0.97658 | 0.9708 | 0.0292 | 22.4444 | 0.001301 | 0.0057821 | 0.97658
26 | 0.788 | 0.7923 | 25.5 | 0.937 | 0.9961 | 66 | 38.5 | 0.97581 | 0.97 | 0.03 | 22.9444 | 0.0013075 | 0.0058111 | 0.97581
26 | 0.789 | 0.7933 | 25.5 | 0.938 | 0.9962 | 66 | 39 | 0.97512 | 0.9693 | 0.0307 | 23.4444 | 0.0013095 | 0.0058199 | 0.97512
26 | 0.79 | 0.7943 | 25.5 | 0.939 | 0.9962 | 66 | 39.5 | 0.97443 | 0.9686 | 0.0314 | 23.9444 | 0.0013114 | 0.0058283 | 0.97443
26 | 0.791 | 0.7953 | 25.5 | 0.94 | 0.9962 | 66 | 40 | 0.97398 | 0.9682 | 0.0318 | 24.4444 | 0.0013009 | 0.0057818 | 0.97398
26 | 0.792 | 0.7962 | 25.5 | 0.941 | 0.9962 | 67 | 25 | 0.99349 | 0.9877 | 0.0123 | 9.4444 | 0.0013024 | 0.0057882 | 0.99349
26 | 0.793 | 0.7972 | 25.5 | 0.942 | 0.9962 | 67 | 25.5 | 0.99281 | 0.987 | 0.013 | 9.9444 | 0.0013073 | 0.00581 | 0.99281
26 | 0.794 | 0.7982 | 25.5 | 0.943 | 0.9962 | 67 | 26 | 0.99207 | 0.9862 | 0.0138 | 10.4444 | 0.0013213 | 0.0058723 | 0.99207
26 | 0.795 | 0.7992 | 25.5 | 0.944 | 0.9962 | 67 | 26.5 | 0.99139 | 0.9855 | 0.0145 | 10.9444 | 0.0013249 | 0.0058883 | 0.99139
26 | 0.796 | 0.8002 | 25.5 | 0.945 | 0.9962 | 67 | 27 | 0.9907 | 0.9848 | 0.0152 | 11.4444 | 0.0013282 | 0.0059029 | 0.9907
26 | 0.797 | 0.8012 | 25.5 | 0.946 | 0.9962 | 67 | 27.5 | 0.9902 | 0.9844 | 0.0156 | 11.9444 | 0.0013061 | 0.0058046 | 0.9902
26 | 0.798 | 0.8022 | 25.5 | 0.947 | 0.9962 | 67 | 28 | 0.98952 | 0.9837 | 0.0163 | 12.4444 | 0.0013098 | 0.0058214 | 0.98952
26 | 0.799 | 0.8032 | 25.5 | 0.948 | 0.9962 | 67 | 28.5 | 0.98884 | 0.983 | 0.017 | 12.9444 | 0.0013133 | 0.0058369 | 0.98884
26 | 0.8 | 0.8042 | 25.5 | 0.949 | 0.9962 | 67 | 29 | 0.98808 | 0.9822 | 0.0178 | 13.4444 | 0.001324 | 0.0058843 | 0.98808
26 | 0.801 | 0.8052 | 25.5 | 0.95 | 0.9962 | 67 | 29.5 | 0.9874 | 0.9815 | 0.0185 | 13.9444 | 0.0013267 | 0.0058964 | 0.9874
26 | 0.802 | 0.8062 | 26 | 0.76 | 0.9938 | 67 | 30 | 0.98692 | 0.9811 | 0.0189 | 14.4444 | 0.0013085 | 0.0058153 | 0.98692
26 | 0.803 | 0.8072 | 26 | 0.761 | 0.9938 | 67 | 30.5 | 0.98623 | 0.9804 | 0.0196 | 14.9444 | 0.0013115 | 0.005829 | 0.98623
26 | 0.804 | 0.8082 | 26 | 0.762 | 0.9939 | 67 | 31 | 0.98554 | 0.9797 | 0.0203 | 15.4444 | 0.0013144 | 0.0058417 | 0.98554
26 | 0.805 | 0.8092 | 26 | 0.763 | 0.9939 | 67 | 31.5 | 0.98478 | 0.9789 | 0.0211 | 15.9444 | 0.0013233 | 0.0058815 | 0.98478
26 | 0.806 | 0.8101 | 26 | 0.764 | 0.9939 | 67 | 32 | 0.98409 | 0.9782 | 0.0218 | 16.4444 | 0.0013257 | 0.0058918 | 0.98409
26 | 0.807 | 0.8111 | 26 | 0.765 | 0.9939 | 67 | 32.5 | 0.98362 | 0.9778 | 0.0222 | 16.9444 | 0.0013102 | 0.0058229 | 0.98362
26 | 0.808 | 0.8121 | 26 | 0.766 | 0.9939 | 67 | 33 | 0.98293 | 0.9771 | 0.0229 | 17.4444 | 0.0013127 | 0.0058344 | 0.98293
26 | 0.809 | 0.8131 | 26 | 0.767 | 0.9939 | 67 | 33.5 | 0.98225 | 0.9764 | 0.0236 | 17.9444 | 0.0013152 | 0.0058452 | 0.98225
26 | 0.81 | 0.8141 | 26 | 0.768 | 0.994 | 67 | 34 | 0.98156 | 0.9757 | 0.0243 | 18.4444 | 0.0013175 | 0.0058554 | 0.98156
26 | 0.811 | 0.8151 | 26 | 0.769 | 0.994 | 67 | 34.5 | 0.98079 | 0.9749 | 0.0251 | 18.9444 | 0.0013249 | 0.0058885 | 0.98079
26 | 0.812 | 0.8161 | 26 | 0.77 | 0.994 | 67 | 35 | 0.98041 | 0.9746 | 0.0254 | 19.4444 | 0.0013063 | 0.0058057 | 0.98041
26 | 0.813 | 0.8171 | 26 | 0.771 | 0.994 | 67 | 35.5 | 0.97964 | 0.9738 | 0.0262 | 19.9444 | 0.0013137 | 0.0058384 | 0.97964
26 | 0.814 | 0.8181 | 26 | 0.772 | 0.9941 | 67 | 36 | 0.97895 | 0.9731 | 0.0269 | 20.4444 | 0.0013158 | 0.0058478 | 0.97895
26 | 0.815 | 0.8191 | 26 | 0.773 | 0.9941 | 67 | 36.5 | 0.97826 | 0.9724 | 0.0276 | 20.9444 | 0.0013178 | 0.0058567 | 0.97826
26 | 0.816 | 0.8201 | 26 | 0.774 | 0.9941 | 67 | 37 | 0.97749 | 0.9716 | 0.0284 | 21.4444 | 0.0013244 | 0.005886 | 0.97749
26 | 0.817 | 0.8211 | 26 | 0.775 | 0.9941 | 67 | 37.5 | 0.97711 | 0.9713 | 0.0287 | 21.9444 | 0.0013079 | 0.0058126 | 0.97711
26 | 0.818 | 0.8221 | 26 | 0.776 | 0.9941 | 67 | 38 | 0.97634 | 0.9705 | 0.0295 | 22.4444 | 0.0013144 | 0.0058415 | 0.97634
26 | 0.819 | 0.8231 | 26 | 0.777 | 0.9941 | 67 | 38.5 | 0.97565 | 0.9698 | 0.0302 | 22.9444 | 0.0013162 | 0.0058498 | 0.97565
26 | 0.82 | 0.8241 | 26 | 0.778 | 0.9942 | 67 | 39 | 0.97496 | 0.9691 | 0.0309 | 23.4444 | 0.001318 | 0.0058578 | 0.97496
26 | 0.821 | 0.8251 | 26 | 0.779 | 0.9942 | 67 | 39.5 | 0.97418 | 0.9683 | 0.0317 | 23.9444 | 0.0013239 | 0.0058839 | 0.97418
26 | 0.822 | 0.8261 | 26 | 0.78 | 0.9942 | 67 | 40 | 0.97382 | 0.968 | 0.032 | 24.4444 | 0.0013091 | 0.0058181 | 0.97382
26 | 0.823 | 0.827 | 26 | 0.781 | 0.9942 | 68 | 25 | 0.99344 | 0.9876 | 0.0124 | 9.4444 | 0.0013129 | 0.0058353 | 0.99344
26 | 0.824 | 0.828 | 26 | 0.782 | 0.9943 | 68 | 25.5 | 0.99275 | 0.9869 | 0.0131 | 9.9444 | 0.0013173 | 0.0058547 | 0.99275
26 | 0.825 | 0.829 | 26 | 0.783 | 0.9943 | 68 | 26 | 0.99201 | 0.9861 | 0.0139 | 10.4444 | 0.0013309 | 0.0059149 | 0.99201
26 | 0.826 | 0.83 | 26 | 0.784 | 0.9943 | 68 | 26.5 | 0.99133 | 0.9854 | 0.0146 | 10.9444 | 0.001334 | 0.0059289 | 0.99133
26 | 0.827 | 0.831 | 26 | 0.785 | 0.9943 | 68 | 27 | 0.99064 | 0.9847 | 0.0153 | 11.4444 | 0.0013369 | 0.0059417 | 0.99064
26 | 0.828 | 0.832 | 26 | 0.786 | 0.9943 | 68 | 27.5 | 0.99014 | 0.9843 | 0.0157 | 11.9444 | 0.0013144 | 0.0058418 | 0.99014
26 | 0.829 | 0.833 | 26 | 0.787 | 0.9943 | 68 | 28 | 0.98946 | 0.9836 | 0.0164 | 12.4444 | 0.0013179 | 0.0058571 | 0.98946
26 | 0.83 | 0.834 | 26 | 0.788 | 0.9944 | 68 | 28.5 | 0.98871 | 0.9828 | 0.0172 | 12.9444 | 0.0013288 | 0.0059055 | 0.98871
26 | 0.831 | 0.835 | 26 | 0.789 | 0.9944 | 68 | 29 | 0.98802 | 0.9821 | 0.0179 | 13.4444 | 0.0013314 | 0.0059173 | 0.98802
26 | 0.832 | 0.836 | 26 | 0.79 | 0.9944 | 68 | 29.5 | 0.98733 | 0.9814 | 0.0186 | 13.9444 | 0.0013339 | 0.0059282 | 0.98733
26 | 0.833 | 0.837 | 26 | 0.791 | 0.9944 | 68 | 30 | 0.98685 | 0.981 | 0.019 | 14.4444 | 0.0013154 | 0.0058461 | 0.98685
26 | 0.834 | 0.838 | 26 | 0.792 | 0.9944 | 68 | 30.5 | 0.98609 | 0.9802 | 0.0198 | 14.9444 | 0.0013249 | 0.0058884 | 0.98609
26 | 0.835 | 0.839 | 26 | 0.793 | 0.9944 | 68 | 31 | 0.9854 | 0.9795 | 0.0205 | 15.4444 | 0.0013273 | 0.0058992 | 0.9854
26 | 0.836 | 0.84 | 26 | 0.794 | 0.9945 | 68 | 31.5 | 0.98471 | 0.9788 | 0.0212 | 15.9444 | 0.0013296 | 0.0059094 | 0.98471
26 | 0.837 | 0.841 | 26 | 0.795 | 0.9945 | 68 | 32 | 0.98395 | 0.978 | 0.022 | 16.4444 | 0.0013378 | 0.0059459 | 0.98395
26 | 0.838 | 0.842 | 26 | 0.796 | 0.9945 | 68 | 32.5 | 0.98355 | 0.9777 | 0.0223 | 16.9444 | 0.0013161 | 0.0058491 | 0.98355
26 | 0.839 | 0.843 | 26 | 0.797 | 0.9945 | 68 | 33 | 0.98279 | 0.9769 | 0.0231 | 17.4444 | 0.0013242 | 0.0058853 | 0.98279
26 | 0.84 | 0.844 | 26 | 0.798 | 0.9945 | 68 | 33.5 | 0.98209 | 0.9762 | 0.0238 | 17.9444 | 0.0013263 | 0.0058947 | 0.98209
26 | 0.841 | 0.845 | 26 | 0.799 | 0.9945 | 68 | 34 | 0.9814 | 0.9755 | 0.0245 | 18.4444 | 0.0013283 | 0.0059036 | 0.9814
26 | 0.842 | 0.846 | 26 | 0.8 | 0.9946 | 68 | 34.5 | 0.98064 | 0.9747 | 0.0253 | 18.9444 | 0.0013355 | 0.0059354 | 0.98064
26 | 0.843 | 0.847 | 26 | 0.801 | 0.9946 | 68 | 35 | 0.98025 | 0.9744 | 0.0256 | 19.4444 | 0.0013166 | 0.0058514 | 0.98025
26 | 0.844 | 0.848 | 26 | 0.802 | 0.9946 | 68 | 35.5 | 0.97948 | 0.9736 | 0.0264 | 19.9444 | 0.0013237 | 0.005883 | 0.97948
26 | 0.845 | 0.849 | 26 | 0.803 | 0.9946 | 68 | 36 | 0.97879 | 0.9729 | 0.0271 | 20.4444 | 0.0013255 | 0.0058913 | 0.97879
26 | 0.846 | 0.85 | 26 | 0.804 | 0.9946 | 68 | 36.5 | 0.97802 | 0.9721 | 0.0279 | 20.9444 | 0.0013321 | 0.0059204 | 0.97802
26 | 0.847 | 0.8509 | 26 | 0.805 | 0.9946 | 68 | 37 | 0.97733 | 0.9714 | 0.0286 | 21.4444 | 0.0013337 | 0.0059274 | 0.97733
26 | 0.848 | 0.8519 | 26 | 0.806 | 0.9947 | 68 | 37.5 | 0.97687 | 0.971 | 0.029 | 21.9444 | 0.0013215 | 0.0058734 | 0.97687
26 | 0.849 | 0.8529 | 26 | 0.807 | 0.9947 | 68 | 38 | 0.97618 | 0.9703 | 0.0297 | 22.4444 | 0.0013233 | 0.0058811 | 0.97618
26 | 0.85 | 0.8539 | 26 | 0.808 | 0.9947 | 68 | 38.5 | 0.97549 | 0.9696 | 0.0304 | 22.9444 | 0.0013249 | 0.0058886 | 0.97549
26 | 0.851 | 0.8549 | 26 | 0.809 | 0.9947 | 68 | 39 | 0.97471 | 0.9688 | 0.0312 | 23.4444 | 0.0013308 | 0.0059146 | 0.97471
26 | 0.852 | 0.8559 | 26 | 0.81 | 0.9947 | 68 | 39.5 | 0.97402 | 0.9681 | 0.0319 | 23.9444 | 0.0013323 | 0.0059211 | 0.97402
26 | 0.853 | 0.8569 | 26 | 0.811 | 0.9947 | 68 | 40 | 0.97357 | 0.9677 | 0.0323 | 24.4444 | 0.0013214 | 0.0058727 | 0.97357
26 | 0.854 | 0.8579 | 26 | 0.812 | 0.9948 | 69 | 25 | 0.99338 | 0.9875 | 0.0125 | 9.4444 | 0.0013235 | 0.0058823 | 0.99338
26 | 0.855 | 0.8589 | 26 | 0.813 | 0.9948 | 69 | 25.5 | 0.9927 | 0.9868 | 0.0132 | 9.9444 | 0.0013274 | 0.0058994 | 0.9927
26 | 0.856 | 0.8599 | 26 | 0.814 | 0.9948 | 69 | 26 | 0.99196 | 0.986 | 0.014 | 10.4444 | 0.0013404 | 0.0059574 | 0.99196
26 | 0.857 | 0.8609 | 26 | 0.815 | 0.9948 | 69 | 26.5 | 0.99127 | 0.9853 | 0.0147 | 10.9444 | 0.0013432 | 0.0059695 | 0.99127
26 | 0.858 | 0.8619 | 26 | 0.816 | 0.9948 | 69 | 27 | 0.99052 | 0.9845 | 0.0155 | 11.4444 | 0.0013544 | 0.0060194 | 0.99052
26 | 0.859 | 0.8629 | 26 | 0.817 | 0.9948 | 69 | 27.5 | 0.99008 | 0.9842 | 0.0158 | 11.9444 | 0.0013228 | 0.005879 | 0.99008
26 | 0.86 | 0.8639 | 26 | 0.818 | 0.9948 | 69 | 28 | 0.98933 | 0.9834 | 0.0166 | 12.4444 | 0.0013339 | 0.0059285 | 0.98933
26 | 0.861 | 0.8649 | 26 | 0.819 | 0.9948 | 69 | 28.5 | 0.98864 | 0.9827 | 0.0173 | 12.9444 | 0.0013365 | 0.0059399 | 0.98864
26 | 0.862 | 0.8659 | 26 | 0.82 | 0.9949 | 69 | 29 | 0.98788 | 0.9819 | 0.0181 | 13.4444 | 0.0013463 | 0.0059834 | 0.98788
26 | 0.863 | 0.8669 | 26 | 0.821 | 0.9949 | 69 | 29.5 | 0.98719 | 0.9812 | 0.0188 | 13.9444 | 0.0013482 | 0.005992 | 0.98719
26 | 0.864 | 0.8679 | 26 | 0.822 | 0.9949 | 69 | 30 | 0.98671 | 0.9808 | 0.0192 | 14.4444 | 0.0013292 | 0.0059077 | 0.98671
26 | 0.865 | 0.8689 | 26 | 0.823 | 0.9949 | 69 | 30.5 | 0.98602 | 0.9801 | 0.0199 | 14.9444 | 0.0013316 | 0.0059182 | 0.98602
26 | 0.866 | 0.8699 | 26 | 0.824 | 0.9949 | 69 | 31 | 0.98533 | 0.9794 | 0.0206 | 15.4444 | 0.0013338 | 0.005928 | 0.98533
26 | 0.867 | 0.8709 | 26 | 0.825 | 0.9949 | 69 | 31.5 | 0.98457 | 0.9786 | 0.0214 | 15.9444 | 0.0013422 | 0.0059651 | 0.98457
26 | 0.868 | 0.8719 | 26 | 0.826 | 0.9949 | 69 | 32 | 0.98387 | 0.9779 | 0.0221 | 16.4444 | 0.0013439 | 0.0059729 | 0.98387
26 | 0.869 | 0.8729 | 26 | 0.827 | 0.9949 | 69 | 32.5 | 0.9834 | 0.9775 | 0.0225 | 16.9444 | 0.0013279 | 0.0059016 | 0.9834
26 | 0.87 | 0.8739 | 26 | 0.828 | 0.995 | 69 | 33 | 0.98271 | 0.9768 | 0.0232 | 17.4444 | 0.0013299 | 0.0059108 | 0.98271
26 | 0.871 | 0.8749 | 26 | 0.829 | 0.995 | 69 | 33.5 | 0.98194 | 0.976 | 0.024 | 17.9444 | 0.0013375 | 0.0059442 | 0.98194
26 | 0.872 | 0.8759 | 26 | 0.83 | 0.995 | 69 | 34 | 0.98125 | 0.9753 | 0.0247 | 18.4444 | 0.0013392 | 0.0059518 | 0.98125
26 | 0.873 | 0.8769 | 26 | 0.831 | 0.995 | 69 | 34.5 | 0.98048 | 0.9745 | 0.0255 | 18.9444 | 0.001346 | 0.0059824 | 0.98048
26 | 0.874 | 0.8779 | 26 | 0.832 | 0.995 | 69 | 35 | 0.9801 | 0.9742 | 0.0258 | 19.4444 | 0.0013269 | 0.0058971 | 0.9801
26 | 0.875 | 0.8789 | 26 | 0.833 | 0.995 | 69 | 35.5 | 0.97933 | 0.9734 | 0.0266 | 19.9444 | 0.0013337 | 0.0059275 | 0.97933
26 | 0.876 | 0.8799 | 26 | 0.834 | 0.995 | 69 | 36 | 0.97863 | 0.9727 | 0.0273 | 20.4444 | 0.0013353 | 0.0059347 | 0.97863
26 | 0.877 | 0.8809 | 26 | 0.835 | 0.995 | 69 | 36.5 | 0.97786 | 0.9719 | 0.0281 | 20.9444 | 0.0013416 | 0.0059628 | 0.97786
26 | 0.878 | 0.8819 | 26 | 0.836 | 0.9951 | 69 | 37 | 0.97717 | 0.9712 | 0.0288 | 21.4444 | 0.001343 | 0.0059689 | 0.97717
26 | 0.879 | 0.8829 | 26 | 0.837 | 0.9951 | 69 | 37.5 | 0.97671 | 0.9708 | 0.0292 | 21.9444 | 0.0013306 | 0.0059139 | 0.97671
26 | 0.88 | 0.8838 | 26 | 0.838 | 0.9951 | 69 | 38 | 0.97602 | 0.9701 | 0.0299 | 22.4444 | 0.0013322 | 0.0059207 | 0.97602
26 | 0.881 | 0.8848 | 26 | 0.839 | 0.9951 | 69 | 38.5 | 0.97525 | 0.9693 | 0.0307 | 22.9444 | 0.001338 | 0.0059467 | 0.97525
26 | 0.882 | 0.8858 | 26 | 0.84 | 0.9951 | 69 | 39 | 0.97455 | 0.9686 | 0.0314 | 23.4444 | 0.0013393 | 0.0059526 | 0.97455
26 | 0.883 | 0.8868 | 26 | 0.841 | 0.9951 | 69 | 39.5 | 0.9741 | 0.9682 | 0.0318 | 23.9444 | 0.0013281 | 0.0059025 | 0.9741
26 | 0.884 | 0.8878 | 26 | 0.842 | 0.9951 | 69 | 40 | 0.97341 | 0.9675 | 0.0325 | 24.4444 | 0.0013295 | 0.005909 | 0.97341
26 | 0.885 | 0.8888 | 26 | 0.843 | 0.9951 | 70 | 25 | 0.99333 | 0.9874 | 0.0126 | 9.4444 | 0.0013341 | 0.0059294 | 0.99333
26 | 0.886 | 0.8898 | 26 | 0.844 | 0.9952 | 70 | 25.5 | 0.99264 | 0.9867 | 0.0133 | 9.9444 | 0.0013374 | 0.0059441 | 0.99264
26 | 0.887 | 0.8908 | 26 | 0.845 | 0.9952 | 70 | 26 | 0.9919 | 0.9859 | 0.0141 | 10.4444 | 0.00135 | 0.006 | 0.9919
26 | 0.888 | 0.8918 | 26 | 0.846 | 0.9952 | 70 | 26.5 | 0.99121 | 0.9852 | 0.0148 | 10.9444 | 0.0013523 | 0.0060101 | 0.99121
26 | 0.889 | 0.8928 | 26 | 0.847 | 0.9952 | 70 | 27 | 0.99046 | 0.9844 | 0.0156 | 11.4444 | 0.0013631 | 0.0060582 | 0.99046
26 | 0.89 | 0.8938 | 26 | 0.848 | 0.9952 | 70 | 27.5 | 0.98995 | 0.984 | 0.016 | 11.9444 | 0.0013395 | 0.0059535 | 0.98995
26 | 0.891 | 0.8948 | 26 | 0.849 | 0.9952 | 70 | 28 | 0.98926 | 0.9833 | 0.0167 | 12.4444 | 0.001342 | 0.0059642 | 0.98926
26 | 0.892 | 0.8958 | 26 | 0.85 | 0.9952 | 70 | 28.5 | 0.98857 | 0.9826 | 0.0174 | 12.9444 | 0.0013442 | 0.0059742 | 0.98857
26 | 0.893 | 0.8968 | 26 | 0.851 | 0.9952 | 70 | 29 | 0.98782 | 0.9818 | 0.0182 | 13.4444 | 0.0013537 | 0.0060165 | 0.98782
26 | 0.894 | 0.8978 | 26 | 0.852 | 0.9952 | 70 | 29.5 | 0.98712 | 0.9811 | 0.0189 | 13.9444 | 0.0013554 | 0.0060239 | 0.98712
26 | 0.895 | 0.8988 | 26 | 0.853 | 0.9952 | 70 | 30 | 0.98664 | 0.9807 | 0.0193 | 14.4444 | 0.0013362 | 0.0059384 | 0.98664
26 | 0.896 | 0.8998 | 26 | 0.854 | 0.9952 | 70 | 30.5 | 0.98588 | 0.9799 | 0.0201 | 14.9444 | 0.001345 | 0.0059777 | 0.98588
26 | 0.897 | 0.9008 | 26 | 0.855 | 0.9952 | 70 | 31 | 0.98519 | 0.9792 | 0.0208 | 15.4444 | 0.0013468 | 0.0059856 | 0.98519
26 | 0.898 | 0.9018 | 26 | 0.856 | 0.9953 | 70 | 31.5 | 0.98442 | 0.9784 | 0.0216 | 15.9444 | 0.0013547 | 0.0060209 | 0.98442
26 | 0.899 | 0.9028 | 26 | 0.857 | 0.9953 | 70 | 32 | 0.98373 | 0.9777 | 0.0223 | 16.4444 | 0.0013561 | 0.006027 | 0.98373
26 | 0.9 | 0.9038 | 26 | 0.858 | 0.9953 | 70 | 32.5 | 0.98325 | 0.9773 | 0.0227 | 16.9444 | 0.0013397 | 0.0059541 | 0.98325
26 | 0.901 | 0.9048 | 26 | 0.859 | 0.9953 | 70 | 33 | 0.98256 | 0.9766 | 0.0234 | 17.4444 | 0.0013414 | 0.0059617 | 0.98256
26 | 0.902 | 0.9058 | 26 | 0.86 | 0.9953 | 70 | 33.5 | 0.98179 | 0.9758 | 0.0242 | 17.9444 | 0.0013486 | 0.0059938 | 0.98179
26 | 0.903 | 0.9068 | 26 | 0.861 | 0.9953 | 70 | 34 | 0.9811 | 0.9751 | 0.0249 | 18.4444 | 0.00135 | 0.006 | 0.9811
26 | 0.904 | 0.9078 | 26 | 0.862 | 0.9953 | 70 | 34.5 | 0.98033 | 0.9743 | 0.0257 | 18.9444 | 0.0013566 | 0.0060293 | 0.98033
26 | 0.905 | 0.9088 | 26 | 0.863 | 0.9953 | 70 | 35 | 0.97994 | 0.974 | 0.026 | 19.4444 | 0.0013371 | 0.0059428 | 0.97994
26 | 0.906 | 0.9098 | 26 | 0.864 | 0.9953 | 70 | 35.5 | 0.97917 | 0.9732 | 0.0268 | 19.9444 | 0.0013437 | 0.0059721 | 0.97917
26 | 0.907 | 0.9108 | 26 | 0.865 | 0.9953 | 70 | 36 | 0.97848 | 0.9725 | 0.0275 | 20.4444 | 0.0013451 | 0.0059782 | 0.97848
26 | 0.908 | 0.9118 | 26 | 0.866 | 0.9954 | 70 | 36.5 | 0.97771 | 0.9717 | 0.0283 | 20.9444 | 0.0013512 | 0.0060053 | 0.97771
26 | 0.909 | 0.9128 | 26 | 0.867 | 0.9954 | 70 | 37 | 0.97701 | 0.971 | 0.029 | 21.4444 | 0.0013523 | 0.0060103 | 0.97701
26 | 0.91 | 0.9138 | 26 | 0.868 | 0.9954 | 70 | 37.5 | 0.97655 | 0.9706 | 0.0294 | 21.9444 | 0.0013397 | 0.0059544 | 0.97655
26 | 0.911 | 0.9148 | 26 | 0.869 | 0.9954 | 70 | 38 | 0.97578 | 0.9698 | 0.0302 | 22.4444 | 0.0013455 | 0.0059802 | 0.97578
26 | 0.912 | 0.9158 | 26 | 0.87 | 0.9954 | 70 | 38.5 | 0.97509 | 0.9691 | 0.0309 | 22.9444 | 0.0013467 | 0.0059854 | 0.97509
26 | 0.913 | 0.9168 | 26 | 0.871 | 0.9954 | 70 | 39 | 0.97431 | 0.9683 | 0.0317 | 23.4444 | 0.0013521 | 0.0060094 | 0.97431
26 | 0.914 | 0.9178 | 26 | 0.872 | 0.9954 | 70 | 39.5 | 0.97361 | 0.9676 | 0.0324 | 23.9444 | 0.0013531 | 0.0060139 | 0.97361
26 | 0.915 | 0.9188 | 26 | 0.873 | 0.9954 | 70 | 40 | 0.97316 | 0.9672 | 0.0328 | 24.4444 | 0.0013418 | 0.0059636 | 0.97316
26 | 0.916 | 0.9198 | 26 | 0.874 | 0.9954
26 | 0.917 | 0.9208 | 26 | 0.875 | 0.9954
26 | 0.918 | 0.9218 | 26 | 0.876 | 0.9954
26 | 0.919 | 0.9228 | 26 | 0.877 | 0.9954
26 | 0.92 | 0.9238 | 26 | 0.878 | 0.9955
26 | 0.921 | 0.9248 | 26 | 0.879 | 0.9955
26 | 0.922 | 0.9258 | 26 | 0.88 | 0.9955
26 | 0.923 | 0.9268 | 26 | 0.881 | 0.9955
26 | 0.924 | 0.9278 | 26 | 0.882 | 0.9955
26 | 0.925 | 0.9288 | 26 | 0.883 | 0.9955
26 | 0.926 | 0.9298 | 26 | 0.884 | 0.9955
26 | 0.927 | 0.9308 | 26 | 0.885 | 0.9955
26 | 0.928 | 0.9318 | 26 | 0.886 | 0.9955
26 | 0.929 | 0.9328 | 26 | 0.887 | 0.9955
26.5 | 0.76 | 0.7649 | 26 | 0.888 | 0.9955
26.5 | 0.761 | 0.7659 | 26 | 0.889 | 0.9955
26.5 | 0.762 | 0.7669 | 26 | 0.89 | 0.9955
26.5 | 0.763 | 0.7679 | 26 | 0.891 | 0.9955
26.5 | 0.764 | 0.7689 | 26 | 0.892 | 0.9956
26.5 | 0.765 | 0.7699 | 26 | 0.893 | 0.9956
26.5 | 0.766 | 0.7709 | 26 | 0.894 | 0.9956
26.5 | 0.767 | 0.7718 | 26 | 0.895 | 0.9956
26.5 | 0.768 | 0.7728 | 26 | 0.896 | 0.9956
26.5 | 0.769 | 0.7738 | 26 | 0.897 | 0.9956
26.5 | 0.77 | 0.7748 | 26 | 0.898 | 0.9956
26.5 | 0.771 | 0.7758 | 26 | 0.899 | 0.9956
26.5 | 0.772 | 0.7768 | 26 | 0.9 | 0.9956
26.5 | 0.773 | 0.7778 | 26 | 0.901 | 0.9956
26.5 | 0.774 | 0.7788 | 26 | 0.902 | 0.9956
26.5 | 0.775 | 0.7798 | 26 | 0.903 | 0.9956
26.5 | 0.776 | 0.7808 | 26 | 0.904 | 0.9956
26.5 | 0.777 | 0.7817 | 26 | 0.905 | 0.9956
26.5 | 0.778 | 0.7827 | 26 | 0.906 | 0.9956
26.5 | 0.779 | 0.7837 | 26 | 0.907 | 0.9956
26.5 | 0.78 | 0.7847 | 26 | 0.908 | 0.9957
26.5 | 0.781 | 0.7857 | 26 | 0.909 | 0.9957
26.5 | 0.782 | 0.7867 | 26 | 0.91 | 0.9957
26.5 | 0.783 | 0.7877 | 26 | 0.911 | 0.9957
26.5 | 0.784 | 0.7887 | 26 | 0.912 | 0.9957
26.5 | 0.785 | 0.7897 | 26 | 0.913 | 0.9957
26.5 | 0.786 | 0.7907 | 26 | 0.914 | 0.9957
26.5 | 0.787 | 0.7917 | 26 | 0.915 | 0.9957
26.5 | 0.788 | 0.7926 | 26 | 0.916 | 0.9957
26.5 | 0.789 | 0.7936 | 26 | 0.917 | 0.9957
26.5 | 0.79 | 0.7946 | 26 | 0.918 | 0.9957
26.5 | 0.791 | 0.7956 | 26 | 0.919 | 0.9957
26.5 | 0.792 | 0.7966 | 26 | 0.92 | 0.9957
26.5 | 0.793 | 0.7976 | 26 | 0.921 | 0.9957
26.5 | 0.794 | 0.7986 | 26 | 0.922 | 0.9957
26.5 | 0.795 | 0.7996 | 26 | 0.923 | 0.9957
26.5 | 0.796 | 0.8006 | 26 | 0.924 | 0.9957
26.5 | 0.797 | 0.8016 | 26 | 0.925 | 0.9957
26.5 | 0.798 | 0.8026 | 26 | 0.926 | 0.9957
26.5 | 0.799 | 0.8035 | 26 | 0.927 | 0.9957
26.5 | 0.8 | 0.8045 | 26 | 0.928 | 0.9958
26.5 | 0.801 | 0.8055 | 26 | 0.929 | 0.9958
26.5 | 0.802 | 0.8065 | 26 | 0.93 | 0.9958
26.5 | 0.803 | 0.8075 | 26 | 0.931 | 0.9958
26.5 | 0.804 | 0.8085 | 26 | 0.932 | 0.9958
26.5 | 0.805 | 0.8095 | 26 | 0.933 | 0.9958
26.5 | 0.806 | 0.8105 | 26 | 0.934 | 0.9958
26.5 | 0.807 | 0.8115 | 26 | 0.935 | 0.9958
26.5 | 0.808 | 0.8125 | 26 | 0.936 | 0.9958
26.5 | 0.809 | 0.8135 | 26 | 0.937 | 0.9958
26.5 | 0.81 | 0.8145 | 26 | 0.938 | 0.9958
26.5 | 0.811 | 0.8155 | 26 | 0.939 | 0.9958
26.5 | 0.812 | 0.8165 | 26 | 0.94 | 0.9958
26.5 | 0.813 | 0.8174 | 26 | 0.941 | 0.9958
26.5 | 0.814 | 0.8184 | 26 | 0.942 | 0.9958
26.5 | 0.815 | 0.8194 | 26 | 0.943 | 0.9958
26.5 | 0.816 | 0.8204 | 26 | 0.944 | 0.9958
26.5 | 0.817 | 0.8214 | 26 | 0.945 | 0.9958
26.5 | 0.818 | 0.8224 | 26 | 0.946 | 0.9958
26.5 | 0.819 | 0.8234 | 26 | 0.947 | 0.9958
26.5 | 0.82 | 0.8244 | 26 | 0.948 | 0.9959
26.5 | 0.821 | 0.8254 | 26 | 0.949 | 0.9959
26.5 | 0.822 | 0.8264 | 26 | 0.95 | 0.9959
26.5 | 0.823 | 0.8274 | 26.5 | 0.76 | 0.9933
26.5 | 0.824 | 0.8284 | 26.5 | 0.761 | 0.9933
26.5 | 0.825 | 0.8294 | 26.5 | 0.762 | 0.9933
26.5 | 0.826 | 0.8304 | 26.5 | 0.763 | 0.9933
26.5 | 0.827 | 0.8314 | 26.5 | 0.764 | 0.9934
26.5 | 0.828 | 0.8324 | 26.5 | 0.765 | 0.9934
26.5 | 0.829 | 0.8334 | 26.5 | 0.766 | 0.9934
26.5 | 0.83 | 0.8344 | 26.5 | 0.767 | 0.9934
26.5 | 0.831 | 0.8353 | 26.5 | 0.768 | 0.9935
26.5 | 0.832 | 0.8363 | 26.5 | 0.769 | 0.9935
26.5 | 0.833 | 0.8373 | 26.5 | 0.77 | 0.9935
26.5 | 0.834 | 0.8383 | 26.5 | 0.771 | 0.9935
26.5 | 0.835 | 0.8393 | 26.5 | 0.772 | 0.9936
26.5 | 0.836 | 0.8403 | 26.5 | 0.773 | 0.9936
26.5 | 0.837 | 0.8413 | 26.5 | 0.774 | 0.9936
26.5 | 0.838 | 0.8423 | 26.5 | 0.775 | 0.9936
26.5 | 0.839 | 0.8433 | 26.5 | 0.776 | 0.9937
26.5 | 0.84 | 0.8443 | 26.5 | 0.777 | 0.9937
26.5 | 0.841 | 0.8453 | 26.5 | 0.778 | 0.9937
26.5 | 0.842 | 0.8463 | 26.5 | 0.779 | 0.9937
26.5 | 0.843 | 0.8473 | 26.5 | 0.78 | 0.9937
26.5 | 0.844 | 0.8483 | 26.5 | 0.781 | 0.9937
26.5 | 0.845 | 0.8493 | 26.5 | 0.782 | 0.9938
26.5 | 0.846 | 0.8503 | 26.5 | 0.783 | 0.9938
26.5 | 0.847 | 0.8513 | 26.5 | 0.784 | 0.9938
26.5 | 0.848 | 0.8523 | 26.5 | 0.785 | 0.9938
26.5 | 0.849 | 0.8533 | 26.5 | 0.786 | 0.9939
26.5 | 0.85 | 0.8543 | 26.5 | 0.787 | 0.9939
26.5 | 0.851 | 0.8553 | 26.5 | 0.788 | 0.9939
26.5 | 0.852 | 0.8563 | 26.5 | 0.789 | 0.9939
26.5 | 0.853 | 0.8573 | 26.5 | 0.79 | 0.9939
26.5 | 0.854 | 0.8583 | 26.5 | 0.791 | 0.9939
26.5 | 0.855 | 0.8592 | 26.5 | 0.792 | 0.994
26.5 | 0.856 | 0.8602 | 26.5 | 0.793 | 0.994
26.5 | 0.857 | 0.8612 | 26.5 | 0.794 | 0.994
26.5 | 0.858 | 0.8622 | 26.5 | 0.795 | 0.994
26.5 | 0.859 | 0.8632 | 26.5 | 0.796 | 0.994
26.5 | 0.86 | 0.8642 | 26.5 | 0.797 | 0.994
26.5 | 0.861 | 0.8652 | 26.5 | 0.798 | 0.9941
26.5 | 0.862 | 0.8662 | 26.5 | 0.799 | 0.9941
26.5 | 0.863 | 0.8672 | 26.5 | 0.8 | 0.9941
26.5 | 0.864 | 0.8682 | 26.5 | 0.801 | 0.9941
26.5 | 0.865 | 0.8692 | 26.5 | 0.802 | 0.9942
26.5 | 0.866 | 0.8702 | 26.5 | 0.803 | 0.9942
26.5 | 0.867 | 0.8712 | 26.5 | 0.804 | 0.9942
26.5 | 0.868 | 0.8722 | 26.5 | 0.805 | 0.9942
26.5 | 0.869 | 0.8732 | 26.5 | 0.806 | 0.9942
26.5 | 0.87 | 0.8742 | 26.5 | 0.807 | 0.9942
26.5 | 0.871 | 0.8752 | 26.5 | 0.808 | 0.9943
26.5 | 0.872 | 0.8762 | 26.5 | 0.809 | 0.9943
26.5 | 0.873 | 0.8772 | 26.5 | 0.81 | 0.9943
26.5 | 0.874 | 0.8782 | 26.5 | 0.811 | 0.9943
26.5 | 0.875 | 0.8792 | 26.5 | 0.812 | 0.9943
26.5 | 0.876 | 0.8802 | 26.5 | 0.813 | 0.9943
26.5 | 0.877 | 0.8812 | 26.5 | 0.814 | 0.9943
26.5 | 0.878 | 0.8822 | 26.5 | 0.815 | 0.9943
26.5 | 0.879 | 0.8832 | 26.5 | 0.816 | 0.9944
26.5 | 0.88 | 0.8842 | 26.5 | 0.817 | 0.9944
26.5 | 0.881 | 0.8852 | 26.5 | 0.818 | 0.9944
26.5 | 0.882 | 0.8862 | 26.5 | 0.819 | 0.9944
26.5 | 0.883 | 0.8872 | 26.5 | 0.82 | 0.9944
26.5 | 0.884 | 0.8882 | 26.5 | 0.821 | 0.9944
26.5 | 0.885 | 0.8892 | 26.5 | 0.822 | 0.9945
26.5 | 0.886 | 0.8902 | 26.5 | 0.823 | 0.9945
26.5 | 0.887 | 0.8912 | 26.5 | 0.824 | 0.9945
26.5 | 0.888 | 0.8922 | 26.5 | 0.825 | 0.9945
26.5 | 0.889 | 0.8932 | 26.5 | 0.826 | 0.9945
26.5 | 0.89 | 0.8941 | 26.5 | 0.827 | 0.9945
26.5 | 0.891 | 0.8951 | 26.5 | 0.828 | 0.9946
26.5 | 0.892 | 0.8961 | 26.5 | 0.829 | 0.9946
26.5 | 0.893 | 0.8971 | 26.5 | 0.83 | 0.9946
26.5 | 0.894 | 0.8981 | 26.5 | 0.831 | 0.9946
26.5 | 0.895 | 0.8991 | 26.5 | 0.832 | 0.9946
26.5 | 0.896 | 0.9001 | 26.5 | 0.833 | 0.9946
26.5 | 0.897 | 0.9011 | 26.5 | 0.834 | 0.9946
26.5 | 0.898 | 0.9021 | 26.5 | 0.835 | 0.9946
26.5 | 0.899 | 0.9031 | 26.5 | 0.836 | 0.9946
26.5 | 0.9 | 0.9041 | 26.5 | 0.837 | 0.9946
26.5 | 0.901 | 0.9051 | 26.5 | 0.838 | 0.9947
26.5 | 0.902 | 0.9061 | 26.5 | 0.839 | 0.9947
26.5 | 0.903 | 0.9071 | 26.5 | 0.84 | 0.9947
26.5 | 0.904 | 0.9081 | 26.5 | 0.841 | 0.9947
26.5 | 0.905 | 0.9091 | 26.5 | 0.842 | 0.9947
26.5 | 0.906 | 0.9101 | 26.5 | 0.843 | 0.9947
26.5 | 0.907 | 0.9111 | 26.5 | 0.844 | 0.9947
26.5 | 0.908 | 0.9121 | 26.5 | 0.845 | 0.9947
26.5 | 0.909 | 0.9131 | 26.5 | 0.846 | 0.9948
26.5 | 0.91 | 0.9141 | 26.5 | 0.847 | 0.9948
26.5 | 0.911 | 0.9151 | 26.5 | 0.848 | 0.9948
26.5 | 0.912 | 0.9161 | 26.5 | 0.849 | 0.9948
26.5 | 0.913 | 0.9171 | 26.5 | 0.85 | 0.9948
26.5 | 0.914 | 0.9181 | 26.5 | 0.851 | 0.9948
26.5 | 0.915 | 0.9191 | 26.5 | 0.852 | 0.9948
26.5 | 0.916 | 0.9201 | 26.5 | 0.853 | 0.9948
26.5 | 0.917 | 0.9211 | 26.5 | 0.854 | 0.9949
26.5 | 0.918 | 0.9221 | 26.5 | 0.855 | 0.9949
26.5 | 0.919 | 0.9231 | 26.5 | 0.856 | 0.9949
26.5 | 0.92 | 0.9241 | 26.5 | 0.857 | 0.9949
26.5 | 0.921 | 0.9251 | 26.5 | 0.858 | 0.9949
26.5 | 0.922 | 0.9261 | 26.5 | 0.859 | 0.9949
26.5 | 0.923 | 0.9271 | 26.5 | 0.86 | 0.9949
26.5 | 0.924 | 0.9281 | 26.5 | 0.861 | 0.9949
26.5 | 0.925 | 0.9291 | 26.5 | 0.862 | 0.9949
26.5 | 0.926 | 0.9301 | 26.5 | 0.863 | 0.9949
26.5 | 0.927 | 0.9311 | 26.5 | 0.864 | 0.995
26.5 | 0.928 | 0.9321 | 26.5 | 0.865 | 0.995
26.5 | 0.929 | 0.9331 | 26.5 | 0.866 | 0.995
27 | 0.76 | 0.7653 | 26.5 | 0.867 | 0.995
27 | 0.761 | 0.7663 | 26.5 | 0.868 | 0.995
27 | 0.762 | 0.7673 | 26.5 | 0.869 | 0.995
27 | 0.763 | 0.7683 | 26.5 | 0.87 | 0.995
27 | 0.764 | 0.7692 | 26.5 | 0.871 | 0.995
27 | 0.765 | 0.7702 | 26.5 | 0.872 | 0.995
27 | 0.766 | 0.7712 | 26.5 | 0.873 | 0.995
27 | 0.767 | 0.7722 | 26.5 | 0.874 | 0.995
27 | 0.768 | 0.7732 | 26.5 | 0.875 | 0.995
27 | 0.769 | 0.7742 | 26.5 | 0.876 | 0.9951
27 | 0.77 | 0.7752 | 26.5 | 0.877 | 0.9951
27 | 0.771 | 0.7762 | 26.5 | 0.878 | 0.9951
27 | 0.772 | 0.7772 | 26.5 | 0.879 | 0.9951
27 | 0.773 | 0.7782 | 26.5 | 0.88 | 0.9951
27 | 0.774 | 0.7791 | 26.5 | 0.881 | 0.9951
27 | 0.775 | 0.7801 | 26.5 | 0.882 | 0.9951
27 | 0.776 | 0.7811 | 26.5 | 0.883 | 0.9951
27 | 0.777 | 0.7821 | 26.5 | 0.884 | 0.9951
27 | 0.778 | 0.7831 | 26.5 | 0.885 | 0.9951
27 | 0.779 | 0.7841 | 26.5 | 0.886 | 0.9951
27 | 0.78 | 0.7851 | 26.5 | 0.887 | 0.9951
27 | 0.781 | 0.7861 | 26.5 | 0.888 | 0.9952
27 | 0.782 | 0.7871 | 26.5 | 0.889 | 0.9952
27 | 0.783 | 0.788 | 26.5 | 0.89 | 0.9952
27 | 0.784 | 0.789 | 26.5 | 0.891 | 0.9952
27 | 0.785 | 0.79 | 26.5 | 0.892 | 0.9952
27 | 0.786 | 0.791 | 26.5 | 0.893 | 0.9952
27 | 0.787 | 0.792 | 26.5 | 0.894 | 0.9952
27 | 0.788 | 0.793 | 26.5 | 0.895 | 0.9952
27 | 0.789 | 0.794 | 26.5 | 0.896 | 0.9952
27 | 0.79 | 0.795 | 26.5 | 0.897 | 0.9952
27 | 0.791 | 0.796 | 26.5 | 0.898 | 0.9952
27 | 0.792 | 0.797 | 26.5 | 0.899 | 0.9952
27 | 0.793 | 0.798 | 26.5 | 0.9 | 0.9952
27 | 0.794 | 0.7989 | 26.5 | 0.901 | 0.9952
27 | 0.795 | 0.7999 | 26.5 | 0.902 | 0.9953
27 | 0.796 | 0.8009 | 26.5 | 0.903 | 0.9953
27 | 0.797 | 0.8019 | 26.5 | 0.904 | 0.9953
27 | 0.798 | 0.8029 | 26.5 | 0.905 | 0.9953
27 | 0.799 | 0.8039 | 26.5 | 0.906 | 0.9953
27 | 0.8 | 0.8049 | 26.5 | 0.907 | 0.9953
27 | 0.801 | 0.8059 | 26.5 | 0.908 | 0.9953
27 | 0.802 | 0.8069 | 26.5 | 0.909 | 0.9953
27 | 0.803 | 0.8079 | 26.5 | 0.91 | 0.9953
27 | 0.804 | 0.8089 | 26.5 | 0.911 | 0.9953
27 | 0.805 | 0.8098 | 26.5 | 0.912 | 0.9953
27 | 0.806 | 0.8108 | 26.5 | 0.913 | 0.9953
27 | 0.807 | 0.8118 | 26.5 | 0.914 | 0.9953
27 | 0.808 | 0.8128 | 26.5 | 0.915 | 0.9953
27 | 0.809 | 0.8138 | 26.5 | 0.916 | 0.9953
27 | 0.81 | 0.8148 | 26.5 | 0.917 | 0.9953
27 | 0.811 | 0.8158 | 26.5 | 0.918 | 0.9953
27 | 0.812 | 0.8168 | 26.5 | 0.919 | 0.9953
27 | 0.813 | 0.8178 | 26.5 | 0.92 | 0.9954
27 | 0.814 | 0.8188 | 26.5 | 0.921 | 0.9954
27 | 0.815 | 0.8198 | 26.5 | 0.922 | 0.9954
27 | 0.816 | 0.8208 | 26.5 | 0.923 | 0.9954
27 | 0.817 | 0.8218 | 26.5 | 0.924 | 0.9954
27 | 0.818 | 0.8228 | 26.5 | 0.925 | 0.9954
27 | 0.819 | 0.8237 | 26.5 | 0.926 | 0.9954
27 | 0.82 | 0.8247 | 26.5 | 0.927 | 0.9954
27 | 0.821 | 0.8257 | 26.5 | 0.928 | 0.9954
27 | 0.822 | 0.8267 | 26.5 | 0.929 | 0.9954
27 | 0.823 | 0.8277 | 26.5 | 0.93 | 0.9954
27 | 0.824 | 0.8287 | 26.5 | 0.931 | 0.9954
27 | 0.825 | 0.8297 | 26.5 | 0.932 | 0.9954
27 | 0.826 | 0.8307 | 26.5 | 0.933 | 0.9954
27 | 0.827 | 0.8317 | 26.5 | 0.934 | 0.9954
27 | 0.828 | 0.8327 | 26.5 | 0.935 | 0.9954
27 | 0.829 | 0.8337 | 26.5 | 0.936 | 0.9954
27 | 0.83 | 0.8347 | 26.5 | 0.937 | 0.9954
27 | 0.831 | 0.8357 | 26.5 | 0.938 | 0.9955
27 | 0.832 | 0.8367 | 26.5 | 0.939 | 0.9955
27 | 0.833 | 0.8377 | 26.5 | 0.94 | 0.9955
27 | 0.834 | 0.8387 | 26.5 | 0.941 | 0.9955
27 | 0.835 | 0.8397 | 26.5 | 0.942 | 0.9955
27 | 0.836 | 0.8407 | 26.5 | 0.943 | 0.9955
27 | 0.837 | 0.8416 | 26.5 | 0.944 | 0.9955
27 | 0.838 | 0.8426 | 26.5 | 0.945 | 0.9955
27 | 0.839 | 0.8436 | 26.5 | 0.946 | 0.9955
27 | 0.84 | 0.8446 | 26.5 | 0.947 | 0.9955
27 | 0.841 | 0.8456 | 26.5 | 0.948 | 0.9955
27 | 0.842 | 0.8466 | 26.5 | 0.949 | 0.9955
27 | 0.843 | 0.8476 | 26.5 | 0.95 | 0.9955
27 | 0.844 | 0.8486 | 27 | 0.76 | 0.9928
27 | 0.845 | 0.8496 | 27 | 0.761 | 0.9928
27 | 0.846 | 0.8506 | 27 | 0.762 | 0.9928
27 | 0.847 | 0.8516 | 27 | 0.763 | 0.9928
27 | 0.848 | 0.8526 | 27 | 0.764 | 0.9929
27 | 0.849 | 0.8536 | 27 | 0.765 | 0.9929
27 | 0.85 | 0.8546 | 27 | 0.766 | 0.9929
27 | 0.851 | 0.8556 | 27 | 0.767 | 0.9929
27 | 0.852 | 0.8566 | 27 | 0.768 | 0.993
27 | 0.853 | 0.8576 | 27 | 0.769 | 0.993
27 | 0.854 | 0.8586 | 27 | 0.77 | 0.993
27 | 0.855 | 0.8596 | 27 | 0.771 | 0.993
27 | 0.856 | 0.8606 | 27 | 0.772 | 0.9931
27 | 0.857 | 0.8616 | 27 | 0.773 | 0.9931
27 | 0.858 | 0.8626 | 27 | 0.774 | 0.9931
27 | 0.859 | 0.8636 | 27 | 0.775 | 0.9931
27 | 0.86 | 0.8645 | 27 | 0.776 | 0.9932
27 | 0.861 | 0.8655 | 27 | 0.777 | 0.9932
27 | 0.862 | 0.8665 | 27 | 0.778 | 0.9932
27 | 0.863 | 0.8675 | 27 | 0.779 | 0.9932
27 | 0.864 | 0.8685 | 27 | 0.78 | 0.9933
27 | 0.865 | 0.8695 | 27 | 0.781 | 0.9933
27 | 0.866 | 0.8705 | 27 | 0.782 | 0.9933
27 | 0.867 | 0.8715 | 27 | 0.783 | 0.9933
27 | 0.868 | 0.8725 | 27 | 0.784 | 0.9933
27 | 0.869 | 0.8735 | 27 | 0.785 | 0.9933
27 | 0.87 | 0.8745 | 27 | 0.786 | 0.9934
27 | 0.871 | 0.8755 | 27 | 0.787 | 0.9934
27 | 0.872 | 0.8765 | 27 | 0.788 | 0.9934
27 | 0.873 | 0.8775 | 27 | 0.789 | 0.9934
27 | 0.874 | 0.8785 | 27 | 0.79 | 0.9935
27 | 0.875 | 0.8795 | 27 | 0.791 | 0.9935
27 | 0.876 | 0.8805 | 27 | 0.792 | 0.9935
27 | 0.877 | 0.8815 | 27 | 0.793 | 0.9935
27 | 0.878 | 0.8825 | 27 | 0.794 | 0.9936
27 | 0.879 | 0.8835 | 27 | 0.795 | 0.9936
27 | 0.88 | 0.8845 | 27 | 0.796 | 0.9936
27 | 0.881 | 0.8855 | 27 | 0.797 | 0.9936
27 | 0.882 | 0.8865 | 27 | 0.798 | 0.9936
27 | 0.883 | 0.8875 | 27 | 0.799 | 0.9936
27 | 0.884 | 0.8885 | 27 | 0.8 | 0.9937
27 | 0.885 | 0.8895 | 27 | 0.801 | 0.9937
27 | 0.886 | 0.8905 | 27 | 0.802 | 0.9937
27 | 0.887 | 0.8915 | 27 | 0.803 | 0.9937
27 | 0.888 | 0.8925 | 27 | 0.804 | 0.9937
27 | 0.889 | 0.8935 | 27 | 0.805 | 0.9937
27 | 0.89 | 0.8945 | 27 | 0.806 | 0.9938
27 | 0.891 | 0.8955 | 27 | 0.807 | 0.9938
27 | 0.892 | 0.8965 | 27 | 0.808 | 0.9938
27 | 0.893 | 0.8975 | 27 | 0.809 | 0.9938
27 | 0.894 | 0.8985 | 27 | 0.81 | 0.9938
27 | 0.895 | 0.8995 | 27 | 0.811 | 0.9938
27 | 0.896 | 0.9005 | 27 | 0.812 | 0.9939
27 | 0.897 | 0.9015 | 27 | 0.813 | 0.9939
27 | 0.898 | 0.9025 | 27 | 0.814 | 0.9939
27 | 0.899 | 0.9035 | 27 | 0.815 | 0.9939
27 | 0.9 | 0.9045 | 27 | 0.816 | 0.9939
27 | 0.901 | 0.9055 | 27 | 0.817 | 0.9939
27 | 0.902 | 0.9065 | 27 | 0.818 | 0.994
27 | 0.903 | 0.9075 | 27 | 0.819 | 0.994
27 | 0.904 | 0.9085 | 27 | 0.82 | 0.994
27 | 0.905 | 0.9095 | 27 | 0.821 | 0.994
27 | 0.906 | 0.9105 | 27 | 0.822 | 0.994
27 | 0.907 | 0.9115 | 27 | 0.823 | 0.994
27 | 0.908 | 0.9125 | 27 | 0.824 | 0.9941
27 | 0.909 | 0.9135 | 27 | 0.825 | 0.9941
27 | 0.91 | 0.9145 | 27 | 0.826 | 0.9941
27 | 0.911 | 0.9155 | 27 | 0.827 | 0.9941
27 | 0.912 | 0.9164 | 27 | 0.828 | 0.9941
27 | 0.913 | 0.9174 | 27 | 0.829 | 0.9941
27 | 0.914 | 0.9184 | 27 | 0.83 | 0.9942
27 | 0.915 | 0.9194 | 27 | 0.831 | 0.9942
27 | 0.916 | 0.9204 | 27 | 0.832 | 0.9942
27 | 0.917 | 0.9214 | 27 | 0.833 | 0.9942
27 | 0.918 | 0.9224 | 27 | 0.834 | 0.9942
27 | 0.919 | 0.9234 | 27 | 0.835 | 0.9942
27 | 0.92 | 0.9244 | 27 | 0.836 | 0.9942
27 | 0.921 | 0.9254 | 27 | 0.837 | 0.9942
27 | 0.922 | 0.9264 | 27 | 0.838 | 0.9943
27 | 0.923 | 0.9274 | 27 | 0.839 | 0.9943
27 | 0.924 | 0.9284 | 27 | 0.84 | 0.9943
27 | 0.925 | 0.9294 | 27 | 0.841 | 0.9943
27 | 0.926 | 0.9304 | 27 | 0.842 | 0.9943
27 | 0.927 | 0.9314 | 27 | 0.843 | 0.9943
27 | 0.928 | 0.9324 | 27 | 0.844 | 0.9943
27 | 0.929 | 0.9334 | 27 | 0.845 | 0.9943
27.5 | 0.76 | 0.7657 | 27 | 0.846 | 0.9944
27.5 | 0.761 | 0.7667 | 27 | 0.847 | 0.9944
27.5 | 0.762 | 0.7676 | 27 | 0.848 | 0.9944
27.5 | 0.763 | 0.7686 | 27 | 0.849 | 0.9944
27.5 | 0.764 | 0.7696 | 27 | 0.85 | 0.9944
27.5 | 0.765 | 0.7706 | 27 | 0.851 | 0.9944
27.5 | 0.766 | 0.7716 | 27 | 0.852 | 0.9944
27.5 | 0.767 | 0.7726 | 27 | 0.853 | 0.9944
27.5 | 0.768 | 0.7736 | 27 | 0.854 | 0.9945
27.5 | 0.769 | 0.7746 | 27 | 0.855 | 0.9945
27.5 | 0.77 | 0.7755 | 27 | 0.856 | 0.9945
27.5 | 0.771 | 0.7765 | 27 | 0.857 | 0.9945
27.5 | 0.772 | 0.7775 | 27 | 0.858 | 0.9945
27.5 | 0.773 | 0.7785 | 27 | 0.859 | 0.9945
27.5 | 0.774 | 0.7795 | 27 | 0.86 | 0.9945
27.5 | 0.775 | 0.7805 | 27 | 0.861 | 0.9945
27.5 | 0.776 | 0.7815 | 27 | 0.862 | 0.9945
27.5 | 0.777 | 0.7825 | 27 | 0.863 | 0.9945
27.5 | 0.778 | 0.7835 | 27 | 0.864 | 0.9946
27.5 | 0.779 | 0.7844 | 27 | 0.865 | 0.9946
27.5 | 0.78 | 0.7854 | 27 | 0.866 | 0.9946
27.5 | 0.781 | 0.7864 | 27 | 0.867 | 0.9946
27.5 | 0.782 | 0.7874 | 27 | 0.868 | 0.9946
27.5 | 0.783 | 0.7884 | 27 | 0.869 | 0.9946
27.5 | 0.784 | 0.7894 | 27 | 0.87 | 0.9946
27.5 | 0.785 | 0.7904 | 27 | 0.871 | 0.9946
27.5 | 0.786 | 0.7914 | 27 | 0.872 | 0.9946
27.5 | 0.787 | 0.7924 | 27 | 0.873 | 0.9946
27.5 | 0.788 | 0.7934 | 27 | 0.874 | 0.9947
27.5 | 0.789 | 0.7943 | 27 | 0.875 | 0.9947
27.5 | 0.79 | 0.7953 | 27 | 0.876 | 0.9947
27.5 | 0.791 | 0.7963 | 27 | 0.877 | 0.9947
27.5 | 0.792 | 0.7973 | 27 | 0.878 | 0.9947
27.5 | 0.793 | 0.7983 | 27 | 0.879 | 0.9947
27.5 | 0.794 | 0.7993 | 27 | 0.88 | 0.9947
27.5 | 0.795 | 0.8003 | 27 | 0.881 | 0.9947
27.5 | 0.796 | 0.8013 | 27 | 0.882 | 0.9947
27.5 | 0.797 | 0.8023 | 27 | 0.883 | 0.9947
27.5 | 0.798 | 0.8033 | 27 | 0.884 | 0.9947
27.5 | 0.799 | 0.8042 | 27 | 0.885 | 0.9947
27.5 | 0.8 | 0.8052 | 27 | 0.886 | 0.9948
27.5 | 0.801 | 0.8062 | 27 | 0.887 | 0.9948
27.5 | 0.802 | 0.8072 | 27 | 0.888 | 0.9948
27.5 | 0.803 | 0.8082 | 27 | 0.889 | 0.9948
27.5 | 0.804 | 0.8092 | 27 | 0.89 | 0.9948
27.5 | 0.805 | 0.8102 | 27 | 0.891 | 0.9948
27.5 | 0.806 | 0.8112 | 27 | 0.892 | 0.9948
27.5 | 0.807 | 0.8122 | 27 | 0.893 | 0.9948
27.5 | 0.808 | 0.8132 | 27 | 0.894 | 0.9948
27.5 | 0.809 | 0.8142 | 27 | 0.895 | 0.9948
27.5 | 0.81 | 0.8151 | 27 | 0.896 | 0.9948
27.5 | 0.811 | 0.8161 | 27 | 0.897 | 0.9948
27.5 | 0.812 | 0.8171 | 27 | 0.898 | 0.9949
27.5 | 0.813 | 0.8181 | 27 | 0.899 | 0.9949
27.5 | 0.814 | 0.8191 | 27 | 0.9 | 0.9949
27.5 | 0.815 | 0.8201 | 27 | 0.901 | 0.9949
27.5 | 0.816 | 0.8211 | 27 | 0.902 | 0.9949
27.5 | 0.817 | 0.8221 | 27 | 0.903 | 0.9949
27.5 | 0.818 | 0.8231 | 27 | 0.904 | 0.9949
27.5 | 0.819 | 0.8241 | 27 | 0.905 | 0.9949
27.5 | 0.82 | 0.8251 | 27 | 0.906 | 0.9949
27.5 | 0.821 | 0.8261 | 27 | 0.907 | 0.9949
27.5 | 0.822 | 0.8271 | 27 | 0.908 | 0.9949
27.5 | 0.823 | 0.8281 | 27 | 0.909 | 0.9949
27.5 | 0.824 | 0.829 | 27 | 0.91 | 0.9949
27.5 | 0.825 | 0.83 | 27 | 0.911 | 0.9949
27.5 | 0.826 | 0.831 | 27 | 0.912 | 0.995
27.5 | 0.827 | 0.832 | 27 | 0.913 | 0.995
27.5 | 0.828 | 0.833 | 27 | 0.914 | 0.995
27.5 | 0.829 | 0.834 | 27 | 0.915 | 0.995
27.5 | 0.83 | 0.835 | 27 | 0.916 | 0.995
27.5 | 0.831 | 0.836 | 27 | 0.917 | 0.995
27.5 | 0.832 | 0.837 | 27 | 0.918 | 0.995
27.5 | 0.833 | 0.838 | 27 | 0.919 | 0.995
27.5 | 0.834 | 0.839 | 27 | 0.92 | 0.995
27.5 | 0.835 | 0.84 | 27 | 0.921 | 0.995
27.5 | 0.836 | 0.841 | 27 | 0.922 | 0.995
27.5 | 0.837 | 0.842 | 27 | 0.923 | 0.995
27.5 | 0.838 | 0.843 | 27 | 0.924 | 0.995
27.5 | 0.839 | 0.844 | 27 | 0.925 | 0.995
27.5 | 0.84 | 0.845 | 27 | 0.926 | 0.995
27.5 | 0.841 | 0.846 | 27 | 0.927 | 0.995
27.5 | 0.842 | 0.8469 | 27 | 0.928 | 0.9951
27.5 | 0.843 | 0.8479 | 27 | 0.929 | 0.9951
27.5 | 0.844 | 0.8489 | 27 | 0.93 | 0.9951
27.5 | 0.845 | 0.8499 | 27 | 0.931 | 0.9951
27.5 | 0.846 | 0.8509 | 27 | 0.932 | 0.9951
27.5 | 0.847 | 0.8519 | 27 | 0.933 | 0.9951
27.5 | 0.848 | 0.8529 | 27 | 0.934 | 0.9951
27.5 | 0.849 | 0.8539 | 27 | 0.935 | 0.9951
27.5 | 0.85 | 0.8549 | 27 | 0.936 | 0.9951
27.5 | 0.851 | 0.8559 | 27 | 0.937 | 0.9951
27.5 | 0.852 | 0.8569 | 27 | 0.938 | 0.9951
27.5 | 0.853 | 0.8579 | 27 | 0.939 | 0.9951
27.5 | 0.854 | 0.8589 | 27 | 0.94 | 0.9951
27.5 | 0.855 | 0.8599 | 27 | 0.941 | 0.9951
27.5 | 0.856 | 0.8609 | 27 | 0.942 | 0.9951
27.5 | 0.857 | 0.8619 | 27 | 0.943 | 0.9951
27.5 | 0.858 | 0.8629 | 27 | 0.944 | 0.9951
27.5 | 0.859 | 0.8639 | 27 | 0.945 | 0.9951
27.5 | 0.86 | 0.8649 | 27 | 0.946 | 0.9952
27.5 | 0.861 | 0.8659 | 27 | 0.947 | 0.9952
27.5 | 0.862 | 0.8669 | 27 | 0.948 | 0.9952
27.5 | 0.863 | 0.8679 | 27 | 0.949 | 0.9952
27.5 | 0.864 | 0.8689 | 27 | 0.95 | 0.9952
27.5 | 0.865 | 0.8698 | 27.5 | 0.76 | 0.9923
27.5 | 0.866 | 0.8708 | 27.5 | 0.761 | 0.9923
27.5 | 0.867 | 0.8718 | 27.5 | 0.762 | 0.9923
27.5 | 0.868 | 0.8728 | 27.5 | 0.763 | 0.9923
27.5 | 0.869 | 0.8738 | 27.5 | 0.764 | 0.9924
27.5 | 0.87 | 0.8748 | 27.5 | 0.765 | 0.9924
27.5 | 0.871 | 0.8758 | 27.5 | 0.766 | 0.9924
27.5 | 0.872 | 0.8768 | 27.5 | 0.767 | 0.9924
27.5 | 0.873 | 0.8778 | 27.5 | 0.768 | 0.9925
27.5 | 0.874 | 0.8788 | 27.5 | 0.769 | 0.9925
27.5 | 0.875 | 0.8798 | 27.5 | 0.77 | 0.9925
27.5 | 0.876 | 0.8808 | 27.5 | 0.771 | 0.9925
27.5 | 0.877 | 0.8818 | 27.5 | 0.772 | 0.9926
27.5 | 0.878 | 0.8828 | 27.5 | 0.773 | 0.9926
27.5 | 0.879 | 0.8838 | 27.5 | 0.774 | 0.9926
27.5 | 0.88 | 0.8848 | 27.5 | 0.775 | 0.9926
27.5 | 0.881 | 0.8858 | 27.5 | 0.776 | 0.9927
27.5 | 0.882 | 0.8868 | 27.5 | 0.777 | 0.9927
27.5 | 0.883 | 0.8878 | 27.5 | 0.778 | 0.9927
27.5 | 0.884 | 0.8888 | 27.5 | 0.779 | 0.9927
27.5 | 0.885 | 0.8898 | 27.5 | 0.78 | 0.9928
27.5 | 0.886 | 0.8908 | 27.5 | 0.781 | 0.9928
27.5 | 0.887 | 0.8918 | 27.5 | 0.782 | 0.9928
27.5 | 0.888 | 0.8928 | 27.5 | 0.783 | 0.9928
27.5 | 0.889 | 0.8938 | 27.5 | 0.784 | 0.9929
27.5 | 0.89 | 0.8948 | 27.5 | 0.785 | 0.9929
27.5 | 0.891 | 0.8958 | 27.5 | 0.786 | 0.9929
27.5 | 0.892 | 0.8968 | 27.5 | 0.787 | 0.9929
27.5 | 0.893 | 0.8978 | 27.5 | 0.788 | 0.993
27.5 | 0.894 | 0.8988 | 27.5 | 0.789 | 0.993
27.5 | 0.895 | 0.8998 | 27.5 | 0.79 | 0.993
27.5 | 0.896 | 0.9008 | 27.5 | 0.791 | 0.993
27.5 | 0.897 | 0.9018 | 27.5 | 0.792 | 0.993
27.5 | 0.898 | 0.9028 | 27.5 | 0.793 | 0.993
27.5 | 0.899 | 0.9038 | 27.5 | 0.794 | 0.9931
27.5 | 0.9 | 0.9048 | 27.5 | 0.795 | 0.9931
27.5 | 0.901 | 0.9058 | 27.5 | 0.796 | 0.9931
27.5 | 0.902 | 0.9068 | 27.5 | 0.797 | 0.9931
27.5 | 0.903 | 0.9078 | 27.5 | 0.798 | 0.9932
27.5 | 0.904 | 0.9088 | 27.5 | 0.799 | 0.9932
27.5 | 0.905 | 0.9098 | 27.5 | 0.8 | 0.9932
27.5 | 0.906 | 0.9108 | 27.5 | 0.801 | 0.9932
27.5 | 0.907 | 0.9118 | 27.5 | 0.802 | 0.9933
27.5 | 0.908 | 0.9128 | 27.5 | 0.803 | 0.9933
27.5 | 0.909 | 0.9138 | 27.5 | 0.804 | 0.9933
27.5 | 0.91 | 0.9148 | 27.5 | 0.805 | 0.9933
27.5 | 0.911 | 0.9158 | 27.5 | 0.806 | 0.9933
27.5 | 0.912 | 0.9168 | 27.5 | 0.807 | 0.9933
27.5 | 0.913 | 0.9178 | 27.5 | 0.808 | 0.9934
27.5 | 0.914 | 0.9188 | 27.5 | 0.809 | 0.9934
27.5 | 0.915 | 0.9198 | 27.5 | 0.81 | 0.9934
27.5 | 0.916 | 0.9208 | 27.5 | 0.811 | 0.9934
27.5 | 0.917 | 0.9218 | 27.5 | 0.812 | 0.9934
27.5 | 0.918 | 0.9228 | 27.5 | 0.813 | 0.9934
27.5 | 0.919 | 0.9238 | 27.5 | 0.814 | 0.9935
27.5 | 0.92 | 0.9248 | 27.5 | 0.815 | 0.9935
27.5 | 0.921 | 0.9258 | 27.5 | 0.816 | 0.9935
27.5 | 0.922 | 0.9268 | 27.5 | 0.817 | 0.9935
27.5 | 0.923 | 0.9278 | 27.5 | 0.818 | 0.9935
27.5 | 0.924 | 0.9287 | 27.5 | 0.819 | 0.9935
27.5 | 0.925 | 0.9297 | 27.5 | 0.82 | 0.9936
27.5 | 0.926 | 0.9307 | 27.5 | 0.821 | 0.9936
27.5 | 0.927 | 0.9317 | 27.5 | 0.822 | 0.9936
27.5 | 0.928 | 0.9327 | 27.5 | 0.823 | 0.9936
27.5 | 0.929 | 0.9337 | 27.5 | 0.824 | 0.9936
28 | 0.76 | 0.766 | 27.5 | 0.825 | 0.9936
28 | 0.761 | 0.767 | 27.5 | 0.826 | 0.9937
28 | 0.762 | 0.768 | 27.5 | 0.827 | 0.9937
28 | 0.763 | 0.769 | 27.5 | 0.828 | 0.9937
28 | 0.764 | 0.77 | 27.5 | 0.829 | 0.9937
28 | 0.765 | 0.771 | 27.5 | 0.83 | 0.9937
28 | 0.766 | 0.772 | 27.5 | 0.831 | 0.9937
28 | 0.767 | 0.773 | 27.5 | 0.832 | 0.9938
28 | 0.768 | 0.7739 | 27.5 | 0.833 | 0.9938
28 | 0.769 | 0.7749 | 27.5 | 0.834 | 0.9938
28 | 0.77 | 0.7759 | 27.5 | 0.835 | 0.9938
28 | 0.771 | 0.7769 | 27.5 | 0.836 | 0.9938
28 | 0.772 | 0.7779 | 27.5 | 0.837 | 0.9938
28 | 0.773 | 0.7789 | 27.5 | 0.838 | 0.9939
28 | 0.774 | 0.7799 | 27.5 | 0.839 | 0.9939
28 | 0.775 | 0.7809 | 27.5 | 0.84 | 0.9939
28 | 0.776 | 0.7818 | 27.5 | 0.841 | 0.9939
28 | 0.777 | 0.7828 | 27.5 | 0.842 | 0.9939
28 | 0.778 | 0.7838 | 27.5 | 0.843 | 0.9939
28 | 0.779 | 0.7848 | 27.5 | 0.844 | 0.9939
28 | 0.78 | 0.7858 | 27.5 | 0.845 | 0.9939
28 | 0.781 | 0.7868 | 27.5 | 0.846 | 0.994
28 | 0.782 | 0.7878 | 27.5 | 0.847 | 0.994
28 | 0.783 | 0.7888 | 27.5 | 0.848 | 0.994
28 | 0.784 | 0.7897 | 27.5 | 0.849 | 0.994
28 | 0.785 | 0.7907 | 27.5 | 0.85 | 0.994
28 | 0.786 | 0.7917 | 27.5 | 0.851 | 0.994
28 | 0.787 | 0.7927 | 27.5 | 0.852 | 0.994
28 | 0.788 | 0.7937 | 27.5 | 0.853 | 0.994
28 | 0.789 | 0.7947 | 27.5 | 0.854 | 0.9941
28 | 0.79 | 0.7957 | 27.5 | 0.855 | 0.9941
28 | 0.791 | 0.7967 | 27.5 | 0.856 | 0.9941
28 | 0.792 | 0.7977 | 27.5 | 0.857 | 0.9941
28 | 0.793 | 0.7987 | 27.5 | 0.858 | 0.9941
28 | 0.794 | 0.7996 | 27.5 | 0.859 | 0.9941
28 | 0.795 | 0.8006 | 27.5 | 0.86 | 0.9941
28 | 0.796 | 0.8016 | 27.5 | 0.861 | 0.9941
28 | 0.797 | 0.8026 | 27.5 | 0.862 | 0.9942
28 | 0.798 | 0.8036 | 27.5 | 0.863 | 0.9942
28 | 0.799 | 0.8046 | 27.5 | 0.864 | 0.9942
28 | 0.8 | 0.8056 | 27.5 | 0.865 | 0.9942
28 | 0.801 | 0.8066 | 27.5 | 0.866 | 0.9942
28 | 0.802 | 0.8076 | 27.5 | 0.867 | 0.9942
28 | 0.803 | 0.8086 | 27.5 | 0.868 | 0.9942
28 | 0.804 | 0.8095 | 27.5 | 0.869 | 0.9942
28 | 0.805 | 0.8105 | 27.5 | 0.87 | 0.9942
28 | 0.806 | 0.8115 | 27.5 | 0.871 | 0.9942
28 | 0.807 | 0.8125 | 27.5 | 0.872 | 0.9943
28 | 0.808 | 0.8135 | 27.5 | 0.873 | 0.9943
28 | 0.809 | 0.8145 | 27.5 | 0.874 | 0.99943
28 | 0.81 | 0.8155 | 27.5 | 0.875 | 0.99943
28 | 0.811 | 0.8165 | 27.5 | 0.876 | 0.9943
28 | 0.812 | 0.8175 | 27.5 | 0.877 | 0.9943
28 | 0.813 | 0.8185 | 27.5 | 0.878 | 0.9943
28 | 0.814 | 0.8195 | 27.5 | 0.879 | 0.9943
28 | 0.815 | 0.8204 | 27.5 | 0.88 | 0.9943
28 | 0.816 | 0.8214 | 27.5 | 0.881 | 0.9943
28 | 0.817 | 0.8224 | 27.5 | 0.882 | 0.9944
28 | 0.818 | 0.8234 | 27.5 | 0.883 | 0.9944
28 | 0.819 | 0.8244 | 27.5 | 0.884 | 0.9944
28 | 0.82 | 0.8254 | 27.5 | 0.885 | 0.9944
28 | 0.821 | 0.8264 | 27.5 | 0.886 | 0.9944
28 | 0.822 | 0.8274 | 27.5 | 0.887 | 0.9944
28 | 0.823 | 0.8284 | 27.5 | 0.888 | 0.9944
28 | 0.824 | 0.8294 | 27.5 | 0.889 | 0.9944
28 | 0.825 | 0.8304 | 27.5 | 0.89 | 0.9944
28 | 0.826 | 0.8314 | 27.5 | 0.891 | 0.9944
28 | 0.827 | 0.8324 | 27.5 | 0.892 | 0.9944
28 | 0.828 | 0.8334 | 27.5 | 0.893 | 0.9944
28 | 0.829 | 0.8344 | 27.5 | 0.894 | 0.9945
28 | 0.83 | 0.8353 | 27.5 | 0.895 | 0.9945
28 | 0.831 | 0.8363 | 27.5 | 0.896 | 0.9945
28 | 0.832 | 0.8373 | 27.5 | 0.897 | 0.9945
28 | 0.833 | 0.8383 | 27.5 | 0.898 | 0.9945
28 | 0.834 | 0.8393 | 27.5 | 0.899 | 0.9945
28 | 0.835 | 0.8403 | 27.5 | 0.9 | 0.9945
28 | 0.836 | 0.8413 | 27.5 | 0.901 | 0.9945
28 | 0.837 | 0.8423 | 27.5 | 0.902 | 0.9945
28 | 0.838 | 0.8433 | 27.5 | 0.903 | 0.9945
28 | 0.839 | 0.8443 | 27.5 | 0.904 | 0.9945
28 | 0.84 | 0.8453 | 27.5 | 0.905 | 0.9945
28 | 0.841 | 0.8463 | 27.5 | 0.906 | 0.9946
28 | 0.842 | 0.8473 | 27.5 | 0.907 | 0.9946
28 | 0.843 | 0.8483 | 27.5 | 0.908 | 0.9946
28 | 0.844 | 0.8493 | 27.5 | 0.909 | 0.9946
28 | 0.845 | 0.8503 | 27.5 | 0.91 | 0.9946
28 | 0.846 | 0.8513 | 27.5 | 0.911 | 0.9946
28 | 0.847 | 0.8523 | 27.5 | 0.912 | 0.9946
28 | 0.848 | 0.8533 | 27.5 | 0.913 | 0.9946
28 | 0.849 | 0.8542 | 27.5 | 0.914 | 0.9946
28 | 0.85 | 0.8552 | 27.5 | 0.915 | 0.9946
28 | 0.851 | 0.8562 | 27.5 | 0.916 | 0.9946
28 | 0.852 | 0.8572 | 27.5 | 0.917 | 0.9946
28 | 0.853 | 0.8582 | 27.5 | 0.918 | 0.9946
28 | 0.854 | 0.8592 | 27.5 | 0.919 | 0.9946
28 | 0.855 | 0.8602 | 27.5 | 0.92 | 0.9946
28 | 0.856 | 0.8612 | 27.5 | 0.921 | 0.9946
28 | 0.857 | 0.8622 | 27.5 | 0.922 | 0.9947
28 | 0.858 | 0.8632 | 27.5 | 0.923 | 0.9947
28 | 0.859 | 0.8642 | 27.5 | 0.924 | 0.9947
28 | 0.86 | 0.8652 | 27.5 | 0.925 | 0.9947
28 | 0.861 | 0.8662 | 27.5 | 0.926 | 0.9947
28 | 0.862 | 0.8672 | 27.5 | 0.927 | 0.9947
28 | 0.863 | 0.8682 | 27.5 | 0.928 | 0.9947
28 | 0.864 | 0.8692 | 27.5 | 0.929 | 0.9947
28 | 0.865 | 0.8702 | 27.5 | 0.93 | 0.9947
28 | 0.866 | 0.8712 | 27.5 | 0.931 | 0.9947
28 | 0.867 | 0.8722 | 27.5 | 0.932 | 0.9947
28 | 0.868 | 0.8732 | 27.5 | 0.933 | 0.9947
28 | 0.869 | 0.8742 | 27.5 | 0.934 | 0.9947
28 | 0.87 | 0.8752 | 27.5 | 0.935 | 0.9947
28 | 0.871 | 0.8762 | 27.5 | 0.936 | 0.9947
28 | 0.872 | 0.8772 | 27.5 | 0.937 | 0.9947
28 | 0.873 | 0.8781 | 27.5 | 0.938 | 0.9948
28 | 0.874 | 0.8791 | 27.5 | 0.939 | 0.9948
28 | 0.875 | 0.8801 | 27.5 | 0.94 | 0.9948
28 | 0.876 | 0.8811 | 27.5 | 0.941 | 0.9948
28 | 0.877 | 0.8821 | 27.5 | 0.942 | 0.9948
28 | 0.878 | 0.8831 | 27.5 | 0.943 | 0.9948
28 | 0.879 | 0.8841 | 27.5 | 0.944 | 0.9948
28 | 0.88 | 0.8851 | 27.5 | 0.945 | 0.9948
28 | 0.881 | 0.8861 | 27.5 | 0.946 | 0.9948
28 | 0.882 | 0.8871 | 27.5 | 0.947 | 0.9948
28 | 0.883 | 0.8881 | 27.5 | 0.948 | 0.9948
28 | 0.884 | 0.8891 | 27.5 | 0.949 | 0.9948
28 | 0.885 | 0.8901 | 27.5 | 0.95 | 0.9948
28 | 0.886 | 0.8911 | 28 | 0.76 | 0.9917
28 | 0.887 | 0.8921 | 28 | 0.761 | 0.9917
28 | 0.888 | 0.8931 | 28 | 0.762 | 0.9918
28 | 0.889 | 0.8941 | 28 | 0.763 | 0.9918
28 | 0.89 | 0.8951 | 28 | 0.764 | 0.9919
28 | 0.891 | 0.8961 | 28 | 0.765 | 0.9919
28 | 0.892 | 0.8971 | 28 | 0.766 | 0.9919
28 | 0.893 | 0.8981 | 28 | 0.767 | 0.9919
28 | 0.894 | 0.8991 | 28 | 0.768 | 0.992
28 | 0.895 | 0.9001 | 28 | 0.769 | 0.992
28 | 0.896 | 0.9011 | 28 | 0.77 | 0.992
28 | 0.897 | 0.9021 | 28 | 0.771 | 0.992
28 | 0.898 | 0.9031 | 28 | 0.772 | 0.9921
28 | 0.899 | 0.9041 | 28 | 0.773 | 0.9921
28 | 0.9 | 0.9051 | 28 | 0.774 | 0.9921
28 | 0.901 | 0.9061 | 28 | 0.775 | 0.9921
28 | 0.902 | 0.9071 | 28 | 0.776 | 0.9922
28 | 0.903 | 0.9081 | 28 | 0.777 | 0.9922
28 | 0.904 | 0.9091 | 28 | 0.778 | 0.9922
28 | 0.905 | 0.9101 | 28 | 0.779 | 0.9922
28 | 0.906 | 0.9111 | 28 | 0.78 | 0.9923
28 | 0.907 | 0.9121 | 28 | 0.781 | 0.9923
28 | 0.908 | 0.9131 | 28 | 0.782 | 0.9923
28 | 0.909 | 0.9141 | 28 | 0.783 | 0.9923
28 | 0.91 | 0.9151 | 28 | 0.784 | 0.9924
28 | 0.911 | 0.9161 | 28 | 0.785 | 0.9924
28 | 0.912 | 0.9171 | 28 | 0.786 | 0.9924
28 | 0.913 | 0.9181 | 28 | 0.787 | 0.9924
28 | 0.914 | 0.9191 | 28 | 0.788 | 0.9925
28 | 0.915 | 0.9201 | 28 | 0.789 | 0.9925
28 | 0.916 | 0.9211 | 28 | 0.79 | 0.9925
28 | 0.917 | 0.9221 | 28 | 0.791 | 0.9925
28 | 0.918 | 0.9231 | 28 | 0.792 | 0.9926
28 | 0.919 | 0.9241 | 28 | 0.793 | 0.9926
28 | 0.92 | 0.9251 | 28 | 0.794 | 0.9926
28 | 0.921 | 0.9261 | 28 | 0.795 | 0.9926
28 | 0.922 | 0.9271 | 28 | 0.796 | 0.9927
28 | 0.923 | 0.9281 | 28 | 0.797 | 0.9927
28 | 0.924 | 0.9291 | 28 | 0.798 | 0.9927
28 | 0.925 | 0.9301 | 28 | 0.799 | 0.9927
28 | 0.926 | 0.9311 | 28 | 0.8 | 0.9928
28 | 0.927 | 0.9321 | 28 | 0.801 | 0.9928
28 | 0.928 | 0.9331 | 28 | 0.802 | 0.9928
28 | 0.929 | 0.9341 | 28 | 0.803 | 0.9928
28.5 | 0.76 | 0.7664 | 28 | 0.804 | 0.9929
28.5 | 0.761 | 0.7674 | 28 | 0.805 | 0.9929
28.5 | 0.762 | 0.7684 | 28 | 0.806 | 0.9929
28.5 | 0.763 | 0.7694 | 28 | 0.807 | 0.9929
28.5 | 0.764 | 0.7704 | 28 | 0.808 | 0.9929
28.5 | 0.765 | 0.7713 | 28 | 0.809 | 0.9929
28.5 | 0.766 | 0.7723 | 28 | 0.81 | 0.993
28.5 | 0.767 | 0.7733 | 28 | 0.811 | 0.993
28.5 | 0.768 | 0.7743 | 28 | 0.812 | 0.993
28.5 | 0.769 | 0.7753 | 28 | 0.813 | 0.993
28.5 | 0.77 | 0.7763 | 28 | 0.814 | 0.993
28.5 | 0.771 | 0.7773 | 28 | 0.815 | 0.993
28.5 | 0.772 | 0.7783 | 28 | 0.816 | 0.9931
28.5 | 0.773 | 0.7792 | 28 | 0.817 | 0.9931
28.5 | 0.774 | 0.7802 | 28 | 0.818 | 0.9931
28.5 | 0.775 | 0.7812 | 28 | 0.819 | 0.9931
28.5 | 0.776 | 0.7822 | 28 | 0.82 | 0.9932
28.5 | 0.777 | 0.7832 | 28 | 0.821 | 0.9932
28.5 | 0.778 | 0.7842 | 28 | 0.822 | 0.9932
28.5 | 0.779 | 0.7852 | 28 | 0.823 | 0.9932
28.5 | 0.78 | 0.7861 | 28 | 0.824 | 0.9932
28.5 | 0.781 | 0.7871 | 28 | 0.825 | 0.9932
28.5 | 0.782 | 0.7881 | 28 | 0.826 | 0.9933
28.5 | 0.783 | 0.7891 | 28 | 0.827 | 0.9933
28.5 | 0.784 | 0.7901 | 28 | 0.828 | 0.9933
28.5 | 0.785 | 0.7911 | 28 | 0.829 | 0.9933
28.5 | 0.786 | 0.7921 | 28 | 0.83 | 0.9933
28.5 | 0.787 | 0.7931 | 28 | 0.831 | 0.9933
28.5 | 0.788 | 0.7941 | 28 | 0.832 | 0.9934
28.5 | 0.789 | 0.795 | 28 | 0.833 | 0.9934
28.5 | 0.79 | 0.796 | 28 | 0.834 | 0.9934
28.5 | 0.791 | 0.797 | 28 | 0.835 | 0.9934
28.5 | 0.792 | 0.798 | 28 | 0.836 | 0.9934
28.5 | 0.793 | 0.799 | 28 | 0.837 | 0.9934
28.5 | 0.794 | 0.8 | 28 | 0.838 | 0.9934
28.5 | 0.795 | 0.801 | 28 | 0.839 | 0.9934
28.5 | 0.796 | 0.802 | 28 | 0.84 | 0.9935
28.5 | 0.797 | 0.803 | 28 | 0.841 | 0.9935
28.5 | 0.798 | 0.8039 | 28 | 0.842 | 0.9935
28.5 | 0.799 | 0.8049 | 28 | 0.843 | 0.9935
28.5 | 0.8 | 0.8059 | 28 | 0.844 | 0.9935
28.5 | 0.801 | 0.8069 | 28 | 0.845 | 0.9935
28.5 | 0.802 | 0.8079 | 28 | 0.846 | 0.9936
28.5 | 0.803 | 0.8089 | 28 | 0.847 | 0.9936
28.5 | 0.804 | 0.8099 | 28 | 0.848 | 0.9936
28.5 | 0.805 | 0.8109 | 28 | 0.849 | 0.9936
28.5 | 0.806 | 0.8119 | 28 | 0.85 | 0.9936
28.5 | 0.807 | 0.8129 | 28 | 0.851 | 0.9936
28.5 | 0.808 | 0.8138 | 28 | 0.852 | 0.9936
28.5 | 0.809 | 0.8148 | 28 | 0.853 | 0.9936
28.5 | 0.81 | 0.8158 | 28 | 0.854 | 0.9937
28.5 | 0.811 | 0.8168 | 28 | 0.855 | 0.9937
28.5 | 0.812 | 0.8178 | 28 | 0.856 | 0.9937
28.5 | 0.813 | 0.8188 | 28 | 0.857 | 0.9937
28.5 | 0.814 | 0.8198 | 28 | 0.858 | 0.9937
28.5 | 0.815 | 0.8208 | 28 | 0.859 | 0.9937
28.5 | 0.816 | 0.8218 | 28 | 0.86 | 0.9937
28.5 | 0.817 | 0.8228 | 28 | 0.861 | 0.9937
28.5 | 0.818 | 0.8238 | 28 | 0.862 | 0.9938
28.5 | 0.819 | 0.8248 | 28 | 0.863 | 0.9938
28.5 | 0.82 | 0.8257 | 28 | 0.864 | 0.9938
28.5 | 0.821 | 0.8267 | 28 | 0.865 | 0.9938
28.5 | 0.822 | 0.8277 | 28 | 0.866 | 0.9938
28.5 | 0.823 | 0.8287 | 28 | 0.867 | 0.9938
28.5 | 0.824 | 0.8297 | 28 | 0.868 | 0.9938
28.5 | 0.825 | 0.8307 | 28 | 0.869 | 0.9938
28.5 | 0.826 | 0.8317 | 28 | 0.87 | 0.9939
28.5 | 0.827 | 0.8327 | 28 | 0.871 | 0.9939
28.5 | 0.828 | 0.8337 | 28 | 0.872 | 0.9939
28.5 | 0.829 | 0.8347 | 28 | 0.873 | 0.9939
28.5 | 0.83 | 0.8357 | 28 | 0.874 | 0.9939
28.5 | 0.831 | 0.8367 | 28 | 0.875 | 0.9939
28.5 | 0.832 | 0.8377 | 28 | 0.876 | 0.9939
28.5 | 0.833 | 0.8387 | 28 | 0.877 | 0.9939
28.5 | 0.834 | 0.8397 | 28 | 0.878 | 0.9939
28.5 | 0.835 | 0.8406 | 28 | 0.879 | 0.9939
28.5 | 0.836 | 0.8416 | 28 | 0.88 | 0.994
28.5 | 0.837 | 0.8426 | 28 | 0.881 | 0.994
28.5 | 0.838 | 0.8436 | 28 | 0.882 | 0.994
28.5 | 0.839 | 0.8446 | 28 | 0.883 | 0.994
28.5 | 0.84 | 0.8456 | 28 | 0.884 | 0.994
28.5 | 0.841 | 0.8466 | 28 | 0.885 | 0.994
28.5 | 0.842 | 0.8476 | 28 | 0.886 | 0.994
28.5 | 0.843 | 0.8486 | 28 | 0.887 | 0.994
28.5 | 0.844 | 0.8496 | 28 | 0.888 | 0.994
28.5 | 0.845 | 0.8506 | 28 | 0.889 | 0.994
28.5 | 0.846 | 0.8516 | 28 | 0.89 | 0.9941
28.5 | 0.847 | 0.8526 | 28 | 0.891 | 0.9941
28.5 | 0.848 | 0.8536 | 28 | 0.892 | 0.9941
28.5 | 0.849 | 0.8546 | 28 | 0.893 | 0.9941
28.5 | 0.85 | 0.8556 | 28 | 0.894 | 0.9941
28.5 | 0.851 | 0.8566 | 28 | 0.895 | 0.9941
28.5 | 0.852 | 0.8576 | 28 | 0.896 | 0.9941
28.5 | 0.853 | 0.8586 | 28 | 0.897 | 0.9941
28.5 | 0.854 | 0.8596 | 28 | 0.898 | 0.9941
28.5 | 0.855 | 0.8605 | 28 | 0.899 | 0.9941
28.5 | 0.856 | 0.8615 | 28 | 0.9 | 0.9941
28.5 | 0.857 | 0.8625 | 28 | 0.901 | 0.9941
28.5 | 0.858 | 0.8635 | 28 | 0.902 | 0.9942
28.5 | 0.859 | 0.8645 | 28 | 0.903 | 0.9942
28.5 | 0.86 | 0.8655 | 28 | 0.904 | 0.9942
28.5 | 0.861 | 0.8665 | 28 | 0.905 | 0.9942
28.5 | 0.862 | 0.8675 | 28 | 0.906 | 0.9942
28.5 | 0.863 | 0.8685 | 28 | 0.907 | 0.9942
28.5 | 0.864 | 0.8695 | 28 | 0.908 | 0.9942
28.5 | 0.865 | 0.8705 | 28 | 0.909 | 0.9942
28.5 | 0.866 | 0.8715 | 28 | 0.91 | 0.942
28.5 | 0.867 | 0.8725 | 28 | 0.911 | 0.942
28.5 | 0.868 | 0.8735 | 28 | 0.912 | 0.9942
28.5 | 0.869 | 0.8745 | 28 | 0.913 | 0.9942
28.5 | 0.87 | 0.8755 | 28 | 0.914 | 0.9942
28.5 | 0.871 | 0.8765 | 28 | 0.915 | 0.9942
28.5 | 0.872 | 0.8775 | 28 | 0.916 | 0.9943
28.5 | 0.873 | 0.8785 | 28 | 0.917 | 0.9943
28.5 | 0.874 | 0.8795 | 28 | 0.918 | 0.9943
28.5 | 0.875 | 0.8805 | 28 | 0.919 | 0.9943
28.5 | 0.876 | 0.8815 | 28 | 0.92 | 0.9943
28.5 | 0.877 | 0.8825 | 28 | 0.921 | 0.9943
28.5 | 0.878 | 0.8835 | 28 | 0.922 | 0.9943
28.5 | 0.879 | 0.8845 | 28 | 0.923 | 0.9943
28.5 | 0.88 | 0.8854 | 28 | 0.924 | 0.9943
28.5 | 0.881 | 0.8864 | 28 | 0.925 | 0.9943
28.5 | 0.882 | 0.8874 | 28 | 0.926 | 0.9943
28.5 | 0.883 | 0.8884 | 28 | 0.927 | 0.9943
28.5 | 0.884 | 0.8894 | 28 | 0.928 | 0.9943
28.5 | 0.885 | 0.8904 | 28 | 0.929 | 0.9943
28.5 | 0.886 | 0.8914 | 28 | 0.93 | 0.9944
28.5 | 0.887 | 0.8924 | 28 | 0.931 | 0.9944
28.5 | 0.888 | 0.8934 | 28 | 0.932 | 0.9944
28.5 | 0.889 | 0.8944 | 28 | 0.933 | 0.9944
28.5 | 0.89 | 0.8954 | 28 | 0.934 | 0.9944
28.5 | 0.891 | 0.8964 | 28 | 0.935 | 0.9944
28.5 | 0.892 | 0.8974 | 28 | 0.936 | 0.9944
28.5 | 0.893 | 0.8984 | 28 | 0.937 | 0.9944
28.5 | 0.894 | 0.8994 | 28 | 0.938 | 0.9944
28.5 | 0.895 | 0.9004 | 28 | 0.939 | 0.9944
28.5 | 0.896 | 0.9014 | 28 | 0.94 | 0.9944
28.5 | 0.897 | 0.9024 | 28 | 0.941 | 0.9944
28.5 | 0.898 | 0.9034 | 28 | 0.942 | 0.9944
28.5 | 0.899 | 0.9044 | 28 | 0.943 | 0.9944
28.5 | 0.9 | 0.9054 | 28 | 0.944 | 0.9945
28.5 | 0.901 | 0.9064 | 28 | 0.945 | 0.9945
28.5 | 0.902 | 0.9074 | 28 | 0.946 | 0.9445
28.5 | 0.903 | 0.9084 | 28 | 0.947 | 0.9445
28.5 | 0.904 | 0.9094 | 28 | 0.948 | 0.9945
28.5 | 0.905 | 0.9104 | 28 | 0.949 | 0.9945
28.5 | 0.906 | 0.9114 | 28 | 0.95 | 0.9445
28.5 | 0.907 | 0.9124 | 28.5 | 0.76 | 0.9912
28.5 | 0.908 | 0.9134 | 28.5 | 0.761 | 0.9912
28.5 | 0.909 | 0.9144 | 28.5 | 0.762 | 0.9913
28.5 | 0.91 | 0.9154 | 28.5 | 0.763 | 0.9913
28.5 | 0.911 | 0.9164 | 28.5 | 0.764 | 0.9914
28.5 | 0.912 | 0.9174 | 28.5 | 0.765 | 0.9914
28.5 | 0.913 | 0.9184 | 28.5 | 0.766 | 0.9914
28.5 | 0.914 | 0.9194 | 28.5 | 0.767 | 0.9914
28.5 | 0.915 | 0.9204 | 28.5 | 0.768 | 0.9915
28.5 | 0.916 | 0.9214 | 28.5 | 0.769 | 0.9915
28.5 | 0.917 | 0.9224 | 28.5 | 0.77 | 0.9915
28.5 | 0.918 | 0.9234 | 28.5 | 0.771 | 0.9915
28.5 | 0.919 | 0.9244 | 28.5 | 0.772 | 0.9916
28.5 | 0.92 | 0.9254 | 28.5 | 0.773 | 0.9916
28.5 | 0.921 | 0.9264 | 28.5 | 0.774 | 0.9917
28.5 | 0.922 | 0.9274 | 28.5 | 0.775 | 0.9917
28.5 | 0.923 | 0.9284 | 28.5 | 0.776 | 0.9917
28.5 | 0.924 | 0.9294 | 28.5 | 0.777 | 0.9917
28.5 | 0.925 | 0.9304 | 28.5 | 0.778 | 0.9918
28.5 | 0.926 | 0.9314 | 28.5 | 0.779 | 0.9918
28.5 | 0.927 | 0.9324 | 28.5 | 0.78 | 0.9918
28.5 | 0.928 | 0.9334 | 28.5 | 0.781 | 0.9918
28.5 | 0.929 | 0.9344 | 28.5 | 0.782 | 0.9919
29 | 0.76 | 0.7668 | 28.5 | 0.783 | 0.9919
29 | 0.761 | 0.7678 | 28.5 | 0.784 | 0.9919
29 | 0.762 | 0.7688 | 28.5 | 0.785 | 0.9919
29 | 0.763 | 0.7697 | 28.5 | 0.786 | 0.992
29 | 0.764 | 0.7707 | 28.5 | 0.787 | 0.992
29 | 0.765 | 0.7717 | 28.5 | 0.788 | 0.992
29 | 0.766 | 0.7727 | 28.5 | 0.789 | 0.992
29 | 0.767 | 0.7737 | 28.5 | 0.79 | 0.9921
29 | 0.768 | 0.7747 | 28.5 | 0.791 | 0.9921
29 | 0.769 | 0.7757 | 28.5 | 0.792 | 0.9921
29 | 0.77 | 0.7766 | 28.5 | 0.793 | 0.9921
29 | 0.771 | 0.7776 | 28.5 | 0.794 | 0.9922
29 | 0.772 | 0.7786 | 28.5 | 0.795 | 0.9922
29 | 0.773 | 0.7796 | 28.5 | 0.796 | 0.9922
29 | 0.774 | 0.7806 | 28.5 | 0.797 | 0.9922
29 | 0.775 | 0.7816 | 28.5 | 0.798 | 0.9923
29 | 0.776 | 0.7826 | 28.5 | 0.799 | 0.9923
29 | 0.777 | 0.7835 | 28.5 | 0.8 | 0.9923
29 | 0.778 | 0.7845 | 28.5 | 0.801 | 0.9923
29 | 0.779 | 0.7855 | 28.5 | 0.802 | 0.9924
29 | 0.78 | 0.7865 | 28.5 | 0.803 | 0.9924
29 | 0.781 | 0.7875 | 28.5 | 0.804 | 0.9924
29 | 0.782 | 0.7885 | 28.5 | 0.805 | 0.9924
29 | 0.783 | 0.7895 | 28.5 | 0.806 | 0.9924
29 | 0.784 | 0.7905 | 28.5 | 0.807 | 0.9924
29 | 0.785 | 0.7914 | 28.5 | 0.808 | 0.9925
29 | 0.786 | 0.7924 | 28.5 | 0.809 | 0.9925
29 | 0.787 | 0.7934 | 28.5 | 0.81 | 0.9925
29 | 0.788 | 0.7944 | 28.5 | 0.811 | 0.9925
29 | 0.789 | 0.7954 | 28.5 | 0.812 | 0.9926
29 | 0.79 | 0.7964 | 28.5 | 0.813 | 0.9926
29 | 0.791 | 0.7974 | 28.5 | 0.814 | 0.9926
29 | 0.792 | 0.7984 | 28.5 | 0.815 | 0.9926
29 | 0.793 | 0.7993 | 28.5 | 0.816 | 0.9926
29 | 0.794 | 0.8003 | 28.5 | 0.817 | 0.9926
29 | 0.795 | 0.8013 | 28.5 | 0.818 | 0.9927
29 | 0.796 | 0.8023 | 28.5 | 0.819 | 0.9927
29 | 0.797 | 0.8033 | 28.5 | 0.82 | 0.9927
29 | 0.798 | 0.8043 | 28.5 | 0.821 | 0.9927
29 | 0.799 | 0.8053 | 28.5 | 0.822 | 0.9928
29 | 0.8 | 0.8063 | 28.5 | 0.823 | 0.9928
29 | 0.801 | 0.8073 | 28.5 | 0.824 | 0.9928
29 | 0.802 | 0.8083 | 28.5 | 0.825 | 0.9928
29 | 0.803 | 0.8092 | 28.5 | 0.826 | 0.9928
29 | 0.804 | 0.8102 | 28.5 | 0.827 | 0.9928
29 | 0.805 | 0.8112 | 28.5 | 0.828 | 0.9929
29 | 0.806 | 0.8122 | 28.5 | 0.829 | 0.9929
29 | 0.807 | 0.8132 | 28.5 | 0.83 | 0.9929
29 | 0.808 | 0.8142 | 28.5 | 0.831 | 0.9929
29 | 0.809 | 0.8152 | 28.5 | 0.832 | 0.9929
29 | 0.81 | 0.8162 | 28.5 | 0.833 | 0.9929
29 | 0.811 | 0.8172 | 28.5 | 0.834 | 0.993
29 | 0.812 | 0.8182 | 28.5 | 0.835 | 0.993
29 | 0.813 | 0.8191 | 28.5 | 0.836 | 0.993
29 | 0.814 | 0.8201 | 28.5 | 0.837 | 0.993
29 | 0.815 | 0.8211 | 28.5 | 0.838 | 0.993
29 | 0.816 | 0.8221 | 28.5 | 0.839 | 0.993
29 | 0.817 | 0.8231 | 28.5 | 0.84 | 0.9931
29 | 0.818 | 0.8241 | 28.5 | 0.841 | 0.9931
29 | 0.819 | 0.8251 | 28.5 | 0.842 | 0.9931
29 | 0.82 | 0.8261 | 28.5 | 0.843 | 0.9931
29 | 0.821 | 0.8271 | 28.5 | 0.844 | 0.9931
29 | 0.822 | 0.8281 | 28.5 | 0.845 | 0.9931
29 | 0.823 | 0.8291 | 28.5 | 0.846 | 0.9632
29 | 0.824 | 0.8301 | 28.5 | 0.847 | 0.9632
29 | 0.825 | 0.831 | 28.5 | 0.848 | 0.9632
29 | 0.826 | 0.832 | 28.5 | 0.849 | 0.9632
29 | 0.827 | 0.833 | 28.5 | 0.85 | 0.9632
29 | 0.828 | 0.834 | 28.5 | 0.851 | 0.9632
29 | 0.829 | 0.835 | 28.5 | 0.852 | 0.9632
29 | 0.83 | 0.836 | 28.5 | 0.853 | 0.9632
29 | 0.831 | 0.837 | 28.5 | 0.854 | 0.9933
29 | 0.832 | 0.838 | 28.5 | 0.855 | 0.9933
29 | 0.833 | 0.839 | 28.5 | 0.856 | 0.9933
29 | 0.834 | 0.84 | 28.5 | 0.857 | 0.9933
29 | 0.835 | 0.841 | 28.5 | 0.858 | 0.9933
29 | 0.836 | 0.842 | 28.5 | 0.859 | 0.9933
29 | 0.837 | 0.843 | 28.5 | 0.86 | 0.9933
29 | 0.838 | 0.844 | 28.5 | 0.861 | 0.9933
29 | 0.839 | 0.845 | 28.5 | 0.862 | 0.9934
29 | 0.84 | 0.8459 | 28.5 | 0.863 | 0.9934
29 | 0.841 | 0.8469 | 28.5 | 0.864 | 0.9934
29 | 0.842 | 0.8479 | 28.5 | 0.865 | 0.9934
29 | 0.843 | 0.8489 | 28.5 | 0.866 | 0.9934
29 | 0.844 | 0.8499 | 28.5 | 0.867 | 0.9934
29 | 0.845 | 0.8509 | 28.5 | 0.868 | 0.9935
29 | 0.846 | 0.8519 | 28.5 | 0.869 | 0.9935
29 | 0.847 | 0.8529 | 28.5 | 0.87 | 0.9935
29 | 0.848 | 0.8539 | 28.5 | 0.871 | 0.9935
29 | 0.849 | 0.8549 | 28.5 | 0.872 | 0.9935
29 | 0.85 | 0.8559 | 28.5 | 0.873 | 0.9935
29 | 0.851 | 0.8569 | 28.5 | 0.874 | 0.9935
29 | 0.852 | 0.8579 | 28.5 | 0.875 | 0.9935
29 | 0.853 | 0.8589 | 28.5 | 0.876 | 0.9935
29 | 0.854 | 0.8599 | 28.5 | 0.877 | 0.9935
29 | 0.855 | 0.8609 | 28.5 | 0.878 | 0.9936
29 | 0.856 | 0.8619 | 28.5 | 0.879 | 0.9936
29 | 0.857 | 0.8629 | 28.5 | 0.88 | 0.9936
29 | 0.858 | 0.8638 | 28.5 | 0.881 | 0.9936
29 | 0.859 | 0.8648 | 28.5 | 0.882 | 0.9936
29 | 0.86 | 0.8658 | 28.5 | 0.883 | 0.9936
29 | 0.861 | 0.8668 | 28.5 | 0.884 | 0.9936
29 | 0.862 | 0.8678 | 28.5 | 0.885 | 0.9936
29 | 0.863 | 0.8688 | 28.5 | 0.886 | 0.9936
29 | 0.864 | 0.8698 | 28.5 | 0.887 | 0.9936
29 | 0.865 | 0.8708 | 28.5 | 0.888 | 0.9937
29 | 0.866 | 0.8718 | 28.5 | 0.889 | 0.9937
29 | 0.867 | 0.8728 | 28.5 | 0.89 | 0.9937
29 | 0.868 | 0.8738 | 28.5 | 0.891 | 0.9937
29 | 0.869 | 0.8748 | 28.5 | 0.892 | 0.9937
29 | 0.87 | 0.8758 | 28.5 | 0.893 | 0.9937
29 | 0.871 | 0.8768 | 28.5 | 0.894 | 0.9937
29 | 0.872 | 0.8778 | 28.5 | 0.895 | 0.9937
29 | 0.873 | 0.8788 | 28.5 | 0.896 | 0.9937
29 | 0.874 | 0.8798 | 28.5 | 0.897 | 0.9937
29 | 0.875 | 0.8808 | 28.5 | 0.898 | 0.9938
29 | 0.876 | 0.8818 | 28.5 | 0.899 | 0.9938
29 | 0.877 | 0.8828 | 28.5 | 0.9 | 0.9938
29 | 0.878 | 0.8838 | 28.5 | 0.901 | 0.9938
29 | 0.879 | 0.8848 | 28.5 | 0.902 | 0.9938
29 | 0.88 | 0.8858 | 28.5 | 0.903 | 0.9938
29 | 0.881 | 0.8868 | 28.5 | 0.904 | 0.9938
29 | 0.882 | 0.8878 | 28.5 | 0.905 | 0.9938
29 | 0.883 | 0.8888 | 28.5 | 0.906 | 0.9938
29 | 0.884 | 0.8898 | 28.5 | 0.907 | 0.9938
29 | 0.885 | 0.8908 | 28.5 | 0.908 | 0.99378
29 | 0.886 | 0.8918 | 28.5 | 0.909 | 0.99378
29 | 0.887 | 0.8927 | 28.5 | 0.91 | 0.9939
29 | 0.888 | 0.8937 | 28.5 | 0.911 | 0.9939
29 | 0.889 | 0.8947 | 28.5 | 0.912 | 0.9939
29 | 0.89 | 0.8957 | 28.5 | 0.913 | 0.9939
29 | 0.891 | 0.8967 | 28.5 | 0.914 | 0.9939
29 | 0.892 | 0.8977 | 28.5 | 0.915 | 0.9939
29 | 0.893 | 0.8987 | 28.5 | 0.916 | 0.9939
29 | 0.894 | 0.8997 | 28.5 | 0.917 | 0.9939
29 | 0.895 | 0.9007 | 28.5 | 0.918 | 0.9939
29 | 0.896 | 0.9017 | 28.5 | 0.919 | 0.9939
29 | 0.897 | 0.9027 | 28.5 | 0.92 | 0.9939
29 | 0.898 | 0.9037 | 28.5 | 0.921 | 0.9939
29 | 0.899 | 0.9047 | 28.5 | 0.922 | 0.9939
29 | 0.9 | 0.9057 | 28.5 | 0.923 | 0.9939
29 | 0.901 | 0.9067 | 28.5 | 0.924 | 0.994
29 | 0.902 | 0.9077 | 28.5 | 0.925 | 0.994
29 | 0.903 | 0.9087 | 28.5 | 0.926 | 0.994
29 | 0.904 | 0.9097 | 28.5 | 0.927 | 0.994
29 | 0.905 | 0.9107 | 28.5 | 0.928 | 0.994
29 | 0.906 | 0.9117 | 28.5 | 0.929 | 0.994
29 | 0.907 | 0.9127 | 28.5 | 0.93 | 0.994
29 | 0.908 | 0.9137 | 28.5 | 0.931 | 0.994
29 | 0.909 | 0.9147 | 28.5 | 0.932 | 0.994
29 | 0.91 | 0.9157 | 28.5 | 0.933 | 0.994
29 | 0.911 | 0.9167 | 28.5 | 0.934 | 0.994
29 | 0.912 | 0.9177 | 28.5 | 0.935 | 0.994
29 | 0.913 | 0.9187 | 28.5 | 0.936 | 0.9941
29 | 0.914 | 0.9197 | 28.5 | 0.937 | 0.9941
29 | 0.915 | 0.9207 | 28.5 | 0.938 | 0.9941
29 | 0.916 | 0.9217 | 28.5 | 0.939 | 0.9941
29 | 0.917 | 0.9227 | 28.5 | 0.94 | 0.9941
29 | 0.918 | 0.9237 | 28.5 | 0.941 | 0.9941
29 | 0.919 | 0.9247 | 28.5 | 0.942 | 0.9941
29 | 0.92 | 0.9257 | 28.5 | 0.943 | 0.9941
29 | 0.921 | 0.9267 | 28.5 | 0.944 | 0.9941
29 | 0.922 | 0.9277 | 28.5 | 0.945 | 0.9941
29 | 0.923 | 0.9287 | 28.5 | 0.946 | 0.9941
29 | 0.924 | 0.9297 | 28.5 | 0.947 | 0.9941
29 | 0.925 | 0.9307 | 28.5 | 0.948 | 0.9941
29 | 0.926 | 0.9317 | 28.5 | 0.949 | 0.9941
29 | 0.927 | 0.9327 | 28.5 | 0.95 | 0.9941
29 | 0.928 | 0.9337 | 29 | 0.76 | 0.9907
29 | 0.929 | 0.9347 | 29 | 0.761 | 0.9907
29.5 | 0.76 | 0.7672 | 29 | 0.762 | 0.9908
29.5 | 0.761 | 0.7681 | 29 | 0.763 | 0.9908
29.5 | 0.762 | 0.7691 | 29 | 0.764 | 0.9908
29.5 | 0.763 | 0.7701 | 29 | 0.765 | 0.9908
29.5 | 0.764 | 0.7711 | 29 | 0.766 | 0.9909
29.5 | 0.765 | 0.7721 | 29 | 0.767 | 0.9909
29.5 | 0.766 | 0.7731 | 29 | 0.768 | 0.991
29.5 | 0.767 | 0.774 | 29 | 0.769 | 0.991
29.5 | 0.768 | 0.775 | 29 | 0.77 | 0.991
29.5 | 0.769 | 0.776 | 29 | 0.771 | 0.991
29.5 | 0.77 | 0.777 | 29 | 0.772 | 0.9911
29.5 | 0.771 | 0.778 | 29 | 0.773 | 0.9911
29.5 | 0.772 | 0.779 | 29 | 0.774 | 0.9911
29.5 | 0.773 | 0.78 | 29 | 0.775 | 0.9911
29.5 | 0.774 | 0.7809 | 29 | 0.776 | 0.9912
29.5 | 0.775 | 0.7819 | 29 | 0.777 | 0.9912
29.5 | 0.776 | 0.7829 | 29 | 0.778 | 0.9913
29.5 | 0.777 | 0.7839 | 29 | 0.779 | 0.9913
29.5 | 0.778 | 0.7849 | 29 | 0.78 | 0.9913
29.5 | 0.779 | 0.7859 | 29 | 0.781 | 0.9913
29.5 | 0.78 | 0.7869 | 29 | 0.782 | 0.9914
29.5 | 0.781 | 0.7878 | 29 | 0.783 | 0.9914
29.5 | 0.782 | 0.7888 | 29 | 0.784 | 0.9914
29.5 | 0.783 | 0.7898 | 29 | 0.785 | 0.9914
29.5 | 0.784 | 0.7908 | 29 | 0.786 | 0.9915
29.5 | 0.785 | 0.7918 | 29 | 0.787 | 0.9915
29.5 | 0.786 | 0.7928 | 29 | 0.788 | 0.9916
29.5 | 0.787 | 0.7938 | 29 | 0.789 | 0.9916
29.5 | 0.788 | 0.7948 | 29 | 0.79 | 0.9916
29.5 | 0.789 | 0.7957 | 29 | 0.791 | 0.9916
29.5 | 0.79 | 0.7967 | 29 | 0.792 | 0.9917
29.5 | 0.791 | 0.7977 | 29 | 0.793 | 0.9917
29.5 | 0.792 | 0.7987 | 29 | 0.794 | 0.9917
29.5 | 0.793 | 0.7997 | 29 | 0.795 | 0.9917
29.5 | 0.794 | 0.8007 | 29 | 0.796 | 0.9918
29.5 | 0.795 | 0.8017 | 29 | 0.797 | 0.9918
29.5 | 0.796 | 0.8027 | 29 | 0.798 | 0.9918
29.5 | 0.797 | 0.8036 | 29 | 0.799 | 0.9918
29.5 | 0.798 | 0.8046 | 29 | 0.8 | 0.9919
29.5 | 0.799 | 0.8056 | 29 | 0.801 | 0.9919
29.5 | 0.8 | 0.8066 | 29 | 0.802 | 0.9919
29.5 | 0.801 | 0.8076 | 29 | 0.803 | 0.9919
29.5 | 0.802 | 0.8086 | 29 | 0.804 | 0.992
29.5 | 0.803 | 0.8096 | 29 | 0.805 | 0.992
29.5 | 0.804 | 0.8106 | 29 | 0.806 | 0.992
29.5 | 0.805 | 0.8116 | 29 | 0.807 | 0.992
29.5 | 0.806 | 0.8126 | 29 | 0.808 | 0.992
29.5 | 0.807 | 0.8135 | 29 | 0.809 | 0.992
29.5 | 0.808 | 0.8145 | 29 | 0.81 | 0.9921
29.5 | 0.809 | 0.8155 | 29 | 0.811 | 0.9921
29.5 | 0.81 | 0.8165 | 29 | 0.812 | 0.9921
29.5 | 0.811 | 0.8175 | 29 | 0.813 | 0.9921
29.5 | 0.812 | 0.8185 | 29 | 0.814 | 0.9922
29.5 | 0.813 | 0.8195 | 29 | 0.815 | 0.9922
29.5 | 0.814 | 0.8205 | 29 | 0.816 | 0.9922
29.5 | 0.815 | 0.8215 | 29 | 0.817 | 0.9922
29.5 | 0.816 | 0.8225 | 29 | 0.818 | 0.9923
29.5 | 0.817 | 0.8234 | 29 | 0.819 | 0.9923
29.5 | 0.818 | 0.8244 | 29 | 0.82 | 0.9923
29.5 | 0.819 | 0.8254 | 29 | 0.821 | 0.9923
29.5 | 0.82 | 0.8264 | 29 | 0.822 | 0.9923
29.5 | 0.821 | 0.8274 | 29 | 0.823 | 0.9923
29.5 | 0.822 | 0.8284 | 29 | 0.824 | 0.9924
29.5 | 0.823 | 0.8294 | 29 | 0.825 | 0.9924
29.5 | 0.824 | 0.8304 | 29 | 0.826 | 0.9924
29.5 | 0.825 | 0.8314 | 29 | 0.827 | 0.9924
29.5 | 0.826 | 0.8324 | 29 | 0.828 | 0.9925
29.5 | 0.827 | 0.8334 | 29 | 0.829 | 0.9925
29.5 | 0.828 | 0.8344 | 29 | 0.83 | 0.9925
29.5 | 0.829 | 0.8353 | 29 | 0.831 | 0.9925
29.5 | 0.83 | 0.8363 | 29 | 0.832 | 0.9925
29.5 | 0.831 | 0.8373 | 29 | 0.833 | 0.9925
29.5 | 0.832 | 0.8383 | 29 | 0.834 | 0.9926
29.5 | 0.833 | 0.8393 | 29 | 0.835 | 0.9926
29.5 | 0.834 | 0.8403 | 29 | 0.836 | 0.9926
29.5 | 0.835 | 0.8413 | 29 | 0.837 | 0.9926
29.5 | 0.836 | 0.8423 | 29 | 0.838 | 0.9926
29.5 | 0.837 | 0.8433 | 29 | 0.839 | 0.9926
29.5 | 0.838 | 0.8443 | 29 | 0.84 | 0.9927
29.5 | 0.839 | 0.8453 | 29 | 0.841 | 0.9927
29.5 | 0.84 | 0.8463 | 29 | 0.842 | 0.9927
29.5 | 0.841 | 0.8473 | 29 | 0.843 | 0.9927
29.5 | 0.842 | 0.8483 | 29 | 0.844 | 0.9927
29.5 | 0.843 | 0.8493 | 29 | 0.845 | 0.9927
29.5 | 0.844 | 0.8503 | 29 | 0.846 | 0.9928
29.5 | 0.845 | 0.8512 | 29 | 0.847 | 0.9928
29.5 | 0.846 | 0.8522 | 29 | 0.848 | 0.9928
29.5 | 0.847 | 0.8532 | 29 | 0.849 | 0.9928
29.5 | 0.848 | 0.8542 | 29 | 0.85 | 0.9928
29.5 | 0.849 | 0.8552 | 29 | 0.851 | 0.9928
29.5 | 0.85 | 0.8562 | 29 | 0.852 | 0.9928
29.5 | 0.851 | 0.8572 | 29 | 0.853 | 0.9928
29.5 | 0.852 | 0.8582 | 29 | 0.854 | 0.9929
29.5 | 0.853 | 0.8592 | 29 | 0.855 | 0.9929
29.5 | 0.854 | 0.8602 | 29 | 0.856 | 0.9929
29.5 | 0.855 | 0.8612 | 29 | 0.857 | 0.9929
29.5 | 0.856 | 0.8622 | 29 | 0.858 | 0.9929
29.5 | 0.857 | 0.8632 | 29 | 0.859 | 0.9929
29.5 | 0.858 | 0.8642 | 29 | 0.86 | 0.993
29.5 | 0.859 | 0.8652 | 29 | 0.861 | 0.993
29.5 | 0.86 | 0.8662 | 29 | 0.862 | 0.993
29.5 | 0.861 | 0.8672 | 29 | 0.863 | 0.993
29.5 | 0.862 | 0.8681 | 29 | 0.864 | 0.993
29.5 | 0.863 | 0.8691 | 29 | 0.865 | 0.993
29.5 | 0.864 | 0.8701 | 29 | 0.866 | 0.993
29.5 | 0.865 | 0.8711 | 29 | 0.867 | 0.993
29.5 | 0.866 | 0.8721 | 29 | 0.868 | 0.9931
29.5 | 0.867 | 0.8731 | 29 | 0.869 | 0.9931
29.5 | 0.868 | 0.8741 | 29 | 0.87 | 0.9931
29.5 | 0.869 | 0.8751 | 29 | 0.871 | 0.9931
29.5 | 0.87 | 0.8761 | 29 | 0.872 | 0.9931
29.5 | 0.871 | 0.8771 | 29 | 0.873 | 0.9931
29.5 | 0.872 | 0.8781 | 29 | 0.874 | 0.9931
29.5 | 0.873 | 0.8791 | 29 | 0.875 | 0.9931
29.5 | 0.874 | 0.8801 | 29 | 0.876 | 0.9932
29.5 | 0.875 | 0.8811 | 29 | 0.877 | 0.9932
29.5 | 0.876 | 0.8821 | 29 | 0.878 | 0.9932
29.5 | 0.877 | 0.8831 | 29 | 0.879 | 0.9932
29.5 | 0.878 | 0.8841 | 29 | 0.88 | 0.9932
29.5 | 0.879 | 0.8851 | 29 | 0.881 | 0.9932
29.5 | 0.88 | 0.8861 | 29 | 0.882 | 0.9932
29.5 | 0.881 | 0.8871 | 29 | 0.883 | 0.9932
29.5 | 0.882 | 0.8881 | 29 | 0.884 | 0.9933
29.5 | 0.883 | 0.8891 | 29 | 0.885 | 0.9933
29.5 | 0.884 | 0.8901 | 29 | 0.886 | 0.9933
29.5 | 0.885 | 0.8911 | 29 | 0.887 | 0.9933
29.5 | 0.886 | 0.8921 | 29 | 0.888 | 0.9933
29.5 | 0.887 | 0.8931 | 29 | 0.889 | 0.9933
29.5 | 0.888 | 0.8941 | 29 | 0.89 | 0.9933
29.5 | 0.889 | 0.8951 | 29 | 0.891 | 0.9933
29.5 | 0.89 | 0.8961 | 29 | 0.892 | 0.9933
29.5 | 0.891 | 0.8971 | 29 | 0.893 | 0.9933
29.5 | 0.892 | 0.8981 | 29 | 0.894 | 0.9934
29.5 | 0.893 | 0.8991 | 29 | 0.895 | 0.9934
29.5 | 0.894 | 0.9001 | 29 | 0.896 | 0.9934
29.5 | 0.895 | 0.9011 | 29 | 0.897 | 0.9934
29.5 | 0.896 | 0.902 | 29 | 0.898 | 0.9934
29.5 | 0.897 | 0.903 | 29 | 0.899 | 0.9934
29.5 | 0.898 | 0.904 | 29 | 0.9 | 0.9934
29.5 | 0.899 | 0.905 | 29 | 0.901 | 0.9934
29.5 | 0.9 | 0.906 | 29 | 0.902 | 0.9934
29.5 | 0.901 | 0.907 | 29 | 0.903 | 0.9934
29.5 | 0.902 | 0.908 | 29 | 0.904 | 0.9935
29.5 | 0.903 | 0.909 | 29 | 0.905 | 0.9935
29.5 | 0.904 | 0.91 | 29 | 0.906 | 0.935
29.5 | 0.905 | 0.911 | 29 | 0.907 | 0.935
29.5 | 0.906 | 0.912 | 29 | 0.908 | 0.9935
29.5 | 0.907 | 0.913 | 29 | 0.909 | 0.9935
29.5 | 0.908 | 0.914 | 29 | 0.91 | 0.9935
29.5 | 0.909 | 0.915 | 29 | 0.911 | 0.9935
29.5 | 0.91 | 0.916 | 29 | 0.912 | 0.9935
29.5 | 0.911 | 0.917 | 29 | 0.913 | 0.9935
29.5 | 0.912 | 0.918 | 29 | 0.914 | 0.9935
29.5 | 0.913 | 0.919 | 29 | 0.915 | 0.9935
29.5 | 0.914 | 0.92 | 29 | 0.916 | 0.9935
29.5 | 0.915 | 0.921 | 29 | 0.917 | 0.9935
29.5 | 0.916 | 0.922 | 29 | 0.918 | 0.9936
29.5 | 0.917 | 0.923 | 29 | 0.919 | 0.9936
29.5 | 0.918 | 0.924 | 29 | 0.92 | 0.9936
29.5 | 0.919 | 0.925 | 29 | 0.921 | 0.9936
29.5 | 0.92 | 0.926 | 29 | 0.922 | 0.9936
29.5 | 0.921 | 0.927 | 29 | 0.923 | 0.9936
29.5 | 0.922 | 0.928 | 29 | 0.924 | 0.9936
29.5 | 0.923 | 0.929 | 29 | 0.925 | 0.9936
29.5 | 0.924 | 0.93 | 29 | 0.926 | 0.9936
29.5 | 0.925 | 0.931 | 29 | 0.927 | 0.9936
29.5 | 0.926 | 0.932 | 29 | 0.928 | 0.9936
29.5 | 0.927 | 0.933 | 29 | 0.929 | 0.9936
29.5 | 0.928 | 0.934 | 29 | 0.93 | 0.9937
29.5 | 0.929 | 0.935 | 29 | 0.931 | 0.9937
30 | 0.76 | 0.7675 | 29 | 0.932 | 0.9937
30 | 0.761 | 0.7685 | 29 | 0.933 | 0.9937
30 | 0.762 | 0.7695 | 29 | 0.934 | 0.9937
30 | 0.763 | 0.7705 | 29 | 0.935 | 0.9937
30 | 0.764 | 0.7715 | 29 | 0.936 | 0.9937
30 | 0.765 | 0.7725 | 29 | 0.937 | 0.9937
30 | 0.766 | 0.7734 | 29 | 0.938 | 0.9937
30 | 0.767 | 0.7744 | 29 | 0.939 | 0.9937
30 | 0.768 | 0.7754 | 29 | 0.94 | 0.9937
30 | 0.769 | 0.7764 | 29 | 0.941 | 0.9937
30 | 0.77 | 0.7774 | 29 | 0.942 | 0.9937
30 | 0.771 | 0.7784 | 29 | 0.943 | 0.9937
30 | 0.772 | 0.7793 | 29 | 0.944 | 0.9938
30 | 0.773 | 0.7803 | 29 | 0.945 | 0.9938
30 | 0.774 | 0.7813 | 29 | 0.946 | 0.9938
30 | 0.775 | 0.7823 | 29 | 0.947 | 0.9938
30 | 0.776 | 0.7833 | 29 | 0.948 | 0.9938
30 | 0.777 | 0.7843 | 29 | 0.949 | 0.9938
30 | 0.778 | 0.7852 | 29 | 0.95 | 0.9938
30 | 0.779 | 0.7862 | 29.5 | 0.76 | 0.9902
30 | 0.78 | 0.7872 | 29.5 | 0.761 | 0.9902
30 | 0.781 | 0.7882 | 29.5 | 0.762 | 0.9903
30 | 0.782 | 0.7892 | 29.5 | 0.763 | 0.9903
30 | 0.783 | 0.7902 | 29.5 | 0.764 | 0.9903
30 | 0.784 | 0.7912 | 29.5 | 0.765 | 0.9903
30 | 0.785 | 0.7921 | 29.5 | 0.766 | 0.9904
30 | 0.786 | 0.7931 | 29.5 | 0.767 | 0.9904
30 | 0.787 | 0.7941 | 29.5 | 0.768 | 0.9905
30 | 0.788 | 0.7951 | 29.5 | 0.769 | 0.9905
30 | 0.789 | 0.7961 | 29.5 | 0.77 | 0.9905
30 | 0.79 | 0.7971 | 29.5 | 0.771 | 0.9905
30 | 0.791 | 0.7981 | 29.5 | 0.772 | 0.9906
30 | 0.792 | 0.7991 | 29.5 | 0.773 | 0.9906
30 | 0.793 | 0.8 | 29.5 | 0.774 | 0.9907
30 | 0.794 | 0.801 | 29.5 | 0.775 | 0.9907
30 | 0.795 | 0.802 | 29.5 | 0.776 | 0.9907
30 | 0.796 | 0.803 | 29.5 | 0.777 | 0.9907
30 | 0.797 | 0.804 | 29.5 | 0.778 | 0.9908
30 | 0.798 | 0.805 | 29.5 | 0.779 | 0.9908
30 | 0.799 | 0.806 | 29.5 | 0.78 | 0.9908
30 | 0.8 | 0.807 | 29.5 | 0.781 | 0.9908
30 | 0.801 | 0.8079 | 29.5 | 0.782 | 0.9909
30 | 0.802 | 0.8089 | 29.5 | 0.783 | 0.9909
30 | 0.803 | 0.8099 | 29.5 | 0.784 | 0.991
30 | 0.804 | 0.8109 | 29.5 | 0.785 | 0.991
30 | 0.805 | 0.8119 | 29.5 | 0.786 | 0.991
30 | 0.806 | 0.8129 | 29.5 | 0.787 | 0.991
30 | 0.807 | 0.8139 | 29.5 | 0.788 | 0.9911
30 | 0.808 | 0.8149 | 29.5 | 0.789 | 0.9911
30 | 0.809 | 0.8159 | 29.5 | 0.79 | 0.9911
30 | 0.81 | 0.8169 | 29.5 | 0.791 | 0.9911
30 | 0.811 | 0.8178 | 29.5 | 0.792 | 0.9912
30 | 0.812 | 0.8188 | 29.5 | 0.793 | 0.9912
30 | 0.813 | 0.8198 | 29.5 | 0.794 | 0.9912
30 | 0.814 | 0.8208 | 29.5 | 0.795 | 0.9912
30 | 0.815 | 0.8218 | 29.5 | 0.796 | 0.9913
30 | 0.816 | 0.8228 | 29.5 | 0.797 | 0.9913
30 | 0.817 | 0.8238 | 29.5 | 0.798 | 0.9914
30 | 0.818 | 0.8248 | 29.5 | 0.799 | 0.9914
30 | 0.819 | 0.8258 | 29.5 | 0.8 | 0.9914
30 | 0.82 | 0.8267 | 29.5 | 0.801 | 0.9914
30 | 0.821 | 0.8277 | 29.5 | 0.802 | 0.9915
30 | 0.822 | 0.8287 | 29.5 | 0.803 | 0.9915
30 | 0.823 | 0.8297 | 29.5 | 0.804 | 0.9915
30 | 0.824 | 0.8307 | 29.5 | 0.805 | 0.9915
30 | 0.825 | 0.8317 | 29.5 | 0.806 | 0.9916
30 | 0.826 | 0.8327 | 29.5 | 0.807 | 0.9916
30 | 0.827 | 0.8337 | 29.5 | 0.808 | 0.9916
30 | 0.828 | 0.8347 | 29.5 | 0.809 | 0.9916
30 | 0.829 | 0.8357 | 29.5 | 0.81 | 0.9917
30 | 0.83 | 0.8367 | 29.5 | 0.811 | 0.9917
30 | 0.831 | 0.8377 | 29.5 | 0.812 | 0.9917
30 | 0.832 | 0.8387 | 29.5 | 0.813 | 0.9917
30 | 0.833 | 0.8397 | 29.5 | 0.814 | 0.9917
30 | 0.834 | 0.8406 | 29.5 | 0.815 | 0.9917
30 | 0.835 | 0.8416 | 29.5 | 0.816 | 0.9918
30 | 0.836 | 0.8426 | 29.5 | 0.817 | 0.9918
30 | 0.837 | 0.8436 | 29.5 | 0.818 | 0.9918
30 | 0.838 | 0.8446 | 29.5 | 0.819 | 0.9918
30 | 0.839 | 0.8456 | 29.5 | 0.82 | 0.9919
30 | 0.84 | 0.8466 | 29.5 | 0.821 | 0.9919
30 | 0.841 | 0.8476 | 29.5 | 0.822 | 0.9919
30 | 0.842 | 0.8486 | 29.5 | 0.823 | 0.9919
30 | 0.843 | 0.8496 | 29.5 | 0.824 | 0.992
30 | 0.844 | 0.8506 | 29.5 | 0.825 | 0.992
30 | 0.845 | 0.8516 | 29.5 | 0.826 | 0.992
30 | 0.846 | 0.8526 | 29.5 | 0.827 | 0.992
30 | 0.847 | 0.8536 | 29.5 | 0.828 | 0.992
30 | 0.848 | 0.8546 | 29.5 | 0.829 | 0.992
30 | 0.849 | 0.8556 | 29.5 | 0.83 | 0.9921
30 | 0.85 | 0.8565 | 29.5 | 0.831 | 0.9921
30 | 0.851 | 0.8575 | 29.5 | 0.832 | 0.9921
30 | 0.852 | 0.8585 | 29.5 | 0.833 | 0.9921
30 | 0.853 | 0.8595 | 29.5 | 0.834 | 0.9921
30 | 0.854 | 0.8605 | 29.5 | 0.835 | 0.9921
30 | 0.855 | 0.8615 | 29.5 | 0.836 | 0.9922
30 | 0.856 | 0.8625 | 29.5 | 0.837 | 0.9922
30 | 0.857 | 0.8635 | 29.5 | 0.838 | 0.9922
30 | 0.858 | 0.8645 | 29.5 | 0.839 | 0.9922
30 | 0.859 | 0.8655 | 29.5 | 0.84 | 0.9923
30 | 0.86 | 0.8665 | 29.5 | 0.841 | 0.9923
30 | 0.861 | 0.8675 | 29.5 | 0.842 | 0.9923
30 | 0.862 | 0.8685 | 29.5 | 0.843 | 0.9923
30 | 0.863 | 0.8695 | 29.5 | 0.844 | 0.9923
30 | 0.864 | 0.8705 | 29.5 | 0.845 | 0.9923
30 | 0.865 | 0.8715 | 29.5 | 0.846 | 0.9924
30 | 0.866 | 0.8725 | 29.5 | 0.847 | 0.9924
30 | 0.867 | 0.8735 | 29.5 | 0.848 | 0.9924
30 | 0.868 | 0.8744 | 29.5 | 0.849 | 0.9924
30 | 0.869 | 0.8754 | 29.5 | 0.85 | 0.9924
30 | 0.87 | 0.8764 | 29.5 | 0.851 | 0.9924
30 | 0.871 | 0.8774 | 29.5 | 0.852 | 0.9924
30 | 0.872 | 0.8784 | 29.5 | 0.853 | 0.9924
30 | 0.873 | 0.8794 | 29.5 | 0.854 | 0.9925
30 | 0.874 | 0.8804 | 29.5 | 0.855 | 0.9925
30 | 0.875 | 0.8814 | 29.5 | 0.856 | 0.9925
30 | 0.876 | 0.8824 | 29.5 | 0.857 | 0.9925
30 | 0.877 | 0.8834 | 29.5 | 0.858 | 0.9925
30 | 0.878 | 0.8844 | 29.5 | 0.859 | 0.9925
30 | 0.879 | 0.8854 | 29.5 | 0.86 | 0.9926
30 | 0.88 | 0.8864 | 29.5 | 0.861 | 0.9926
30 | 0.881 | 0.8874 | 29.5 | 0.862 | 0.9926
30 | 0.882 | 0.8884 | 29.5 | 0.863 | 0.9926
30 | 0.883 | 0.8894 | 29.5 | 0.864 | 0.9926
30 | 0.884 | 0.8904 | 29.5 | 0.865 | 0.9926
30 | 0.885 | 0.8914 | 29.5 | 0.866 | 0.9927
30 | 0.886 | 0.8924 | 29.5 | 0.867 | 0.9927
30 | 0.887 | 0.8934 | 29.5 | 0.868 | 0.9927
30 | 0.888 | 0.8944 | 29.5 | 0.869 | 0.9927
30 | 0.889 | 0.8954 | 29.5 | 0.87 | 0.9927
30 | 0.89 | 0.8964 | 29.5 | 0.871 | 0.9927
30 | 0.891 | 0.8974 | 29.5 | 0.872 | 0.9927
30 | 0.892 | 0.8984 | 29.5 | 0.873 | 0.9927
30 | 0.893 | 0.8994 | 29.5 | 0.874 | 0.9928
30 | 0.894 | 0.9004 | 29.5 | 0.875 | 0.9928
30 | 0.895 | 0.9014 | 29.5 | 0.876 | 0.9928
30 | 0.896 | 0.9024 | 29.5 | 0.877 | 0.9928
30 | 0.897 | 0.9034 | 29.5 | 0.878 | 0.9928
30 | 0.898 | 0.9044 | 29.5 | 0.879 | 0.9928
30 | 0.899 | 0.9054 | 29.5 | 0.88 | 0.9928
30 | 0.9 | 0.9064 | 29.5 | 0.881 | 0.9928
30 | 0.901 | 0.9074 | 29.5 | 0.882 | 0.9929
30 | 0.902 | 0.9084 | 29.5 | 0.883 | 0.9929
30 | 0.903 | 0.9094 | 29.5 | 0.884 | 0.9929
30 | 0.904 | 0.9104 | 29.5 | 0.885 | 0.9929
30 | 0.905 | 0.9113 | 29.5 | 0.886 | 0.9929
30 | 0.906 | 0.9123 | 29.5 | 0.887 | 0.9929
30 | 0.907 | 0.9133 | 29.5 | 0.888 | 0.9929
30 | 0.908 | 0.9143 | 29.5 | 0.889 | 0.9929
30 | 0.909 | 0.9153 | 29.5 | 0.89 | 0.9929
30 | 0.91 | 0.9163 | 29.5 | 0.891 | 0.9929
30 | 0.911 | 0.9173 | 29.5 | 0.892 | 0.993
30 | 0.912 | 0.9183 | 29.5 | 0.893 | 0.993
30 | 0.913 | 0.9193 | 29.5 | 0.894 | 0.993
30 | 0.914 | 0.9203 | 29.5 | 0.895 | 0.993
30 | 0.915 | 0.9213 | 29.5 | 0.896 | 0.993
30 | 0.916 | 0.9223 | 29.5 | 0.897 | 0.993
30 | 0.917 | 0.9233 | 29.5 | 0.898 | 0.993
30 | 0.918 | 0.9243 | 29.5 | 0.899 | 0.993
30 | 0.919 | 0.9253 | 29.5 | 0.9 | 0.9931
30 | 0.92 | 0.9263 | 29.5 | 0.901 | 0.9931
30 | 0.921 | 0.9273 | 29.5 | 0.902 | 0.9931
30 | 0.922 | 0.9283 | 29.5 | 0.903 | 0.9931
30 | 0.923 | 0.9293 | 29.5 | 0.904 | 0.9931
30 | 0.924 | 0.9303 | 29.5 | 0.905 | 0.9931
30 | 0.925 | 0.9313 | 29.5 | 0.906 | 0.9931
30 | 0.926 | 0.9323 | 29.5 | 0.907 | 0.9931
30 | 0.927 | 0.9333 | 29.5 | 0.908 | 0.9931
30 | 0.928 | 0.9343 | 29.5 | 0.909 | 0.9931
30 | 0.929 | 0.9353 | 29.5 | 0.91 | 0.9931
30.5 | 0.76 | 0.7679 | 29.5 | 0.911 | 0.9931
30.5 | 0.761 | 0.7689 | 29.5 | 0.912 | 0.9932
30.5 | 0.762 | 0.7699 | 29.5 | 0.913 | 0.9932
30.5 | 0.763 | 0.7709 | 29.5 | 0.914 | 0.9932
30.5 | 0.764 | 0.7718 | 29.5 | 0.915 | 0.9932
30.5 | 0.765 | 0.7728 | 29.5 | 0.916 | 0.9932
30.5 | 0.766 | 0.7738 | 29.5 | 0.917 | 0.9932
30.5 | 0.767 | 0.7748 | 29.5 | 0.918 | 0.9932
30.5 | 0.768 | 0.7758 | 29.5 | 0.919 | 0.9932
30.5 | 0.769 | 0.7768 | 29.5 | 0.92 | 0.9932
30.5 | 0.77 | 0.7777 | 29.5 | 0.921 | 0.9932
30.5 | 0.771 | 0.7787 | 29.5 | 0.922 | 0.9932
30.5 | 0.772 | 0.7797 | 29.5 | 0.923 | 0.9932
30.5 | 0.773 | 0.7807 | 29.5 | 0.924 | 0.9933
30.5 | 0.774 | 0.7817 | 29.5 | 0.925 | 0.9933
30.5 | 0.775 | 0.7826 | 29.5 | 0.926 | 0.9933
30.5 | 0.776 | 0.7836 | 29.5 | 0.927 | 0.9933
30.5 | 0.777 | 0.7846 | 29.5 | 0.928 | 0.9933
30.5 | 0.778 | 0.7856 | 29.5 | 0.929 | 0.9933
30.5 | 0.779 | 0.7866 | 29.5 | 0.93 | 0.9933
30.5 | 0.78 | 0.7876 | 29.5 | 0.931 | 0.9933
30.5 | 0.781 | 0.7886 | 29.5 | 0.932 | 0.9933
30.5 | 0.782 | 0.7895 | 29.5 | 0.933 | 0.9933
30.5 | 0.783 | 0.7905 | 29.5 | 0.934 | 0.9933
30.5 | 0.784 | 0.7915 | 29.5 | 0.935 | 0.9933
30.5 | 0.785 | 0.7925 | 29.5 | 0.936 | 0.9934
30.5 | 0.786 | 0.7935 | 29.5 | 0.937 | 0.9934
30.5 | 0.787 | 0.7945 | 29.5 | 0.938 | 0.9934
30.5 | 0.788 | 0.7955 | 29.5 | 0.939 | 0.9934
30.5 | 0.789 | 0.7964 | 29.5 | 0.94 | 0.9934
30.5 | 0.79 | 0.7974 | 29.5 | 0.941 | 0.9934
30.5 | 0.791 | 0.7984 | 29.5 | 0.942 | 0.9934
30.5 | 0.792 | 0.7994 | 29.5 | 0.943 | 0.9934
30.5 | 0.793 | 0.8004 | 29.5 | 0.944 | 0.9934
30.5 | 0.794 | 0.8014 | 29.5 | 0.945 | 0.9934
30.5 | 0.795 | 0.8024 | 29.5 | 0.946 | 0.9934
30.5 | 0.796 | 0.8034 | 29.5 | 0.947 | 0.9934
30.5 | 0.797 | 0.8043 | 29.5 | 0.948 | 0.9934
30.5 | 0.798 | 0.8053 | 29.5 | 0.949 | 0.9934
30.5 | 0.799 | 0.8063 | 29.5 | 0.95 | 0.9935
30.5 | 0.8 | 0.8073 | 30 | 0.76 | 0.9897
30.5 | 0.801 | 0.8083 | 30 | 0.761 | 0.9897
30.5 | 0.802 | 0.8093 | 30 | 0.762 | 0.9897
30.5 | 0.803 | 0.8103 | 30 | 0.763 | 0.9897
30.5 | 0.804 | 0.8113 | 30 | 0.764 | 0.9898
30.5 | 0.805 | 0.8122 | 30 | 0.765 | 0.9898
30.5 | 0.806 | 0.8132 | 30 | 0.766 | 0.9899
30.5 | 0.807 | 0.8142 | 30 | 0.767 | 0.9899
30.5 | 0.808 | 0.8152 | 30 | 0.768 | 0.99
30.5 | 0.809 | 0.8162 | 30 | 0.769 | 0.99
30.5 | 0.81 | 0.8172 | 30 | 0.77 | 0.99
30.5 | 0.811 | 0.8182 | 30 | 0.771 | 0.99
30.5 | 0.812 | 0.8192 | 30 | 0.772 | 0.9901
30.5 | 0.813 | 0.8202 | 30 | 0.773 | 0.9901
30.5 | 0.814 | 0.8211 | 30 | 0.774 | 0.9902
30.5 | 0.815 | 0.8221 | 30 | 0.775 | 0.9902
30.5 | 0.816 | 0.8231 | 30 | 0.776 | 0.9902
30.5 | 0.817 | 0.8241 | 30 | 0.777 | 0.9902
30.5 | 0.818 | 0.8251 | 30 | 0.778 | 0.9903
30.5 | 0.819 | 0.8261 | 30 | 0.779 | 0.9903
30.5 | 0.82 | 0.8271 | 30 | 0.78 | 0.9904
30.5 | 0.821 | 0.8281 | 30 | 0.781 | 0.9904
30.5 | 0.822 | 0.8291 | 30 | 0.782 | 0.9905
30.5 | 0.823 | 0.8301 | 30 | 0.783 | 0.9905
30.5 | 0.824 | 0.8311 | 30 | 0.784 | 0.9905
30.5 | 0.825 | 0.832 | 30 | 0.785 | 0.9905
30.5 | 0.826 | 0.833 | 30 | 0.786 | 0.9906
30.5 | 0.827 | 0.834 | 30 | 0.787 | 0.9906
30.5 | 0.828 | 0.835 | 30 | 0.788 | 0.9906
30.5 | 0.829 | 0.836 | 30 | 0.789 | 0.9906
30.5 | 0.83 | 0.837 | 30 | 0.79 | 0.9907
30.5 | 0.831 | 0.838 | 30 | 0.791 | 0.9907
30.5 | 0.832 | 0.839 | 30 | 0.792 | 0.9907
30.5 | 0.833 | 0.84 | 30 | 0.793 | 0.9907
30.5 | 0.834 | 0.841 | 30 | 0.794 | 0.9908
30.5 | 0.835 | 0.842 | 30 | 0.795 | 0.9908
30.5 | 0.836 | 0.843 | 30 | 0.796 | 0.9908
30.5 | 0.837 | 0.8439 | 30 | 0.797 | 0.9908
30.5 | 0.838 | 0.8449 | 30 | 0.798 | 0.9909
30.5 | 0.839 | 0.8459 | 30 | 0.799 | 0.9909
30.5 | 0.84 | 0.8469 | 30 | 0.8 | 0.991
30.5 | 0.841 | 0.8479 | 30 | 0.801 | 0.991
30.5 | 0.842 | 0.8489 | 30 | 0.802 | 0.991
30.5 | 0.843 | 0.8499 | 30 | 0.803 | 0.991
30.5 | 0.844 | 0.8509 | 30 | 0.804 | 0.9911
30.5 | 0.845 | 0.8519 | 30 | 0.805 | 0.9911
30.5 | 0.846 | 0.8529 | 30 | 0.806 | 0.9911
30.5 | 0.847 | 0.8539 | 30 | 0.807 | 0.9911
30.5 | 0.848 | 0.8549 | 30 | 0.808 | 0.9912
30.5 | 0.849 | 0.8559 | 30 | 0.809 | 0.9912
30.5 | 0.85 | 0.8569 | 30 | 0.81 | 0.9912
30.5 | 0.851 | 0.8579 | 30 | 0.811 | 0.9912
30.5 | 0.852 | 0.8589 | 30 | 0.812 | 0.9913
30.5 | 0.853 | 0.8599 | 30 | 0.813 | 0.9913
30.5 | 0.854 | 0.8608 | 30 | 0.814 | 0.9913
30.5 | 0.855 | 0.8618 | 30 | 0.815 | 0.9913
30.5 | 0.856 | 0.8628 | 30 | 0.816 | 0.9914
30.5 | 0.857 | 0.8638 | 30 | 0.817 | 0.9914
30.5 | 0.858 | 0.8648 | 30 | 0.818 | 0.9914
30.5 | 0.859 | 0.8658 | 30 | 0.819 | 0.9914
30.5 | 0.86 | 0.8668 | 30 | 0.82 | 0.9914
30.5 | 0.861 | 0.8678 | 30 | 0.821 | 0.9914
30.5 | 0.862 | 0.8688 | 30 | 0.822 | 0.9915
30.5 | 0.863 | 0.8698 | 30 | 0.823 | 0.9915
30.5 | 0.864 | 0.8708 | 30 | 0.824 | 0.9915
30.5 | 0.865 | 0.8718 | 30 | 0.825 | 0.9915
30.5 | 0.866 | 0.8728 | 30 | 0.826 | 0.9916
30.5 | 0.867 | 0.8738 | 30 | 0.827 | 0.9916
30.5 | 0.868 | 0.8748 | 30 | 0.828 | 0.9916
30.5 | 0.869 | 0.8758 | 30 | 0.829 | 0.9916
30.5 | 0.87 | 0.8768 | 30 | 0.83 | 0.9917
30.5 | 0.871 | 0.8778 | 30 | 0.831 | 0.9917
30.5 | 0.872 | 0.8788 | 30 | 0.832 | 0.9917
30.5 | 0.873 | 0.8798 | 30 | 0.833 | 0.9917
30.5 | 0.874 | 0.8807 | 30 | 0.834 | 0.9917
30.5 | 0.875 | 0.8817 | 30 | 0.835 | 0.9917
30.5 | 0.876 | 0.8827 | 30 | 0.836 | 0.9918
30.5 | 0.877 | 0.8837 | 30 | 0.837 | 0.9918
30.5 | 0.878 | 0.8847 | 30 | 0.838 | 0.9918
30.5 | 0.879 | 0.8857 | 30 | 0.839 | 0.9918
30.5 | 0.88 | 0.8867 | 30 | 0.84 | 0.9918
30.5 | 0.881 | 0.8877 | 30 | 0.841 | 0.9918
30.5 | 0.882 | 0.8887 | 30 | 0.842 | 0.9919
30.5 | 0.883 | 0.8897 | 30 | 0.843 | 0.9919
30.5 | 0.884 | 0.8907 | 30 | 0.844 | 0.9919
30.5 | 0.885 | 0.8917 | 30 | 0.845 | 0.9919
30.5 | 0.886 | 0.8927 | 30 | 0.846 | 0.992
30.5 | 0.887 | 0.8937 | 30 | 0.847 | 0.992
30.5 | 0.888 | 0.8947 | 30 | 0.848 | 0.992
30.5 | 0.889 | 0.8957 | 30 | 0.849 | 0.992
30.5 | 0.89 | 0.8967 | 30 | 0.85 | 0.992
30.5 | 0.891 | 0.8977 | 30 | 0.851 | 0.992
30.5 | 0.892 | 0.8987 | 30 | 0.852 | 0.9921
30.5 | 0.893 | 0.8997 | 30 | 0.853 | 0.9921
30.5 | 0.894 | 0.9007 | 30 | 0.854 | 0.9921
30.5 | 0.895 | 0.9017 | 30 | 0.855 | 0.9921
30.5 | 0.896 | 0.9027 | 30 | 0.856 | 0.9921
30.5 | 0.897 | 0.9037 | 30 | 0.857 | 0.9921
30.5 | 0.898 | 0.9047 | 30 | 0.858 | 0.9921
30.5 | 0.899 | 0.9057 | 30 | 0.859 | 0.9921
30.5 | 0.9 | 0.9067 | 30 | 0.86 | 0.9922
30.5 | 0.901 | 0.9077 | 30 | 0.861 | 0.9922
30.5 | 0.902 | 0.9087 | 30 | 0.862 | 0.9922
30.5 | 0.903 | 0.9097 | 30 | 0.863 | 0.9922
30.5 | 0.904 | 0.9107 | 30 | 0.864 | 0.9922
30.5 | 0.905 | 0.9117 | 30 | 0.865 | 0.9922
30.5 | 0.906 | 0.9127 | 30 | 0.866 | 0.9923
30.5 | 0.907 | 0.9137 | 30 | 0.867 | 0.9923
30.5 | 0.908 | 0.9147 | 30 | 0.868 | 0.9923
30.5 | 0.909 | 0.9157 | 30 | 0.869 | 0.9923
30.5 | 0.91 | 0.9167 | 30 | 0.87 | 0.9923
30.5 | 0.911 | 0.9177 | 30 | 0.871 | 0.9923
30.5 | 0.912 | 0.9187 | 30 | 0.872 | 0.9924
30.5 | 0.913 | 0.9197 | 30 | 0.873 | 0.9924
30.5 | 0.914 | 0.9207 | 30 | 0.874 | 0.9924
30.5 | 0.915 | 0.9217 | 30 | 0.875 | 0.9924
30.5 | 0.916 | 0.9227 | 30 | 0.876 | 0.9924
30.5 | 0.917 | 0.9237 | 30 | 0.877 | 0.9924
30.5 | 0.918 | 0.9247 | 30 | 0.878 | 0.9924
30.5 | 0.919 | 0.9257 | 30 | 0.879 | 0.9924
30.5 | 0.92 | 0.9267 | 30 | 0.88 | 0.9925
30.5 | 0.921 | 0.9277 | 30 | 0.881 | 0.9925
30.5 | 0.922 | 0.9287 | 30 | 0.882 | 0.9925
30.5 | 0.923 | 0.9296 | 30 | 0.883 | 0.9925
30.5 | 0.924 | 0.9306 | 30 | 0.884 | 0.9925
30.5 | 0.925 | 0.9316 | 30 | 0.885 | 0.9925
30.5 | 0.926 | 0.9326 | 30 | 0.886 | 0.9925
30.5 | 0.927 | 0.9336 | 30 | 0.887 | 0.9925
30.5 | 0.928 | 0.9346 | 30 | 0.888 | 0.9926
30.5 | 0.929 | 0.9356 | 30 | 0.889 | 0.9926
31 | 0.76 | 0.7683 | 30 | 0.89 | 0.9926
31 | 0.761 | 0.7693 | 30 | 0.891 | 0.9926
31 | 0.762 | 0.7702 | 30 | 0.892 | 0.9926
31 | 0.763 | 0.7712 | 30 | 0.893 | 0.9926
31 | 0.764 | 0.7722 | 30 | 0.894 | 0.9926
31 | 0.765 | 0.7732 | 30 | 0.895 | 0.9926
31 | 0.766 | 0.7742 | 30 | 0.896 | 0.9926
31 | 0.767 | 0.7752 | 30 | 0.897 | 0.9926
31 | 0.768 | 0.7761 | 30 | 0.898 | 0.9927
31 | 0.769 | 0.7771 | 30 | 0.899 | 0.9927
31 | 0.77 | 0.7781 | 30 | 0.9 | 0.9927
31 | 0.771 | 0.7791 | 30 | 0.901 | 0.9927
31 | 0.772 | 0.7801 | 30 | 0.902 | 0.9927
31 | 0.773 | 0.7811 | 30 | 0.903 | 0.9927
31 | 0.774 | 0.782 | 30 | 0.904 | 0.9927
31 | 0.775 | 0.783 | 30 | 0.905 | 0.9927
31 | 0.776 | 0.784 | 30 | 0.906 | 0.9927
31 | 0.777 | 0.785 | 30 | 0.907 | 0.9927
31 | 0.778 | 0.786 | 30 | 0.908 | 0.9928
31 | 0.779 | 0.7869 | 30 | 0.909 | 0.9928
31 | 0.78 | 0.7879 | 30 | 0.91 | 0.9928
31 | 0.781 | 0.7889 | 30 | 0.911 | 0.9928
31 | 0.782 | 0.7899 | 30 | 0.912 | 0.9928
31 | 0.783 | 0.7909 | 30 | 0.913 | 0.9928
31 | 0.784 | 0.7919 | 30 | 0.914 | 0.9928
31 | 0.785 | 0.7929 | 30 | 0.915 | 0.9928
31 | 0.786 | 0.7938 | 30 | 0.916 | 0.9928
31 | 0.787 | 0.7948 | 30 | 0.917 | 0.9928
31 | 0.788 | 0.7958 | 30 | 0.918 | 0.9928
31 | 0.789 | 0.7968 | 30 | 0.919 | 0.9928
31 | 0.79 | 0.7978 | 30 | 0.92 | 0.9929
31 | 0.791 | 0.7988 | 30 | 0.921 | 0.9929
31 | 0.792 | 0.7998 | 30 | 0.922 | 0.9929
31 | 0.793 | 0.8007 | 30 | 0.923 | 0.9929
31 | 0.794 | 0.8017 | 30 | 0.924 | 0.9929
31 | 0.795 | 0.8027 | 30 | 0.925 | 0.9929
31 | 0.796 | 0.8037 | 30 | 0.926 | 0.9929
31 | 0.797 | 0.8047 | 30 | 0.927 | 0.9929
31 | 0.798 | 0.8057 | 30 | 0.928 | 0.9929
31 | 0.799 | 0.8067 | 30 | 0.929 | 0.9929
31 | 0.8 | 0.8076 | 30 | 0.93 | 0.993
31 | 0.801 | 0.8086 | 30 | 0.931 | 0.993
31 | 0.802 | 0.8096 | 30 | 0.932 | 0.993
31 | 0.803 | 0.8106 | 30 | 0.933 | 0.993
31 | 0.804 | 0.8116 | 30 | 0.934 | 0.993
31 | 0.805 | 0.8126 | 30 | 0.935 | 0.993
31 | 0.806 | 0.8136 | 30 | 0.936 | 0.993
31 | 0.807 | 0.8146 | 30 | 0.937 | 0.993
31 | 0.808 | 0.8156 | 30 | 0.938 | 0.993
31 | 0.809 | 0.8165 | 30 | 0.939 | 0.993
31 | 0.81 | 0.8175 | 30 | 0.94 | 0.993
31 | 0.811 | 0.8185 | 30 | 0.941 | 0.993
31 | 0.812 | 0.8195 | 30 | 0.942 | 0.9931
31 | 0.813 | 0.8205 | 30 | 0.943 | 0.9931
31 | 0.814 | 0.8215 | 30 | 0.944 | 0.9931
31 | 0.815 | 0.8225 | 30 | 0.945 | 0.9931
31 | 0.816 | 0.8235 | 30 | 0.946 | 0.9931
31 | 0.817 | 0.8244 | 30 | 0.947 | 0.9931
31 | 0.818 | 0.8254 | 30 | 0.948 | 0.9931
31 | 0.819 | 0.8264 | 30 | 0.949 | 0.9931
31 | 0.82 | 0.8274 | 30 | 0.95 | 0.9931
31 | 0.821 | 0.8284 | 30.5 | 0.76 | 0.9892
31 | 0.822 | 0.8294 | 30.5 | 0.761 | 0.9892
31 | 0.823 | 0.8304 | 30.5 | 0.762 | 0.9892
31 | 0.824 | 0.8314 | 30.5 | 0.763 | 0.9892
31 | 0.825 | 0.8324 | 30.5 | 0.764 | 0.9893
31 | 0.826 | 0.8334 | 30.5 | 0.765 | 0.9893
31 | 0.827 | 0.8344 | 30.5 | 0.766 | 0.9894
31 | 0.828 | 0.8354 | 30.5 | 0.767 | 0.9894
31 | 0.829 | 0.8363 | 30.5 | 0.768 | 0.9895
31 | 0.83 | 0.8373 | 30.5 | 0.769 | 0.9895
31 | 0.831 | 0.8383 | 30.5 | 0.77 | 0.9895
31 | 0.832 | 0.8393 | 30.5 | 0.771 | 0.9895
31 | 0.833 | 0.8403 | 30.5 | 0.772 | 0.9896
31 | 0.834 | 0.8413 | 30.5 | 0.773 | 0.9896
31 | 0.835 | 0.8423 | 30.5 | 0.774 | 0.9897
31 | 0.836 | 0.8433 | 30.5 | 0.775 | 0.9897
31 | 0.837 | 0.8443 | 30.5 | 0.776 | 0.9897
31 | 0.838 | 0.8453 | 30.5 | 0.777 | 0.9897
31 | 0.839 | 0.8463 | 30.5 | 0.778 | 0.9898
31 | 0.84 | 0.8473 | 30.5 | 0.779 | 0.9898
31 | 0.841 | 0.8482 | 30.5 | 0.78 | 0.9899
31 | 0.842 | 0.8492 | 30.5 | 0.781 | 0.9899
31 | 0.843 | 0.8502 | 30.5 | 0.782 | 0.9899
31 | 0.844 | 0.8512 | 30.5 | 0.783 | 0.9899
31 | 0.845 | 0.8522 | 30.5 | 0.784 | 0.99
31 | 0.846 | 0.8532 | 30.5 | 0.785 | 0.99
31 | 0.847 | 0.8542 | 30.5 | 0.786 | 0.9901
31 | 0.848 | 0.8552 | 30.5 | 0.787 | 0.9901
31 | 0.849 | 0.8562 | 30.5 | 0.788 | 0.9901
31 | 0.85 | 0.8572 | 30.5 | 0.789 | 0.9901
31 | 0.851 | 0.8582 | 30.5 | 0.79 | 0.9902
31 | 0.852 | 0.8592 | 30.5 | 0.791 | 0.9902
31 | 0.853 | 0.8602 | 30.5 | 0.792 | 0.9903
31 | 0.854 | 0.8612 | 30.5 | 0.793 | 0.9903
31 | 0.855 | 0.8622 | 30.5 | 0.794 | 0.9903
31 | 0.856 | 0.8632 | 30.5 | 0.795 | 0.9903
31 | 0.857 | 0.8641 | 30.5 | 0.796 | 0.9904
31 | 0.858 | 0.8651 | 30.5 | 0.797 | 0.9904
31 | 0.859 | 0.8661 | 30.5 | 0.798 | 0.9904
31 | 0.86 | 0.8671 | 30.5 | 0.799 | 0.9904
31 | 0.861 | 0.8681 | 30.5 | 0.8 | 0.9905
31 | 0.862 | 0.8691 | 30.5 | 0.801 | 0.9905
31 | 0.863 | 0.8701 | 30.5 | 0.802 | 0.9906
31 | 0.864 | 0.8711 | 30.5 | 0.803 | 0.9906
31 | 0.865 | 0.8721 | 30.5 | 0.804 | 0.9906
31 | 0.866 | 0.8731 | 30.5 | 0.805 | 0.9906
31 | 0.867 | 0.8741 | 30.5 | 0.806 | 0.9907
31 | 0.868 | 0.8751 | 30.5 | 0.807 | 0.9907
31 | 0.869 | 0.8761 | 30.5 | 0.808 | 0.9907
31 | 0.87 | 0.8771 | 30.5 | 0.809 | 0.9907
31 | 0.871 | 0.8781 | 30.5 | 0.81 | 0.9908
31 | 0.872 | 0.8791 | 30.5 | 0.811 | 0.9908
31 | 0.873 | 0.8801 | 30.5 | 0.812 | 0.9908
31 | 0.874 | 0.8811 | 30.5 | 0.813 | 0.9908
31 | 0.875 | 0.8821 | 30.5 | 0.814 | 0.9909
31 | 0.876 | 0.8831 | 30.5 | 0.815 | 0.9909
31 | 0.877 | 0.8841 | 30.5 | 0.816 | 0.9909
31 | 0.878 | 0.8851 | 30.5 | 0.817 | 0.9909
31 | 0.879 | 0.886 | 30.5 | 0.818 | 0.991
31 | 0.88 | 0.887 | 30.5 | 0.819 | 0.991
31 | 0.881 | 0.888 | 30.5 | 0.82 | 0.991
31 | 0.882 | 0.889 | 30.5 | 0.821 | 0.991
31 | 0.883 | 0.89 | 30.5 | 0.822 | 0.9911
31 | 0.884 | 0.891 | 30.5 | 0.823 | 0.9911
31 | 0.885 | 0.892 | 30.5 | 0.824 | 0.9911
31 | 0.886 | 0.893 | 30.5 | 0.825 | 0.9911
31 | 0.887 | 0.894 | 30.5 | 0.826 | 0.9912
31 | 0.888 | 0.895 | 30.5 | 0.827 | 0.9912
31 | 0.889 | 0.896 | 30.5 | 0.828 | 0.9912
31 | 0.89 | 0.897 | 30.5 | 0.829 | 0.9912
31 | 0.891 | 0.898 | 30.5 | 0.83 | 0.9912
31 | 0.892 | 0.899 | 30.5 | 0.831 | 0.9912
31 | 0.893 | 0.9 | 30.5 | 0.832 | 0.9913
31 | 0.894 | 0.901 | 30.5 | 0.833 | 0.9913
31 | 0.895 | 0.902 | 30.5 | 0.834 | 0.9913
31 | 0.896 | 0.903 | 30.5 | 0.835 | 0.9913
31 | 0.897 | 0.904 | 30.5 | 0.836 | 0.9914
31 | 0.898 | 0.905 | 30.5 | 0.837 | 0.9914
31 | 0.899 | 0.906 | 30.5 | 0.838 | 0.9914
31 | 0.9 | 0.907 | 30.5 | 0.839 | 0.9914
31 | 0.901 | 0.908 | 30.5 | 0.84 | 0.9914
31 | 0.902 | 0.909 | 30.5 | 0.841 | 0.9914
31 | 0.903 | 0.91 | 30.5 | 0.842 | 0.9915
31 | 0.904 | 0.911 | 30.5 | 0.843 | 0.9915
31 | 0.905 | 0.912 | 30.5 | 0.844 | 0.9915
31 | 0.906 | 0.913 | 30.5 | 0.845 | 0.9915
31 | 0.907 | 0.914 | 30.5 | 0.846 | 0.9916
31 | 0.908 | 0.915 | 30.5 | 0.847 | 0.9916
31 | 0.909 | 0.916 | 30.5 | 0.848 | 0.9916
31 | 0.91 | 0.917 | 30.5 | 0.849 | 0.9916
31 | 0.911 | 0.918 | 30.5 | 0.85 | 0.9916
31 | 0.912 | 0.919 | 30.5 | 0.851 | 0.9916
31 | 0.913 | 0.92 | 30.5 | 0.852 | 0.9917
31 | 0.914 | 0.921 | 30.5 | 0.853 | 0.9917
31 | 0.915 | 0.922 | 30.5 | 0.854 | 0.9917
31 | 0.916 | 0.923 | 30.5 | 0.855 | 0.9917
31 | 0.917 | 0.924 | 30.5 | 0.856 | 0.9917
31 | 0.918 | 0.925 | 30.5 | 0.857 | 0.9917
31 | 0.919 | 0.926 | 30.5 | 0.858 | 0.9918
31 | 0.92 | 0.927 | 30.5 | 0.859 | 0.9918
31 | 0.921 | 0.928 | 30.5 | 0.86 | 0.9918
31 | 0.922 | 0.929 | 30.5 | 0.861 | 0.9918
31 | 0.923 | 0.93 | 30.5 | 0.862 | 0.9918
31 | 0.924 | 0.931 | 30.5 | 0.863 | 0.9918
31 | 0.925 | 0.932 | 30.5 | 0.864 | 0.9918
31 | 0.926 | 0.933 | 30.5 | 0.865 | 0.9918
31 | 0.927 | 0.934 | 30.5 | 0.866 | 0.9919
31 | 0.928 | 0.935 | 30.5 | 0.867 | 0.9919
31 | 0.929 | 0.936 | 30.5 | 0.868 | 0.9919
31.5 | 0.76 | 0.7686 | 30.5 | 0.869 | 0.9919
31.5 | 0.761 | 0.7696 | 30.5 | 0.87 | 0.9919
31.5 | 0.762 | 0.7706 | 30.5 | 0.871 | 0.9919
31.5 | 0.763 | 0.7716 | 30.5 | 0.872 | 0.992
31.5 | 0.764 | 0.7726 | 30.5 | 0.873 | 0.992
31.5 | 0.765 | 0.7736 | 30.5 | 0.874 | 0.992
31.5 | 0.766 | 0.7745 | 30.5 | 0.875 | 0.992
31.5 | 0.767 | 0.7755 | 30.5 | 0.876 | 0.992
31.5 | 0.768 | 0.7765 | 30.5 | 0.877 | 0.992
31.5 | 0.769 | 0.7775 | 30.5 | 0.878 | 0.9921
31.5 | 0.77 | 0.7785 | 30.5 | 0.879 | 0.9921
31.5 | 0.771 | 0.7794 | 30.5 | 0.88 | 0.9921
31.5 | 0.772 | 0.7804 | 30.5 | 0.881 | 0.9921
31.5 | 0.773 | 0.7814 | 30.5 | 0.882 | 0.9921
31.5 | 0.774 | 0.7824 | 30.5 | 0.883 | 0.9921
31.5 | 0.775 | 0.7834 | 30.5 | 0.884 | 0.9921
31.5 | 0.776 | 0.7844 | 30.5 | 0.885 | 0.9921
31.5 | 0.777 | 0.7853 | 30.5 | 0.886 | 0.9922
31.5 | 0.778 | 0.7863 | 30.5 | 0.887 | 0.9922
31.5 | 0.779 | 0.7873 | 30.5 | 0.888 | 0.9922
31.5 | 0.78 | 0.7883 | 30.5 | 0.889 | 0.9922
31.5 | 0.781 | 0.7893 | 30.5 | 0.89 | 0.9922
31.5 | 0.782 | 0.7902 | 30.5 | 0.891 | 0.9922
31.5 | 0.783 | 0.7912 | 30.5 | 0.892 | 0.9922
31.5 | 0.784 | 0.7922 | 30.5 | 0.893 | 0.9922
31.5 | 0.785 | 0.7932 | 30.5 | 0.894 | 0.9923
31.5 | 0.786 | 0.7942 | 30.5 | 0.895 | 0.9923
31.5 | 0.787 | 0.7952 | 30.5 | 0.896 | 0.9923
31.5 | 0.788 | 0.7962 | 30.5 | 0.897 | 0.9923
31.5 | 0.789 | 0.7971 | 30.5 | 0.898 | 0.9923
31.5 | 0.79 | 0.7981 | 30.5 | 0.899 | 0.9923
31.5 | 0.791 | 0.7991 | 30.5 | 0.9 | 0.9923
31.5 | 0.792 | 0.8001 | 30.5 | 0.901 | 0.9923
31.5 | 0.793 | 0.8011 | 30.5 | 0.902 | 0.9923
31.5 | 0.794 | 0.8021 | 30.5 | 0.903 | 0.9923
31.5 | 0.795 | 0.8031 | 30.5 | 0.904 | 0.9924
31.5 | 0.796 | 0.804 | 30.5 | 0.905 | 0.9924
31.5 | 0.797 | 0.805 | 30.5 | 0.906 | 0.9924
31.5 | 0.798 | 0.806 | 30.5 | 0.907 | 0.9924
31.5 | 0.799 | 0.807 | 30.5 | 0.908 | 0.9924
31.5 | 0.8 | 0.808 | 30.5 | 0.909 | 0.9924
31.5 | 0.801 | 0.809 | 30.5 | 0.91 | 0.9924
31.5 | 0.802 | 0.81 | 30.5 | 0.911 | 0.9924
31.5 | 0.803 | 0.811 | 30.5 | 0.912 | 0.9924
31.5 | 0.804 | 0.8119 | 30.5 | 0.913 | 0.9924
31.5 | 0.805 | 0.8129 | 30.5 | 0.914 | 0.9925
31.5 | 0.806 | 0.8139 | 30.5 | 0.915 | 0.9925
31.5 | 0.807 | 0.8149 | 30.5 | 0.916 | 0.9925
31.5 | 0.808 | 0.8159 | 30.5 | 0.917 | 0.9925
31.5 | 0.809 | 0.8169 | 30.5 | 0.918 | 0.9925
31.5 | 0.81 | 0.8179 | 30.5 | 0.919 | 0.9925
31.5 | 0.811 | 0.8189 | 30.5 | 0.92 | 0.9925
31.5 | 0.812 | 0.8198 | 30.5 | 0.921 | 0.9925
31.5 | 0.813 | 0.8208 | 30.5 | 0.922 | 0.9925
31.5 | 0.814 | 0.8218 | 30.5 | 0.923 | 0.9925
31.5 | 0.815 | 0.8228 | 30.5 | 0.924 | 0.9925
31.5 | 0.816 | 0.8238 | 30.5 | 0.925 | 0.9925
31.5 | 0.817 | 0.8248 | 30.5 | 0.926 | 0.9926
31.5 | 0.818 | 0.8258 | 30.5 | 0.927 | 0.9926
31.5 | 0.819 | 0.8268 | 30.5 | 0.928 | 0.9926
31.5 | 0.82 | 0.8278 | 30.5 | 0.929 | 0.9926
31.5 | 0.821 | 0.8287 | 30.5 | 0.93 | 0.9926
31.5 | 0.822 | 0.8297 | 30.5 | 0.931 | 0.9926
31.5 | 0.823 | 0.8307 | 30.5 | 0.932 | 0.9926
31.5 | 0.824 | 0.8317 | 30.5 | 0.933 | 0.9926
31.5 | 0.825 | 0.8327 | 30.5 | 0.934 | 0.9926
31.5 | 0.826 | 0.8337 | 30.5 | 0.935 | 0.9926
31.5 | 0.827 | 0.8347 | 30.5 | 0.936 | 0.9927
31.5 | 0.828 | 0.8357 | 30.5 | 0.937 | 0.9927
31.5 | 0.829 | 0.8367 | 30.5 | 0.938 | 0.9927
31.5 | 0.83 | 0.8377 | 30.5 | 0.939 | 0.9927
31.5 | 0.831 | 0.8387 | 30.5 | 0.94 | 0.9927
31.5 | 0.832 | 0.8396 | 30.5 | 0.941 | 0.9927
31.5 | 0.833 | 0.8406 | 30.5 | 0.942 | 0.9927
31.5 | 0.834 | 0.8416 | 30.5 | 0.943 | 0.9927
31.5 | 0.835 | 0.8426 | 30.5 | 0.944 | 0.9927
31.5 | 0.836 | 0.8436 | 30.5 | 0.945 | 0.9927
31.5 | 0.837 | 0.8446 | 30.5 | 0.946 | 0.9927
31.5 | 0.838 | 0.8456 | 30.5 | 0.947 | 0.9927
31.5 | 0.839 | 0.8466 | 30.5 | 0.948 | 0.9928
31.5 | 0.84 | 0.8476 | 30.5 | 0.949 | 0.9928
31.5 | 0.841 | 0.8486 | 30.5 | 0.95 | 0.9928
31.5 | 0.842 | 0.8496 | 31 | 0.76 | 0.9886
31.5 | 0.843 | 0.8506 | 31 | 0.761 | 0.9886
31.5 | 0.844 | 0.8516 | 31 | 0.762 | 0.9887
31.5 | 0.845 | 0.8526 | 31 | 0.763 | 0.9887
31.5 | 0.846 | 0.8535 | 31 | 0.764 | 0.9888
31.5 | 0.847 | 0.8545 | 31 | 0.765 | 0.9888
31.5 | 0.848 | 0.8555 | 31 | 0.766 | 0.9889
31.5 | 0.849 | 0.8565 | 31 | 0.767 | 0.9889
31.5 | 0.85 | 0.8575 | 31 | 0.768 | 0.989
31.5 | 0.851 | 0.8585 | 31 | 0.769 | 0.989
31.5 | 0.852 | 0.8595 | 31 | 0.77 | 0.989
31.5 | 0.853 | 0.8605 | 31 | 0.771 | 0.989
31.5 | 0.854 | 0.8615 | 31 | 0.772 | 0.9891
31.5 | 0.855 | 0.8625 | 31 | 0.773 | 0.9891
31.5 | 0.856 | 0.8635 | 31 | 0.774 | 0.9892
31.5 | 0.857 | 0.8645 | 31 | 0.775 | 0.9892
31.5 | 0.858 | 0.8655 | 31 | 0.776 | 0.9893
31.5 | 0.859 | 0.8665 | 31 | 0.777 | 0.9893
31.5 | 0.86 | 0.8674 | 31 | 0.778 | 0.9893
31.5 | 0.861 | 0.8684 | 31 | 0.779 | 0.9893
31.5 | 0.862 | 0.8694 | 31 | 0.78 | 0.9894
31.5 | 0.863 | 0.8704 | 31 | 0.781 | 0.9894
31.5 | 0.864 | 0.8714 | 31 | 0.782 | 0.9895
31.5 | 0.865 | 0.8724 | 31 | 0.783 | 0.9895
31.5 | 0.866 | 0.8734 | 31 | 0.784 | 0.9895
31.5 | 0.867 | 0.8744 | 31 | 0.785 | 0.9895
31.5 | 0.868 | 0.8754 | 31 | 0.786 | 0.9896
31.5 | 0.869 | 0.8764 | 31 | 0.787 | 0.9896
31.5 | 0.87 | 0.8774 | 31 | 0.788 | 0.9897
31.5 | 0.871 | 0.8784 | 31 | 0.789 | 0.9897
31.5 | 0.872 | 0.8794 | 31 | 0.79 | 0.9897
31.5 | 0.873 | 0.8804 | 31 | 0.791 | 0.9897
31.5 | 0.874 | 0.8814 | 31 | 0.792 | 0.9898
31.5 | 0.875 | 0.8824 | 31 | 0.793 | 0.9898
31.5 | 0.876 | 0.8834 | 31 | 0.794 | 0.9899
31.5 | 0.877 | 0.8844 | 31 | 0.795 | 0.9899
31.5 | 0.878 | 0.8854 | 31 | 0.796 | 0.9899
31.5 | 0.879 | 0.8864 | 31 | 0.797 | 0.9899
31.5 | 0.88 | 0.8874 | 31 | 0.798 | 0.99
31.5 | 0.881 | 0.8884 | 31 | 0.799 | 0.99
31.5 | 0.882 | 0.8894 | 31 | 0.8 | 0.99
31.5 | 0.883 | 0.8904 | 31 | 0.801 | 0.99
31.5 | 0.884 | 0.8913 | 31 | 0.802 | 0.9901
31.5 | 0.885 | 0.8923 | 31 | 0.803 | 0.9901
31.5 | 0.886 | 0.8933 | 31 | 0.804 | 0.9902
31.5 | 0.887 | 0.8943 | 31 | 0.805 | 0.9902
31.5 | 0.888 | 0.8953 | 31 | 0.806 | 0.9902
31.5 | 0.889 | 0.8963 | 31 | 0.807 | 0.9902
31.5 | 0.89 | 0.8973 | 31 | 0.808 | 0.9903
31.5 | 0.891 | 0.8983 | 31 | 0.809 | 0.9903
31.5 | 0.892 | 0.8993 | 31 | 0.81 | 0.9903
31.5 | 0.893 | 0.9003 | 31 | 0.811 | 0.9903
31.5 | 0.894 | 0.9013 | 31 | 0.812 | 0.9904
31.5 | 0.895 | 0.9023 | 31 | 0.813 | 0.9904
31.5 | 0.896 | 0.9033 | 31 | 0.814 | 0.9904
31.5 | 0.897 | 0.9043 | 31 | 0.815 | 0.9904
31.5 | 0.898 | 0.9053 | 31 | 0.816 | 0.9905
31.5 | 0.899 | 0.9063 | 31 | 0.817 | 0.9905
31.5 | 0.9 | 0.9073 | 31 | 0.818 | 0.9905
31.5 | 0.901 | 0.9083 | 31 | 0.819 | 0.9905
31.5 | 0.902 | 0.9093 | 31 | 0.82 | 0.9906
31.5 | 0.903 | 0.9103 | 31 | 0.821 | 0.9906
31.5 | 0.904 | 0.9113 | 31 | 0.822 | 0.9906
31.5 | 0.905 | 0.9123 | 31 | 0.823 | 0.9906
31.5 | 0.906 | 0.9133 | 31 | 0.824 | 0.9907
31.5 | 0.907 | 0.9143 | 31 | 0.825 | 0.9907
31.5 | 0.908 | 0.9153 | 31 | 0.826 | 0.9907
31.5 | 0.909 | 0.9163 | 31 | 0.827 | 0.9907
31.5 | 0.91 | 0.9173 | 31 | 0.828 | 0.9908
31.5 | 0.911 | 0.9183 | 31 | 0.829 | 0.9908
31.5 | 0.912 | 0.9193 | 31 | 0.83 | 0.9908
31.5 | 0.913 | 0.9203 | 31 | 0.831 | 0.9908
31.5 | 0.914 | 0.9213 | 31 | 0.832 | 0.9909
31.5 | 0.915 | 0.9223 | 31 | 0.833 | 0.9909
31.5 | 0.916 | 0.9233 | 31 | 0.834 | 0.9909
31.5 | 0.917 | 0.9243 | 31 | 0.835 | 0.9909
31.5 | 0.918 | 0.9253 | 31 | 0.836 | 0.9909
31.5 | 0.919 | 0.9263 | 31 | 0.837 | 0.9909
31.5 | 0.92 | 0.9273 | 31 | 0.838 | 0.991
31.5 | 0.921 | 0.9283 | 31 | 0.839 | 0.991
31.5 | 0.922 | 0.9293 | 31 | 0.84 | 0.991
31.5 | 0.923 | 0.9303 | 31 | 0.841 | 0.991
31.5 | 0.924 | 0.9313 | 31 | 0.842 | 0.9911
31.5 | 0.925 | 0.9323 | 31 | 0.843 | 0.9911
31.5 | 0.926 | 0.9333 | 31 | 0.844 | 0.9911
31.5 | 0.927 | 0.9343 | 31 | 0.845 | 0.9911
31.5 | 0.928 | 0.9353 | 31 | 0.846 | 0.9912
31.5 | 0.929 | 0.9363 | 31 | 0.847 | 0.9912
32 | 0.76 | 0.769 | 31 | 0.848 | 0.9912
32 | 0.761 | 0.77 | 31 | 0.849 | 0.9912
32 | 0.762 | 0.771 | 31 | 0.85 | 0.9912
32 | 0.763 | 0.772 | 31 | 0.851 | 0.9912
32 | 0.764 | 0.7729 | 31 | 0.852 | 0.9913
32 | 0.765 | 0.7739 | 31 | 0.853 | 0.9913
32 | 0.766 | 0.7749 | 31 | 0.854 | 0.9913
32 | 0.767 | 0.7759 | 31 | 0.855 | 0.9913
32 | 0.768 | 0.7769 | 31 | 0.856 | 0.9913
32 | 0.769 | 0.7778 | 31 | 0.857 | 0.9913
32 | 0.77 | 0.7788 | 31 | 0.858 | 0.9914
32 | 0.771 | 0.7798 | 31 | 0.859 | 0.9914
32 | 0.772 | 0.7808 | 31 | 0.86 | 0.9914
32 | 0.773 | 0.7818 | 31 | 0.861 | 0.9914
32 | 0.774 | 0.7828 | 31 | 0.862 | 0.9914
32 | 0.775 | 0.7837 | 31 | 0.863 | 0.9914
32 | 0.776 | 0.7847 | 31 | 0.864 | 0.9915
32 | 0.777 | 0.7857 | 31 | 0.865 | 0.9915
32 | 0.778 | 0.7867 | 31 | 0.866 | 0.9915
32 | 0.779 | 0.7877 | 31 | 0.867 | 0.9915
32 | 0.78 | 0.7886 | 31 | 0.868 | 0.9915
32 | 0.781 | 0.7896 | 31 | 0.869 | 0.9915
32 | 0.782 | 0.7906 | 31 | 0.87 | 0.9916
32 | 0.783 | 0.7916 | 31 | 0.871 | 0.9916
32 | 0.784 | 0.7926 | 31 | 0.872 | 0.9916
32 | 0.785 | 0.7936 | 31 | 0.873 | 0.9916
32 | 0.786 | 0.7945 | 31 | 0.874 | 0.9916
32 | 0.787 | 0.7955 | 31 | 0.875 | 0.9916
32 | 0.788 | 0.7965 | 31 | 0.876 | 0.9916
32 | 0.789 | 0.7975 | 31 | 0.877 | 0.9916
32 | 0.79 | 0.7985 | 31 | 0.878 | 0.9917
32 | 0.791 | 0.7995 | 31 | 0.879 | 0.9917
32 | 0.792 | 0.8004 | 31 | 0.88 | 0.9917
32 | 0.793 | 0.8014 | 31 | 0.881 | 0.9917
32 | 0.794 | 0.8024 | 31 | 0.882 | 0.9917
32 | 0.795 | 0.8034 | 31 | 0.883 | 0.9917
32 | 0.796 | 0.8044 | 31 | 0.884 | 0.9918
32 | 0.797 | 0.8054 | 31 | 0.885 | 0.9918
32 | 0.798 | 0.8064 | 31 | 0.886 | 0.9918
32 | 0.799 | 0.8073 | 31 | 0.887 | 0.9918
32 | 0.8 | 0.8083 | 31 | 0.888 | 0.9918
32 | 0.801 | 0.8093 | 31 | 0.889 | 0.9918
32 | 0.802 | 0.8103 | 31 | 0.89 | 0.9918
32 | 0.803 | 0.8113 | 31 | 0.891 | 0.9918
32 | 0.804 | 0.8123 | 31 | 0.892 | 0.9919
32 | 0.805 | 0.8133 | 31 | 0.893 | 0.9919
32 | 0.806 | 0.8143 | 31 | 0.894 | 0.9919
32 | 0.807 | 0.8152 | 31 | 0.895 | 0.9919
32 | 0.808 | 0.8162 | 31 | 0.896 | 0.9919
32 | 0.809 | 0.8172 | 31 | 0.897 | 0.9919
32 | 0.81 | 0.8182 | 31 | 0.898 | 0.9919
32 | 0.811 | 0.8192 | 31 | 0.899 | 0.9919
32 | 0.812 | 0.8202 | 31 | 0.9 | 0.992
32 | 0.813 | 0.8212 | 31 | 0.901 | 0.992
32 | 0.814 | 0.8222 | 31 | 0.902 | 0.992
32 | 0.815 | 0.8231 | 31 | 0.903 | 0.992
32 | 0.816 | 0.8241 | 31 | 0.904 | 0.992
32 | 0.817 | 0.8251 | 31 | 0.905 | 0.992
32 | 0.818 | 0.8261 | 31 | 0.906 | 0.992
32 | 0.819 | 0.8271 | 31 | 0.907 | 0.992
32 | 0.82 | 0.8281 | 31 | 0.908 | 0.992
32 | 0.821 | 0.8291 | 31 | 0.909 | 0.992
32 | 0.822 | 0.8301 | 31 | 0.91 | 0.9921
32 | 0.823 | 0.8311 | 31 | 0.911 | 0.9921
32 | 0.824 | 0.832 | 31 | 0.912 | 0.9921
32 | 0.825 | 0.833 | 31 | 0.913 | 0.9921
32 | 0.826 | 0.834 | 31 | 0.914 | 0.9921
32 | 0.827 | 0.835 | 31 | 0.915 | 0.9921
32 | 0.828 | 0.836 | 31 | 0.916 | 0.9921
32 | 0.829 | 0.837 | 31 | 0.917 | 0.9921
32 | 0.83 | 0.838 | 31 | 0.918 | 0.9921
32 | 0.831 | 0.839 | 31 | 0.919 | 0.9921
32 | 0.832 | 0.84 | 31 | 0.92 | 0.9922
32 | 0.833 | 0.841 | 31 | 0.921 | 0.9922
32 | 0.834 | 0.842 | 31 | 0.922 | 0.9922
32 | 0.835 | 0.8429 | 31 | 0.923 | 0.9922
32 | 0.836 | 0.8439 | 31 | 0.924 | 0.9922
32 | 0.837 | 0.8449 | 31 | 0.925 | 0.9922
32 | 0.838 | 0.8459 | 31 | 0.926 | 0.9922
32 | 0.839 | 0.8469 | 31 | 0.927 | 0.9922
32 | 0.84 | 0.8479 | 31 | 0.928 | 0.9922
32 | 0.841 | 0.8489 | 31 | 0.929 | 0.9922
32 | 0.842 | 0.8499 | 31 | 0.93 | 0.9923
32 | 0.843 | 0.8509 | 31 | 0.931 | 0.9923
32 | 0.844 | 0.8519 | 31 | 0.932 | 0.9923
32 | 0.845 | 0.8529 | 31 | 0.933 | 0.9923
32 | 0.846 | 0.8539 | 31 | 0.934 | 0.9923
32 | 0.847 | 0.8549 | 31 | 0.935 | 0.9923
32 | 0.848 | 0.8559 | 31 | 0.936 | 0.9923
32 | 0.849 | 0.8569 | 31 | 0.937 | 0.9923
32 | 0.85 | 0.8578 | 31 | 0.938 | 0.9923
32 | 0.851 | 0.8588 | 31 | 0.939 | 0.9923
32 | 0.852 | 0.8598 | 31 | 0.94 | 0.9923
32 | 0.853 | 0.8608 | 31 | 0.941 | 0.9923
32 | 0.854 | 0.8618 | 31 | 0.942 | 0.9924
32 | 0.855 | 0.8628 | 31 | 0.943 | 0.9924
32 | 0.856 | 0.8638 | 31 | 0.944 | 0.9924
32 | 0.857 | 0.8648 | 31 | 0.945 | 0.9924
32 | 0.858 | 0.8658 | 31 | 0.946 | 0.9924
32 | 0.859 | 0.8668 | 31 | 0.947 | 0.9924
32 | 0.86 | 0.8678 | 31 | 0.948 | 0.9924
32 | 0.861 | 0.8688 | 31 | 0.949 | 0.9924
32 | 0.862 | 0.8698 | 31 | 0.95 | 0.9924
32 | 0.863 | 0.8708 | 31.5 | 0.76 | 0.9881
32 | 0.864 | 0.8717 | 31.5 | 0.761 | 0.9881
32 | 0.865 | 0.8727 | 31.5 | 0.762 | 0.9882
32 | 0.866 | 0.8737 | 31.5 | 0.763 | 0.9882
32 | 0.867 | 0.8747 | 31.5 | 0.764 | 0.9883
32 | 0.868 | 0.8757 | 31.5 | 0.765 | 0.9883
32 | 0.869 | 0.8767 | 31.5 | 0.766 | 0.9884
32 | 0.87 | 0.8777 | 31.5 | 0.767 | 0.9884
32 | 0.871 | 0.8787 | 31.5 | 0.768 | 0.9885
32 | 0.872 | 0.8797 | 31.5 | 0.769 | 0.9885
32 | 0.873 | 0.8807 | 31.5 | 0.77 | 0.9885
32 | 0.874 | 0.8817 | 31.5 | 0.771 | 0.9885
32 | 0.875 | 0.8827 | 31.5 | 0.772 | 0.9886
32 | 0.876 | 0.8837 | 31.5 | 0.773 | 0.9886
32 | 0.877 | 0.8847 | 31.5 | 0.774 | 0.9887
32 | 0.878 | 0.8857 | 31.5 | 0.775 | 0.9887
32 | 0.879 | 0.8867 | 31.5 | 0.776 | 0.9888
32 | 0.88 | 0.8877 | 31.5 | 0.777 | 0.9888
32 | 0.881 | 0.8887 | 31.5 | 0.778 | 0.9888
32 | 0.882 | 0.8897 | 31.5 | 0.779 | 0.9888
32 | 0.883 | 0.8907 | 31.5 | 0.78 | 0.9889
32 | 0.884 | 0.8917 | 31.5 | 0.781 | 0.9889
32 | 0.885 | 0.8927 | 31.5 | 0.782 | 0.989
32 | 0.886 | 0.8937 | 31.5 | 0.783 | 0.989
32 | 0.887 | 0.8947 | 31.5 | 0.784 | 0.9891
32 | 0.888 | 0.8957 | 31.5 | 0.785 | 0.9891
32 | 0.889 | 0.8966 | 31.5 | 0.786 | 0.9891
32 | 0.89 | 0.8976 | 31.5 | 0.787 | 0.9891
32 | 0.891 | 0.8986 | 31.5 | 0.788 | 0.9892
32 | 0.892 | 0.8996 | 31.5 | 0.789 | 0.9892
32 | 0.893 | 0.9006 | 31.5 | 0.79 | 0.9893
32 | 0.894 | 0.9016 | 31.5 | 0.791 | 0.9893
32 | 0.895 | 0.9026 | 31.5 | 0.792 | 0.9893
32 | 0.896 | 0.9036 | 31.5 | 0.793 | 0.9893
32 | 0.897 | 0.9046 | 31.5 | 0.794 | 0.9894
32 | 0.898 | 0.9056 | 31.5 | 0.795 | 0.9894
32 | 0.899 | 0.9066 | 31.5 | 0.796 | 0.9895
32 | 0.9 | 0.9076 | 31.5 | 0.797 | 0.9895
32 | 0.901 | 0.9086 | 31.5 | 0.798 | 0.9895
32 | 0.902 | 0.9096 | 31.5 | 0.799 | 0.9895
32 | 0.903 | 0.9106 | 31.5 | 0.8 | 0.9896
32 | 0.904 | 0.9116 | 31.5 | 0.801 | 0.9896
32 | 0.905 | 0.9126 | 31.5 | 0.802 | 0.9897
32 | 0.906 | 0.9136 | 31.5 | 0.803 | 0.9897
32 | 0.907 | 0.9146 | 31.5 | 0.804 | 0.9897
32 | 0.908 | 0.9156 | 31.5 | 0.805 | 0.9897
32 | 0.909 | 0.9166 | 31.5 | 0.806 | 0.9898
32 | 0.91 | 0.9176 | 31.5 | 0.807 | 0.9898
32 | 0.911 | 0.9186 | 31.5 | 0.808 | 0.9898
32 | 0.912 | 0.9196 | 31.5 | 0.809 | 0.9898
32 | 0.913 | 0.9206 | 31.5 | 0.81 | 0.9899
32 | 0.914 | 0.9216 | 31.5 | 0.811 | 0.9899
32 | 0.915 | 0.9226 | 31.5 | 0.812 | 0.9899
32 | 0.916 | 0.9236 | 31.5 | 0.813 | 0.9899
32 | 0.917 | 0.9246 | 31.5 | 0.814 | 0.99
32 | 0.918 | 0.9256 | 31.5 | 0.815 | 0.99
32 | 0.919 | 0.9266 | 31.5 | 0.816 | 0.9901
32 | 0.92 | 0.9276 | 31.5 | 0.817 | 0.9901
32 | 0.921 | 0.9286 | 31.5 | 0.818 | 0.9901
32 | 0.922 | 0.9296 | 31.5 | 0.819 | 0.9901
32 | 0.923 | 0.9306 | 31.5 | 0.82 | 0.9902
32 | 0.924 | 0.9316 | 31.5 | 0.821 | 0.9902
32 | 0.925 | 0.9326 | 31.5 | 0.822 | 0.9902
32 | 0.926 | 0.9336 | 31.5 | 0.823 | 0.9902
32 | 0.927 | 0.9346 | 31.5 | 0.824 | 0.9903
32 | 0.928 | 0.9356 | 31.5 | 0.825 | 0.9903
32 | 0.929 | 0.9366 | 31.5 | 0.826 | 0.9903
32.5 | 0.76 | 0.7694 | 31.5 | 0.827 | 0.9903
32.5 | 0.761 | 0.7704 | 31.5 | 0.828 | 0.9904
32.5 | 0.762 | 0.7713 | 31.5 | 0.829 | 0.9904
32.5 | 0.763 | 0.7723 | 31.5 | 0.83 | 0.9904
32.5 | 0.764 | 0.7733 | 31.5 | 0.831 | 0.9904
32.5 | 0.765 | 0.7743 | 31.5 | 0.832 | 0.9904
32.5 | 0.766 | 0.7753 | 31.5 | 0.833 | 0.9904
32.5 | 0.767 | 0.7762 | 31.5 | 0.834 | 0.9905
32.5 | 0.768 | 0.7772 | 31.5 | 0.835 | 0.9905
32.5 | 0.769 | 0.7782 | 31.5 | 0.836 | 0.9905
32.5 | 0.77 | 0.7792 | 31.5 | 0.837 | 0.9905
32.5 | 0.771 | 0.7802 | 31.5 | 0.838 | 0.9906
32.5 | 0.772 | 0.7811 | 31.5 | 0.839 | 0.9906
32.5 | 0.773 | 0.7821 | 31.5 | 0.84 | 0.9906
32.5 | 0.774 | 0.7831 | 31.5 | 0.841 | 0.9906
32.5 | 0.775 | 0.7841 | 31.5 | 0.842 | 0.9907
32.5 | 0.776 | 0.7851 | 31.5 | 0.843 | 0.9907
32.5 | 0.777 | 0.786 | 31.5 | 0.844 | 0.9907
32.5 | 0.778 | 0.787 | 31.5 | 0.845 | 0.9907
32.5 | 0.779 | 0.788 | 31.5 | 0.846 | 0.9908
32.5 | 0.78 | 0.789 | 31.5 | 0.847 | 0.9908
32.5 | 0.781 | 0.79 | 31.5 | 0.848 | 0.9908
32.5 | 0.782 | 0.791 | 31.5 | 0.849 | 0.9908
32.5 | 0.783 | 0.7919 | 31.5 | 0.85 | 0.9908
32.5 | 0.784 | 0.7929 | 31.5 | 0.851 | 0.9908
32.5 | 0.785 | 0.7939 | 31.5 | 0.852 | 0.9909
32.5 | 0.786 | 0.7949 | 31.5 | 0.853 | 0.9909
32.5 | 0.787 | 0.7959 | 31.5 | 0.854 | 0.9909
32.5 | 0.788 | 0.7969 | 31.5 | 0.855 | 0.9909
32.5 | 0.789 | 0.7978 | 31.5 | 0.856 | 0.9909
32.5 | 0.79 | 0.7988 | 31.5 | 0.857 | 0.9909
32.5 | 0.791 | 0.7998 | 31.5 | 0.858 | 0.991
32.5 | 0.792 | 0.8008 | 31.5 | 0.859 | 0.991
32.5 | 0.793 | 0.8018 | 31.5 | 0.86 | 0.991
32.5 | 0.794 | 0.8028 | 31.5 | 0.861 | 0.991
32.5 | 0.795 | 0.8037 | 31.5 | 0.862 | 0.991
32.5 | 0.796 | 0.8047 | 31.5 | 0.863 | 0.991
32.5 | 0.797 | 0.8057 | 31.5 | 0.864 | 0.9911
32.5 | 0.798 | 0.8067 | 31.5 | 0.865 | 0.9911
32.5 | 0.799 | 0.8077 | 31.5 | 0.866 | 0.9911
32.5 | 0.8 | 0.8087 | 31.5 | 0.867 | 0.9911
32.5 | 0.801 | 0.8097 | 31.5 | 0.868 | 0.9911
32.5 | 0.802 | 0.8106 | 31.5 | 0.869 | 0.9911
32.5 | 0.803 | 0.8116 | 31.5 | 0.87 | 0.9912
32.5 | 0.804 | 0.8126 | 31.5 | 0.871 | 0.9912
32.5 | 0.805 | 0.8136 | 31.5 | 0.872 | 0.9912
32.5 | 0.806 | 0.8146 | 31.5 | 0.873 | 0.9912
32.5 | 0.807 | 0.8156 | 31.5 | 0.874 | 0.9912
32.5 | 0.808 | 0.8166 | 31.5 | 0.875 | 0.9912
32.5 | 0.809 | 0.8176 | 31.5 | 0.876 | 0.9913
32.5 | 0.81 | 0.8185 | 31.5 | 0.877 | 0.9913
32.5 | 0.811 | 0.8195 | 31.5 | 0.878 | 0.9913
32.5 | 0.812 | 0.8205 | 31.5 | 0.879 | 0.9913
32.5 | 0.813 | 0.8215 | 31.5 | 0.88 | 0.9913
32.5 | 0.814 | 0.8225 | 31.5 | 0.881 | 0.9913
32.5 | 0.815 | 0.8235 | 31.5 | 0.882 | 0.9914
32.5 | 0.816 | 0.8245 | 31.5 | 0.883 | 0.9914
32.5 | 0.817 | 0.8255 | 31.5 | 0.884 | 0.9914
32.5 | 0.818 | 0.8264 | 31.5 | 0.885 | 0.9914
32.5 | 0.819 | 0.8274 | 31.5 | 0.886 | 0.9914
32.5 | 0.82 | 0.8284 | 31.5 | 0.887 | 0.9914
32.5 | 0.821 | 0.8294 | 31.5 | 0.888 | 0.9914
32.5 | 0.822 | 0.8304 | 31.5 | 0.889 | 0.9914
32.5 | 0.823 | 0.8314 | 31.5 | 0.89 | 0.9915
32.5 | 0.824 | 0.8324 | 31.5 | 0.891 | 0.9915
32.5 | 0.825 | 0.8334 | 31.5 | 0.892 | 0.9915
32.5 | 0.826 | 0.8344 | 31.5 | 0.893 | 0.9915
32.5 | 0.827 | 0.8354 | 31.5 | 0.894 | 0.9915
32.5 | 0.828 | 0.8363 | 31.5 | 0.895 | 0.9915
32.5 | 0.829 | 0.8373 | 31.5 | 0.896 | 0.9915
32.5 | 0.83 | 0.8383 | 31.5 | 0.897 | 0.9915
32.5 | 0.831 | 0.8393 | 31.5 | 0.898 | 0.9916
32.5 | 0.832 | 0.8403 | 31.5 | 0.899 | 0.9916
32.5 | 0.833 | 0.8413 | 31.5 | 0.9 | 0.9916
32.5 | 0.834 | 0.8423 | 31.5 | 0.901 | 0.9916
32.5 | 0.835 | 0.8433 | 31.5 | 0.902 | 0.9916
32.5 | 0.836 | 0.8443 | 31.5 | 0.903 | 0.9916
32.5 | 0.837 | 0.8453 | 31.5 | 0.904 | 0.9916
32.5 | 0.838 | 0.8462 | 31.5 | 0.905 | 0.9916
32.5 | 0.839 | 0.8472 | 31.5 | 0.906 | 0.9917
32.5 | 0.84 | 0.8482 | 31.5 | 0.907 | 0.9917
32.5 | 0.841 | 0.8492 | 31.5 | 0.908 | 0.9917
32.5 | 0.842 | 0.8502 | 31.5 | 0.909 | 0.9917
32.5 | 0.843 | 0.8512 | 31.5 | 0.91 | 0.9917
32.5 | 0.844 | 0.8522 | 31.5 | 0.911 | 0.9917
32.5 | 0.845 | 0.8532 | 31.5 | 0.912 | 0.9917
32.5 | 0.846 | 0.8542 | 31.5 | 0.913 | 0.9917
32.5 | 0.847 | 0.8552 | 31.5 | 0.914 | 0.9917
32.5 | 0.848 | 0.8562 | 31.5 | 0.915 | 0.9917
32.5 | 0.849 | 0.8572 | 31.5 | 0.916 | 0.9918
32.5 | 0.85 | 0.8582 | 31.5 | 0.917 | 0.9918
32.5 | 0.851 | 0.8592 | 31.5 | 0.918 | 0.9918
32.5 | 0.852 | 0.8601 | 31.5 | 0.919 | 0.9918
32.5 | 0.853 | 0.8611 | 31.5 | 0.92 | 0.9918
32.5 | 0.854 | 0.8621 | 31.5 | 0.921 | 0.9918
32.5 | 0.855 | 0.8631 | 31.5 | 0.922 | 0.9918
32.5 | 0.856 | 0.8641 | 31.5 | 0.923 | 0.9918
32.5 | 0.857 | 0.8651 | 31.5 | 0.924 | 0.9918
32.5 | 0.858 | 0.8661 | 31.5 | 0.925 | 0.9918
32.5 | 0.859 | 0.8671 | 31.5 | 0.926 | 0.9919
32.5 | 0.86 | 0.8681 | 31.5 | 0.927 | 0.9919
32.5 | 0.861 | 0.8691 | 31.5 | 0.928 | 0.9919
32.5 | 0.862 | 0.8701 | 31.5 | 0.929 | 0.9919
32.5 | 0.863 | 0.8711 | 31.5 | 0.93 | 0.9919
32.5 | 0.864 | 0.8721 | 31.5 | 0.931 | 0.9919
32.5 | 0.865 | 0.8731 | 31.5 | 0.932 | 0.9919
32.5 | 0.866 | 0.8741 | 31.5 | 0.933 | 0.9919
32.5 | 0.867 | 0.8751 | 31.5 | 0.934 | 0.9919
32.5 | 0.868 | 0.8761 | 31.5 | 0.935 | 0.9919
32.5 | 0.869 | 0.877 | 31.5 | 0.936 | 0.992
32.5 | 0.87 | 0.878 | 31.5 | 0.937 | 0.992
32.5 | 0.871 | 0.879 | 31.5 | 0.938 | 0.992
32.5 | 0.872 | 0.88 | 31.5 | 0.939 | 0.992
32.5 | 0.873 | 0.881 | 31.5 | 0.94 | 0.992
32.5 | 0.874 | 0.882 | 31.5 | 0.941 | 0.992
32.5 | 0.875 | 0.883 | 31.5 | 0.942 | 0.992
32.5 | 0.876 | 0.884 | 31.5 | 0.943 | 0.992
32.5 | 0.877 | 0.885 | 31.5 | 0.944 | 0.992
32.5 | 0.878 | 0.886 | 31.5 | 0.945 | 0.992
32.5 | 0.879 | 0.887 | 31.5 | 0.946 | 0.9921
32.5 | 0.88 | 0.888 | 31.5 | 0.947 | 0.9921
32.5 | 0.881 | 0.889 | 31.5 | 0.948 | 0.9921
32.5 | 0.882 | 0.89 | 31.5 | 0.949 | 0.9921
32.5 | 0.883 | 0.891 | 31.5 | 0.95 | 0.9921
32.5 | 0.884 | 0.892 | 32 | 0.76 | 0.9876
32.5 | 0.885 | 0.893 | 32 | 0.761 | 0.9876
32.5 | 0.886 | 0.894 | 32 | 0.762 | 0.9877
32.5 | 0.887 | 0.895 | 32 | 0.763 | 0.9877
32.5 | 0.888 | 0.896 | 32 | 0.764 | 0.9878
32.5 | 0.889 | 0.897 | 32 | 0.765 | 0.9878
32.5 | 0.89 | 0.898 | 32 | 0.766 | 0.9879
32.5 | 0.891 | 0.899 | 32 | 0.767 | 0.9879
32.5 | 0.892 | 0.8999 | 32 | 0.768 | 0.988
32.5 | 0.893 | 0.9009 | 32 | 0.769 | 0.988
32.5 | 0.894 | 0.9019 | 32 | 0.77 | 0.988
32.5 | 0.895 | 0.9029 | 32 | 0.771 | 0.988
32.5 | 0.896 | 0.9039 | 32 | 0.772 | 0.9881
32.5 | 0.897 | 0.9049 | 32 | 0.773 | 0.9881
32.5 | 0.898 | 0.9059 | 32 | 0.774 | 0.9882
32.5 | 0.899 | 0.9069 | 32 | 0.775 | 0.9882
32.5 | 0.9 | 0.9079 | 32 | 0.776 | 0.9883
32.5 | 0.901 | 0.9089 | 32 | 0.777 | 0.9883
32.5 | 0.902 | 0.9099 | 32 | 0.778 | 0.9884
32.5 | 0.903 | 0.9109 | 32 | 0.779 | 0.9884
32.5 | 0.904 | 0.9119 | 32 | 0.78 | 0.9884
32.5 | 0.905 | 0.9129 | 32 | 0.781 | 0.9884
32.5 | 0.906 | 0.9139 | 32 | 0.782 | 0.9885
32.5 | 0.907 | 0.9149 | 32 | 0.783 | 0.9885
32.5 | 0.908 | 0.9159 | 32 | 0.784 | 0.9886
32.5 | 0.909 | 0.9169 | 32 | 0.785 | 0.9886
32.5 | 0.91 | 0.9179 | 32 | 0.786 | 0.9887
32.5 | 0.911 | 0.9189 | 32 | 0.787 | 0.9887
32.5 | 0.912 | 0.9199 | 32 | 0.788 | 0.9887
32.5 | 0.913 | 0.9209 | 32 | 0.789 | 0.9887
32.5 | 0.914 | 0.9219 | 32 | 0.79 | 0.9888
32.5 | 0.915 | 0.9229 | 32 | 0.791 | 0.9888
32.5 | 0.916 | 0.9239 | 32 | 0.792 | 0.9889
32.5 | 0.917 | 0.9249 | 32 | 0.793 | 0.9889
32.5 | 0.918 | 0.9259 | 32 | 0.794 | 0.9889
32.5 | 0.919 | 0.9269 | 32 | 0.795 | 0.9889
32.5 | 0.92 | 0.9279 | 32 | 0.796 | 0.989
32.5 | 0.921 | 0.9289 | 32 | 0.797 | 0.989
32.5 | 0.922 | 0.9299 | 32 | 0.798 | 0.9891
32.5 | 0.923 | 0.9309 | 32 | 0.799 | 0.9891
32.5 | 0.924 | 0.9319 | 32 | 0.8 | 0.9891
32.5 | 0.925 | 0.9329 | 32 | 0.801 | 0.9891
32.5 | 0.926 | 0.9339 | 32 | 0.802 | 0.9892
32.5 | 0.927 | 0.9349 | 32 | 0.803 | 0.9892
32.5 | 0.928 | 0.9359 | 32 | 0.804 | 0.9893
32.5 | 0.929 | 0.9369 | 32 | 0.805 | 0.9893
33 | 0.76 | 0.7697 | 32 | 0.806 | 0.9893
33 | 0.761 | 0.7707 | 32 | 0.807 | 0.9893
33 | 0.762 | 0.7717 | 32 | 0.808 | 0.9894
33 | 0.763 | 0.7727 | 32 | 0.809 | 0.9894
33 | 0.764 | 0.7737 | 32 | 0.81 | 0.9895
33 | 0.765 | 0.7746 | 32 | 0.811 | 0.9895
33 | 0.766 | 0.7756 | 32 | 0.812 | 0.9895
33 | 0.767 | 0.7766 | 32 | 0.813 | 0.9895
33 | 0.768 | 0.7776 | 32 | 0.814 | 0.9896
33 | 0.769 | 0.7786 | 32 | 0.815 | 0.9896
33 | 0.77 | 0.7795 | 32 | 0.816 | 0.9896
33 | 0.771 | 0.7805 | 32 | 0.817 | 0.9896
33 | 0.772 | 0.7815 | 32 | 0.818 | 0.9897
33 | 0.773 | 0.7825 | 32 | 0.819 | 0.9897
33 | 0.774 | 0.7835 | 32 | 0.82 | 0.9897
33 | 0.775 | 0.7844 | 32 | 0.821 | 0.9897
33 | 0.776 | 0.7854 | 32 | 0.822 | 0.9898
33 | 0.777 | 0.7864 | 32 | 0.823 | 0.9898
33 | 0.778 | 0.7874 | 32 | 0.824 | 0.9898
33 | 0.779 | 0.7884 | 32 | 0.825 | 0.9898
33 | 0.78 | 0.7893 | 32 | 0.826 | 0.9899
33 | 0.781 | 0.7903 | 32 | 0.827 | 0.9899
33 | 0.782 | 0.7913 | 32 | 0.828 | 0.9899
33 | 0.783 | 0.7923 | 32 | 0.829 | 0.9899
33 | 0.784 | 0.7933 | 32 | 0.83 | 0.99
33 | 0.785 | 0.7943 | 32 | 0.831 | 0.99
33 | 0.786 | 0.7952 | 32 | 0.832 | 0.99
33 | 0.787 | 0.7962 | 32 | 0.833 | 0.99
33 | 0.788 | 0.7972 | 32 | 0.834 | 0.9901
33 | 0.789 | 0.7982 | 32 | 0.835 | 0.9901
33 | 0.79 | 0.7992 | 32 | 0.836 | 0.9901
33 | 0.791 | 0.8002 | 32 | 0.837 | 0.9901
33 | 0.792 | 0.8011 | 32 | 0.838 | 0.9902
33 | 0.793 | 0.8021 | 32 | 0.839 | 0.9902
33 | 0.794 | 0.8031 | 32 | 0.84 | 0.9902
33 | 0.795 | 0.8041 | 32 | 0.841 | 0.9902
33 | 0.796 | 0.8051 | 32 | 0.842 | 0.9903
33 | 0.797 | 0.8061 | 32 | 0.843 | 0.9903
33 | 0.798 | 0.807 | 32 | 0.844 | 0.9903
33 | 0.799 | 0.808 | 32 | 0.845 | 0.9903
33 | 0.8 | 0.809 | 32 | 0.846 | 0.9904
33 | 0.801 | 0.81 | 32 | 0.847 | 0.9904
33 | 0.802 | 0.811 | 32 | 0.848 | 0.9904
33 | 0.803 | 0.812 | 32 | 0.849 | 0.9904
33 | 0.804 | 0.813 | 32 | 0.85 | 0.9904
33 | 0.805 | 0.8139 | 32 | 0.851 | 0.9904
33 | 0.806 | 0.8149 | 32 | 0.852 | 0.9905
33 | 0.807 | 0.8159 | 32 | 0.853 | 0.9905
33 | 0.808 | 0.8169 | 32 | 0.854 | 0.9905
33 | 0.809 | 0.8179 | 32 | 0.855 | 0.9905
33 | 0.81 | 0.8189 | 32 | 0.856 | 0.9905
33 | 0.811 | 0.8199 | 32 | 0.857 | 0.9905
33 | 0.812 | 0.8209 | 32 | 0.858 | 0.9906
33 | 0.813 | 0.8218 | 32 | 0.859 | 0.9906
33 | 0.814 | 0.8228 | 32 | 0.86 | 0.9906
33 | 0.815 | 0.8238 | 32 | 0.861 | 0.9906
33 | 0.816 | 0.8248 | 32 | 0.862 | 0.9907
33 | 0.817 | 0.8258 | 32 | 0.863 | 0.9907
33 | 0.818 | 0.8268 | 32 | 0.864 | 0.9907
33 | 0.819 | 0.8278 | 32 | 0.865 | 0.9907
33 | 0.82 | 0.8288 | 32 | 0.866 | 0.9907
33 | 0.821 | 0.8297 | 32 | 0.867 | 0.9907
33 | 0.822 | 0.8307 | 32 | 0.868 | 0.9908
33 | 0.823 | 0.8317 | 32 | 0.869 | 0.9908
33 | 0.824 | 0.8327 | 32 | 0.87 | 0.9908
33 | 0.825 | 0.8337 | 32 | 0.871 | 0.9908
33 | 0.826 | 0.8347 | 32 | 0.872 | 0.9908
33 | 0.827 | 0.8357 | 32 | 0.873 | 0.9908
33 | 0.828 | 0.8367 | 32 | 0.874 | 0.9909
33 | 0.829 | 0.8377 | 32 | 0.875 | 0.9909
33 | 0.83 | 0.8387 | 32 | 0.876 | 0.9909
33 | 0.831 | 0.8396 | 32 | 0.877 | 0.9909
33 | 0.832 | 0.8406 | 32 | 0.878 | 0.9909
33 | 0.833 | 0.8416 | 32 | 0.879 | 0.9909
33 | 0.834 | 0.8426 | 32 | 0.88 | 0.9909
33 | 0.835 | 0.8436 | 32 | 0.881 | 0.9909
33 | 0.836 | 0.8446 | 32 | 0.882 | 0.991
33 | 0.837 | 0.8456 | 32 | 0.883 | 0.991
33 | 0.838 | 0.8466 | 32 | 0.884 | 0.991
33 | 0.839 | 0.8476 | 32 | 0.885 | 0.991
33 | 0.84 | 0.8486 | 32 | 0.886 | 0.991
33 | 0.841 | 0.8496 | 32 | 0.887 | 0.991
33 | 0.842 | 0.8505 | 32 | 0.888 | 0.9911
33 | 0.843 | 0.8515 | 32 | 0.889 | 0.9911
33 | 0.844 | 0.8525 | 32 | 0.89 | 0.9911
33 | 0.845 | 0.8535 | 32 | 0.891 | 0.9911
33 | 0.846 | 0.8545 | 32 | 0.892 | 0.9911
33 | 0.847 | 0.8555 | 32 | 0.893 | 0.9911
33 | 0.848 | 0.8565 | 32 | 0.894 | 0.9912
33 | 0.849 | 0.8575 | 32 | 0.895 | 0.9912
33 | 0.85 | 0.8585 | 32 | 0.896 | 0.9912
33 | 0.851 | 0.8595 | 32 | 0.897 | 0.9912
33 | 0.852 | 0.8605 | 32 | 0.898 | 0.9912
33 | 0.853 | 0.8615 | 32 | 0.899 | 0.9912
33 | 0.854 | 0.8625 | 32 | 0.9 | 0.9912
33 | 0.855 | 0.8634 | 32 | 0.901 | 0.9912
33 | 0.856 | 0.8644 | 32 | 0.902 | 0.9913
33 | 0.857 | 0.8654 | 32 | 0.903 | 0.9913
33 | 0.858 | 0.8664 | 32 | 0.904 | 0.9913
33 | 0.859 | 0.8674 | 32 | 0.905 | 0.9913
33 | 0.86 | 0.8684 | 32 | 0.906 | 0.9913
33 | 0.861 | 0.8694 | 32 | 0.907 | 0.9913
33 | 0.862 | 0.8704 | 32 | 0.908 | 0.9913
33 | 0.863 | 0.8714 | 32 | 0.909 | 0.9913
33 | 0.864 | 0.8724 | 32 | 0.91 | 0.9913
33 | 0.865 | 0.8734 | 32 | 0.911 | 0.9913
33 | 0.866 | 0.8744 | 32 | 0.912 | 0.9914
33 | 0.867 | 0.8754 | 32 | 0.913 | 0.9914
33 | 0.868 | 0.8764 | 32 | 0.914 | 0.9914
33 | 0.869 | 0.8774 | 32 | 0.915 | 0.9914
33 | 0.87 | 0.8784 | 32 | 0.916 | 0.9914
33 | 0.871 | 0.8794 | 32 | 0.917 | 0.9914
33 | 0.872 | 0.8804 | 32 | 0.918 | 0.9914
33 | 0.873 | 0.8813 | 32 | 0.919 | 0.9914
33 | 0.874 | 0.8823 | 32 | 0.92 | 0.9914
33 | 0.875 | 0.8833 | 32 | 0.921 | 0.9914
33 | 0.876 | 0.8843 | 32 | 0.922 | 0.9915
33 | 0.877 | 0.8853 | 32 | 0.923 | 0.9915
33 | 0.878 | 0.8863 | 32 | 0.924 | 0.9915
33 | 0.879 | 0.8873 | 32 | 0.925 | 0.9915
33 | 0.88 | 0.8883 | 32 | 0.926 | 0.9915
33 | 0.881 | 0.8893 | 32 | 0.927 | 0.9915
33 | 0.882 | 0.8903 | 32 | 0.928 | 0.9915
33 | 0.883 | 0.8913 | 32 | 0.929 | 0.9915
33 | 0.884 | 0.8923 | 32 | 0.93 | 0.9916
33 | 0.885 | 0.8933 | 32 | 0.931 | 0.9916
33 | 0.886 | 0.8943 | 32 | 0.932 | 0.9916
33 | 0.887 | 0.8953 | 32 | 0.933 | 0.9916
33 | 0.888 | 0.8963 | 32 | 0.934 | 0.9916
33 | 0.889 | 0.8973 | 32 | 0.935 | 0.9916
33 | 0.89 | 0.8983 | 32 | 0.936 | 0.9916
33 | 0.891 | 0.8993 | 32 | 0.937 | 0.9916
33 | 0.892 | 0.9003 | 32 | 0.938 | 0.9916
33 | 0.893 | 0.9013 | 32 | 0.939 | 0.9916
33 | 0.894 | 0.9023 | 32 | 0.94 | 0.9917
33 | 0.895 | 0.9033 | 32 | 0.941 | 0.9917
33 | 0.896 | 0.9043 | 32 | 0.942 | 0.9917
33 | 0.897 | 0.9053 | 32 | 0.943 | 0.9917
33 | 0.898 | 0.9063 | 32 | 0.944 | 0.9917
33 | 0.899 | 0.9073 | 32 | 0.945 | 0.9917
33 | 0.9 | 0.9083 | 32 | 0.946 | 0.9917
33 | 0.901 | 0.9093 | 32 | 0.947 | 0.9917
33 | 0.902 | 0.9103 | 32 | 0.948 | 0.9917
33 | 0.903 | 0.9113 | 32 | 0.949 | 0.9917
33 | 0.904 | 0.9123 | 32 | 0.95 | 0.9918
33 | 0.905 | 0.9133 | 32.5 | 0.76 | 0.9871
33 | 0.906 | 0.9142 | 32.5 | 0.761 | 0.9871
33 | 0.907 | 0.9152 | 32.5 | 0.762 | 0.9872
33 | 0.908 | 0.9162 | 32.5 | 0.763 | 0.9872
33 | 0.909 | 0.9172 | 32.5 | 0.764 | 0.9873
33 | 0.91 | 0.9182 | 32.5 | 0.765 | 0.9873
33 | 0.911 | 0.9192 | 32.5 | 0.766 | 0.9874
33 | 0.912 | 0.9202 | 32.5 | 0.767 | 0.9874
33 | 0.913 | 0.9212 | 32.5 | 0.768 | 0.9875
33 | 0.914 | 0.9222 | 32.5 | 0.769 | 0.9875
33 | 0.915 | 0.9232 | 32.5 | 0.77 | 0.9875
33 | 0.916 | 0.9242 | 32.5 | 0.771 | 0.9875
33 | 0.917 | 0.9252 | 32.5 | 0.772 | 0.9876
33 | 0.918 | 0.9262 | 32.5 | 0.773 | 0.9876
33 | 0.919 | 0.9272 | 32.5 | 0.774 | 0.9877
33 | 0.92 | 0.9282 | 32.5 | 0.775 | 0.9877
33 | 0.921 | 0.9292 | 32.5 | 0.776 | 0.9878
33 | 0.922 | 0.9302 | 32.5 | 0.777 | 0.9878
33 | 0.923 | 0.9312 | 32.5 | 0.778 | 0.9879
33 | 0.924 | 0.9322 | 32.5 | 0.779 | 0.9879
33 | 0.925 | 0.9332 | 32.5 | 0.78 | 0.9879
33 | 0.926 | 0.9342 | 32.5 | 0.781 | 0.9879
33 | 0.927 | 0.9352 | 32.5 | 0.782 | 0.988
33 | 0.928 | 0.9362 | 32.5 | 0.783 | 0.988
33 | 0.929 | 0.9372 | 32.5 | 0.784 | 0.9881
33.5 | 0.76 | 0.7701 | 32.5 | 0.785 | 0.9881
33.5 | 0.761 | 0.7711 | 32.5 | 0.786 | 0.9882
33.5 | 0.762 | 0.7721 | 32.5 | 0.787 | 0.9882
33.5 | 0.763 | 0.773 | 32.5 | 0.788 | 0.9883
33.5 | 0.764 | 0.774 | 32.5 | 0.789 | 0.9883
33.5 | 0.765 | 0.775 | 32.5 | 0.79 | 0.9883
33.5 | 0.766 | 0.776 | 32.5 | 0.791 | 0.9883
33.5 | 0.767 | 0.777 | 32.5 | 0.792 | 0.9884
33.5 | 0.768 | 0.7779 | 32.5 | 0.793 | 0.9884
33.5 | 0.769 | 0.7789 | 32.5 | 0.794 | 0.9885
33.5 | 0.77 | 0.7799 | 32.5 | 0.795 | 0.9885
33.5 | 0.771 | 0.7809 | 32.5 | 0.796 | 0.9886
33.5 | 0.772 | 0.7819 | 32.5 | 0.797 | 0.9886
33.5 | 0.773 | 0.7828 | 32.5 | 0.798 | 0.9886
33.5 | 0.774 | 0.7838 | 32.5 | 0.799 | 0.9886
33.5 | 0.775 | 0.7848 | 32.5 | 0.8 | 0.9887
33.5 | 0.776 | 0.7858 | 32.5 | 0.801 | 0.9887
33.5 | 0.777 | 0.7867 | 32.5 | 0.802 | 0.9888
33.5 | 0.778 | 0.7877 | 32.5 | 0.803 | 0.9888
33.5 | 0.779 | 0.7887 | 32.5 | 0.804 | 0.9888
33.5 | 0.78 | 0.7897 | 32.5 | 0.805 | 0.9888
33.5 | 0.781 | 0.7907 | 32.5 | 0.806 | 0.9889
33.5 | 0.782 | 0.7917 | 32.5 | 0.807 | 0.9889
33.5 | 0.783 | 0.7926 | 32.5 | 0.808 | 0.989
33.5 | 0.784 | 0.7936 | 32.5 | 0.809 | 0.989
33.5 | 0.785 | 0.7946 | 32.5 | 0.81 | 0.989
33.5 | 0.786 | 0.7956 | 32.5 | 0.811 | 0.989
33.5 | 0.787 | 0.7966 | 32.5 | 0.812 | 0.9891
33.5 | 0.788 | 0.7976 | 32.5 | 0.813 | 0.9891
33.5 | 0.789 | 0.7985 | 32.5 | 0.814 | 0.9891
33.5 | 0.79 | 0.7995 | 32.5 | 0.815 | 0.9891
33.5 | 0.791 | 0.8005 | 32.5 | 0.816 | 0.9892
33.5 | 0.792 | 0.8015 | 32.5 | 0.817 | 0.9892
33.5 | 0.793 | 0.8025 | 32.5 | 0.818 | 0.9892
33.5 | 0.794 | 0.8034 | 32.5 | 0.819 | 0.9892
33.5 | 0.795 | 0.8044 | 32.5 | 0.82 | 0.9893
33.5 | 0.796 | 0.8054 | 32.5 | 0.821 | 0.9893
33.5 | 0.797 | 0.8064 | 32.5 | 0.822 | 0.9894
33.5 | 0.798 | 0.8074 | 32.5 | 0.823 | 0.9894
33.5 | 0.799 | 0.8084 | 32.5 | 0.824 | 0.9894
33.5 | 0.8 | 0.8094 | 32.5 | 0.825 | 0.9894
33.5 | 0.801 | 0.8103 | 32.5 | 0.826 | 0.9895
33.5 | 0.802 | 0.8113 | 32.5 | 0.827 | 0.9895
33.5 | 0.803 | 0.8123 | 32.5 | 0.828 | 0.9895
33.5 | 0.804 | 0.8133 | 32.5 | 0.829 | 0.9895
33.5 | 0.805 | 0.8143 | 32.5 | 0.83 | 0.9896
33.5 | 0.806 | 0.8153 | 32.5 | 0.831 | 0.9896
33.5 | 0.807 | 0.8163 | 32.5 | 0.832 | 0.9896
33.5 | 0.808 | 0.8172 | 32.5 | 0.833 | 0.9896
33.5 | 0.809 | 0.8182 | 32.5 | 0.834 | 0.9897
33.5 | 0.81 | 0.8192 | 32.5 | 0.835 | 0.9897
33.5 | 0.811 | 0.8202 | 32.5 | 0.836 | 0.9897
33.5 | 0.812 | 0.8212 | 32.5 | 0.837 | 0.9897
33.5 | 0.813 | 0.8222 | 32.5 | 0.838 | 0.9898
33.5 | 0.814 | 0.8232 | 32.5 | 0.839 | 0.9898
33.5 | 0.815 | 0.8242 | 32.5 | 0.84 | 0.9898
33.5 | 0.816 | 0.8251 | 32.5 | 0.841 | 0.9898
33.5 | 0.817 | 0.8261 | 32.5 | 0.842 | 0.9899
33.5 | 0.818 | 0.8271 | 32.5 | 0.843 | 0.9899
33.5 | 0.819 | 0.8281 | 32.5 | 0.844 | 0.9899
33.5 | 0.82 | 0.8291 | 32.5 | 0.845 | 0.9899
33.5 | 0.821 | 0.8301 | 32.5 | 0.846 | 0.9899
33.5 | 0.822 | 0.8311 | 32.5 | 0.847 | 0.9899
33.5 | 0.823 | 0.8321 | 32.5 | 0.848 | 0.99
33.5 | 0.824 | 0.833 | 32.5 | 0.849 | 0.99
33.5 | 0.825 | 0.834 | 32.5 | 0.85 | 0.99
33.5 | 0.826 | 0.835 | 32.5 | 0.851 | 0.99
33.5 | 0.827 | 0.836 | 32.5 | 0.852 | 0.9901
33.5 | 0.828 | 0.837 | 32.5 | 0.853 | 0.9901
33.5 | 0.829 | 0.838 | 32.5 | 0.854 | 0.9901
33.5 | 0.83 | 0.839 | 32.5 | 0.855 | 0.9901
33.5 | 0.831 | 0.84 | 32.5 | 0.856 | 0.9901
33.5 | 0.832 | 0.841 | 32.5 | 0.857 | 0.9901
33.5 | 0.833 | 0.842 | 32.5 | 0.858 | 0.9902
33.5 | 0.834 | 0.8429 | 32.5 | 0.859 | 0.9902
33.5 | 0.835 | 0.8439 | 32.5 | 0.86 | 0.9902
33.5 | 0.836 | 0.8449 | 32.5 | 0.861 | 0.9902
33.5 | 0.837 | 0.8459 | 32.5 | 0.862 | 0.9903
33.5 | 0.838 | 0.8469 | 32.5 | 0.863 | 0.9903
33.5 | 0.839 | 0.8479 | 32.5 | 0.864 | 0.9903
33.5 | 0.84 | 0.8489 | 32.5 | 0.865 | 0.9903
33.5 | 0.841 | 0.8499 | 32.5 | 0.866 | 0.9903
33.5 | 0.842 | 0.8509 | 32.5 | 0.867 | 0.9903
33.5 | 0.843 | 0.8519 | 32.5 | 0.868 | 0.9904
33.5 | 0.844 | 0.8529 | 32.5 | 0.869 | 0.9904
33.5 | 0.845 | 0.8539 | 32.5 | 0.87 | 0.9904
33.5 | 0.846 | 0.8548 | 32.5 | 0.871 | 0.9904
33.5 | 0.847 | 0.8558 | 32.5 | 0.872 | 0.9904
33.5 | 0.848 | 0.8568 | 32.5 | 0.873 | 0.9904
33.5 | 0.849 | 0.8578 | 32.5 | 0.874 | 0.9905
33.5 | 0.85 | 0.8588 | 32.5 | 0.875 | 0.9905
33.5 | 0.851 | 0.8598 | 32.5 | 0.876 | 0.9905
33.5 | 0.852 | 0.8608 | 32.5 | 0.877 | 0.9905
33.5 | 0.853 | 0.8618 | 32.5 | 0.878 | 0.9905
33.5 | 0.854 | 0.8628 | 32.5 | 0.879 | 0.9905
33.5 | 0.855 | 0.8638 | 32.5 | 0.88 | 0.9906
33.5 | 0.856 | 0.8648 | 32.5 | 0.881 | 0.9906
33.5 | 0.857 | 0.8658 | 32.5 | 0.882 | 0.9906
33.5 | 0.858 | 0.8667 | 32.5 | 0.883 | 0.9906
33.5 | 0.859 | 0.8677 | 32.5 | 0.884 | 0.9906
33.5 | 0.86 | 0.8687 | 32.5 | 0.885 | 0.9906
33.5 | 0.861 | 0.8697 | 32.5 | 0.886 | 0.9907
33.5 | 0.862 | 0.8707 | 32.5 | 0.887 | 0.9907
33.5 | 0.863 | 0.8717 | 32.5 | 0.888 | 0.9907
33.5 | 0.864 | 0.8727 | 32.5 | 0.889 | 0.9907
33.5 | 0.865 | 0.8737 | 32.5 | 0.89 | 0.9907
33.5 | 0.866 | 0.8747 | 32.5 | 0.891 | 0.9907
33.5 | 0.867 | 0.8757 | 32.5 | 0.892 | 0.9908
33.5 | 0.868 | 0.8767 | 32.5 | 0.893 | 0.9908
33.5 | 0.869 | 0.8777 | 32.5 | 0.894 | 0.9908
33.5 | 0.87 | 0.8787 | 32.5 | 0.895 | 0.9908
33.5 | 0.871 | 0.8797 | 32.5 | 0.896 | 0.9908
33.5 | 0.872 | 0.8807 | 32.5 | 0.897 | 0.9908
33.5 | 0.873 | 0.8817 | 32.5 | 0.898 | 0.9908
33.5 | 0.874 | 0.8827 | 32.5 | 0.899 | 0.9908
33.5 | 0.875 | 0.8837 | 32.5 | 0.9 | 0.9909
33.5 | 0.876 | 0.8847 | 32.5 | 0.901 | 0.9909
33.5 | 0.877 | 0.8857 | 32.5 | 0.902 | 0.9909
33.5 | 0.878 | 0.8866 | 32.5 | 0.903 | 0.9909
33.5 | 0.879 | 0.8876 | 32.5 | 0.904 | 0.9909
33.5 | 0.88 | 0.8886 | 32.5 | 0.905 | 0.9909
33.5 | 0.881 | 0.8896 | 32.5 | 0.906 | 0.9909
33.5 | 0.882 | 0.8906 | 32.5 | 0.907 | 0.9909
33.5 | 0.883 | 0.8916 | 32.5 | 0.908 | 0.991
33.5 | 0.884 | 0.8926 | 32.5 | 0.909 | 0.991
33.5 | 0.885 | 0.8936 | 32.5 | 0.91 | 0.991
33.5 | 0.886 | 0.8946 | 32.5 | 0.911 | 0.991
33.5 | 0.887 | 0.8956 | 32.5 | 0.912 | 0.991
33.5 | 0.888 | 0.8966 | 32.5 | 0.913 | 0.991
33.5 | 0.889 | 0.8976 | 32.5 | 0.914 | 0.991
33.5 | 0.89 | 0.8986 | 32.5 | 0.915 | 0.991
33.5 | 0.891 | 0.8996 | 32.5 | 0.916 | 0.991
33.5 | 0.892 | 0.9006 | 32.5 | 0.917 | 0.991
33.5 | 0.893 | 0.9016 | 32.5 | 0.918 | 0.9911
33.5 | 0.894 | 0.9026 | 32.5 | 0.919 | 0.9911
33.5 | 0.895 | 0.9036 | 32.5 | 0.92 | 0.9911
33.5 | 0.896 | 0.9046 | 32.5 | 0.921 | 0.9911
33.5 | 0.897 | 0.9056 | 32.5 | 0.922 | 0.9911
33.5 | 0.898 | 0.9066 | 32.5 | 0.923 | 0.9911
33.5 | 0.899 | 0.9076 | 32.5 | 0.924 | 0.9911
33.5 | 0.9 | 0.9086 | 32.5 | 0.925 | 0.9911
33.5 | 0.901 | 0.9096 | 32.5 | 0.926 | 0.9912
33.5 | 0.902 | 0.9106 | 32.5 | 0.927 | 0.9912
33.5 | 0.903 | 0.9116 | 32.5 | 0.928 | 0.99123
33.5 | 0.904 | 0.9126 | 32.5 | 0.929 | 0.99123
33.5 | 0.905 | 0.9136 | 32.5 | 0.93 | 0.9912
33.5 | 0.906 | 0.9146 | 32.5 | 0.931 | 0.9912
33.5 | 0.907 | 0.9156 | 32.5 | 0.932 | 0.9912
33.5 | 0.908 | 0.9166 | 32.5 | 0.933 | 0.9912
33.5 | 0.909 | 0.9176 | 32.5 | 0.934 | 0.9912
33.5 | 0.91 | 0.9186 | 32.5 | 0.935 | 0.9912
33.5 | 0.911 | 0.9196 | 32.5 | 0.936 | 0.9913
33.5 | 0.912 | 0.9206 | 32.5 | 0.937 | 0.9913
33.5 | 0.913 | 0.9216 | 32.5 | 0.938 | 0.9913
33.5 | 0.914 | 0.9226 | 32.5 | 0.939 | 0.9913
33.5 | 0.915 | 0.9235 | 32.5 | 0.94 | 0.9913
33.5 | 0.916 | 0.9245 | 32.5 | 0.941 | 0.9913
33.5 | 0.917 | 0.9255 | 32.5 | 0.942 | 0.9913
33.5 | 0.918 | 0.9265 | 32.5 | 0.943 | 0.9913
33.5 | 0.919 | 0.9275 | 32.5 | 0.944 | 0.9913
33.5 | 0.92 | 0.9285 | 32.5 | 0.945 | 0.9913
33.5 | 0.921 | 0.9295 | 32.5 | 0.946 | 0.9914
33.5 | 0.922 | 0.9305 | 32.5 | 0.947 | 0.9914
33.5 | 0.923 | 0.9315 | 32.5 | 0.948 | 0.9914
33.5 | 0.924 | 0.9325 | 32.5 | 0.949 | 0.9914
33.5 | 0.925 | 0.9335 | 32.5 | 0.95 | 0.9914
33.5 | 0.926 | 0.9345 | 33 | 0.76 | 0.9866
33.5 | 0.927 | 0.9355 | 33 | 0.761 | 0.9866
33.5 | 0.928 | 0.9365 | 33 | 0.762 | 0.9867
33.5 | 0.929 | 0.9375 | 33 | 0.763 | 0.9867
34 | 0.76 | 0.7705 | 33 | 0.764 | 0.9868
34 | 0.761 | 0.7715 | 33 | 0.765 | 0.9868
34 | 0.762 | 0.7724 | 33 | 0.766 | 0.9869
34 | 0.763 | 0.7734 | 33 | 0.767 | 0.9869
34 | 0.764 | 0.7744 | 33 | 0.768 | 0.987
34 | 0.765 | 0.7754 | 33 | 0.769 | 0.987
34 | 0.766 | 0.7763 | 33 | 0.77 | 0.987
34 | 0.767 | 0.7773 | 33 | 0.771 | 0.987
34 | 0.768 | 0.7783 | 33 | 0.772 | 0.9871
34 | 0.769 | 0.7793 | 33 | 0.773 | 0.9871
34 | 0.77 | 0.7803 | 33 | 0.774 | 0.9872
34 | 0.771 | 0.7812 | 33 | 0.775 | 0.9872
34 | 0.772 | 0.7822 | 33 | 0.776 | 0.9873
34 | 0.773 | 0.7832 | 33 | 0.777 | 0.9873
34 | 0.774 | 0.7842 | 33 | 0.778 | 0.9874
34 | 0.775 | 0.7852 | 33 | 0.779 | 0.9874
34 | 0.776 | 0.7861 | 33 | 0.78 | 0.9875
34 | 0.777 | 0.7871 | 33 | 0.781 | 0.9875
34 | 0.778 | 0.7881 | 33 | 0.782 | 0.9875
34 | 0.779 | 0.7891 | 33 | 0.783 | 0.9875
34 | 0.78 | 0.79 | 33 | 0.784 | 0.9876
34 | 0.781 | 0.791 | 33 | 0.785 | 0.9876
34 | 0.782 | 0.792 | 33 | 0.786 | 0.9877
34 | 0.783 | 0.793 | 33 | 0.787 | 0.9877
34 | 0.784 | 0.794 | 33 | 0.788 | 0.9878
34 | 0.785 | 0.795 | 33 | 0.789 | 0.9878
34 | 0.786 | 0.7959 | 33 | 0.79 | 0.9879
34 | 0.787 | 0.7969 | 33 | 0.791 | 0.9879
34 | 0.788 | 0.7979 | 33 | 0.792 | 0.9879
34 | 0.789 | 0.7989 | 33 | 0.793 | 0.9879
34 | 0.79 | 0.7999 | 33 | 0.794 | 0.988
34 | 0.791 | 0.8008 | 33 | 0.795 | 0.988
34 | 0.792 | 0.8018 | 33 | 0.796 | 0.9881
34 | 0.793 | 0.8028 | 33 | 0.797 | 0.9881
34 | 0.794 | 0.8038 | 33 | 0.798 | 0.9882
34 | 0.795 | 0.8048 | 33 | 0.799 | 0.9882
34 | 0.796 | 0.8058 | 33 | 0.8 | 0.9882
34 | 0.797 | 0.8067 | 33 | 0.801 | 0.9882
34 | 0.798 | 0.8077 | 33 | 0.802 | 0.9883
34 | 0.799 | 0.8087 | 33 | 0.803 | 0.9883
34 | 0.8 | 0.8097 | 33 | 0.804 | 0.9884
34 | 0.801 | 0.8107 | 33 | 0.805 | 0.9884
34 | 0.802 | 0.8117 | 33 | 0.806 | 0.9885
34 | 0.803 | 0.8127 | 33 | 0.807 | 0.9885
34 | 0.804 | 0.8136 | 33 | 0.808 | 0.9885
34 | 0.805 | 0.8146 | 33 | 0.809 | 0.9885
34 | 0.806 | 0.8156 | 33 | 0.81 | 0.9886
34 | 0.807 | 0.8166 | 33 | 0.811 | 0.9886
34 | 0.808 | 0.8176 | 33 | 0.812 | 0.9886
34 | 0.809 | 0.8186 | 33 | 0.813 | 0.9886
34 | 0.81 | 0.8196 | 33 | 0.814 | 0.9887
34 | 0.811 | 0.8205 | 33 | 0.815 | 0.9887
34 | 0.812 | 0.8215 | 33 | 0.816 | 0.9888
34 | 0.813 | 0.8225 | 33 | 0.817 | 0.9888
34 | 0.814 | 0.8235 | 33 | 0.818 | 0.9888
34 | 0.815 | 0.8245 | 33 | 0.819 | 0.9888
34 | 0.816 | 0.8255 | 33 | 0.82 | 0.9889
34 | 0.817 | 0.8265 | 33 | 0.821 | 0.9889
34 | 0.818 | 0.8274 | 33 | 0.822 | 0.9889
34 | 0.819 | 0.8284 | 33 | 0.823 | 0.9889
34 | 0.82 | 0.8294 | 33 | 0.824 | 0.989
34 | 0.821 | 0.8304 | 33 | 0.825 | 0.989
34 | 0.822 | 0.8314 | 33 | 0.826 | 0.9891
34 | 0.823 | 0.8324 | 33 | 0.827 | 0.9891
34 | 0.824 | 0.8334 | 33 | 0.828 | 0.9891
34 | 0.825 | 0.8344 | 33 | 0.829 | 0.9891
34 | 0.826 | 0.8354 | 33 | 0.83 | 0.9892
34 | 0.827 | 0.8363 | 33 | 0.831 | 0.9892
34 | 0.828 | 0.8373 | 33 | 0.832 | 0.9892
34 | 0.829 | 0.8383 | 33 | 0.833 | 0.9892
34 | 0.83 | 0.8393 | 33 | 0.834 | 0.9893
34 | 0.831 | 0.8403 | 33 | 0.835 | 0.9893
34 | 0.832 | 0.8413 | 33 | 0.836 | 0.9893
34 | 0.833 | 0.8423 | 33 | 0.837 | 0.9893
34 | 0.834 | 0.8433 | 33 | 0.838 | 0.9894
34 | 0.835 | 0.8443 | 33 | 0.839 | 0.9894
34 | 0.836 | 0.8452 | 33 | 0.84 | 0.9894
34 | 0.837 | 0.8462 | 33 | 0.841 | 0.9894
34 | 0.838 | 0.8472 | 33 | 0.842 | 0.9895
34 | 0.839 | 0.8482 | 33 | 0.843 | 0.9895
34 | 0.84 | 0.8492 | 33 | 0.844 | 0.9895
34 | 0.841 | 0.8502 | 33 | 0.845 | 0.9895
34 | 0.842 | 0.8512 | 33 | 0.846 | 0.9895
34 | 0.843 | 0.8522 | 33 | 0.847 | 0.9895
34 | 0.844 | 0.8532 | 33 | 0.848 | 0.9896
34 | 0.845 | 0.8542 | 33 | 0.849 | 0.9896
34 | 0.846 | 0.8552 | 33 | 0.85 | 0.9896
34 | 0.847 | 0.8562 | 33 | 0.851 | 0.9896
34 | 0.848 | 0.8572 | 33 | 0.852 | 0.9897
34 | 0.849 | 0.8581 | 33 | 0.853 | 0.9897
34 | 0.85 | 0.8591 | 33 | 0.854 | 0.9897
34 | 0.851 | 0.8601 | 33 | 0.855 | 0.9897
34 | 0.852 | 0.8611 | 33 | 0.856 | 0.9898
34 | 0.853 | 0.8621 | 33 | 0.857 | 0.9898
34 | 0.854 | 0.8631 | 33 | 0.858 | 0.9898
34 | 0.855 | 0.8641 | 33 | 0.859 | 0.9898
34 | 0.856 | 0.8651 | 33 | 0.86 | 0.9898
34 | 0.857 | 0.8661 | 33 | 0.861 | 0.9898
34 | 0.858 | 0.8671 | 33 | 0.862 | 0.9899
34 | 0.859 | 0.8681 | 33 | 0.863 | 0.9899
34 | 0.86 | 0.8691 | 33 | 0.864 | 0.9899
34 | 0.861 | 0.87 | 33 | 0.865 | 0.9899
34 | 0.862 | 0.871 | 33 | 0.866 | 0.99
34 | 0.863 | 0.872 | 33 | 0.867 | 0.99
34 | 0.864 | 0.873 | 33 | 0.868 | 0.99
34 | 0.865 | 0.874 | 33 | 0.869 | 0.99
34 | 0.866 | 0.875 | 33 | 0.87 | 0.99
34 | 0.867 | 0.876 | 33 | 0.871 | 0.99
34 | 0.868 | 0.877 | 33 | 0.872 | 0.9901
34 | 0.869 | 0.878 | 33 | 0.873 | 0.9901
34 | 0.87 | 0.879 | 33 | 0.874 | 0.9901
34 | 0.871 | 0.88 | 33 | 0.875 | 0.9901
34 | 0.872 | 0.881 | 33 | 0.876 | 0.9901
34 | 0.873 | 0.882 | 33 | 0.877 | 0.9901
34 | 0.874 | 0.883 | 33 | 0.878 | 0.9902
34 | 0.875 | 0.884 | 33 | 0.879 | 0.9902
34 | 0.876 | 0.885 | 33 | 0.88 | 0.9902
34 | 0.877 | 0.886 | 33 | 0.881 | 0.9902
34 | 0.878 | 0.887 | 33 | 0.882 | 0.9902
34 | 0.879 | 0.888 | 33 | 0.883 | 0.9902
34 | 0.88 | 0.889 | 33 | 0.884 | 0.9903
34 | 0.881 | 0.8899 | 33 | 0.885 | 0.9903
34 | 0.882 | 0.8909 | 33 | 0.886 | 0.9903
34 | 0.883 | 0.8919 | 33 | 0.887 | 0.9903
34 | 0.884 | 0.8929 | 33 | 0.888 | 0.9903
34 | 0.885 | 0.8939 | 33 | 0.889 | 0.9903
34 | 0.886 | 0.8949 | 33 | 0.89 | 0.9904
34 | 0.887 | 0.8959 | 33 | 0.891 | 0.9904
34 | 0.888 | 0.8969 | 33 | 0.892 | 0.9904
34 | 0.889 | 0.8979 | 33 | 0.893 | 0.9904
34 | 0.89 | 0.8989 | 33 | 0.894 | 0.9904
34 | 0.891 | 0.8999 | 33 | 0.895 | 0.9904
34 | 0.892 | 0.9009 | 33 | 0.896 | 0.9904
34 | 0.893 | 0.9019 | 33 | 0.897 | 0.9904
34 | 0.894 | 0.9029 | 33 | 0.898 | 0.9905
34 | 0.895 | 0.9039 | 33 | 0.899 | 0.9905
34 | 0.896 | 0.9049 | 33 | 0.9 | 0.9905
34 | 0.897 | 0.9059 | 33 | 0.901 | 0.9905
34 | 0.898 | 0.9069 | 33 | 0.902 | 0.9905
34 | 0.899 | 0.9079 | 33 | 0.903 | 0.9905
34 | 0.9 | 0.9089 | 33 | 0.904 | 0.9906
34 | 0.901 | 0.9099 | 33 | 0.905 | 0.9906
34 | 0.902 | 0.9109 | 33 | 0.906 | 0.9906
34 | 0.903 | 0.9119 | 33 | 0.907 | 0.9906
34 | 0.904 | 0.9129 | 33 | 0.908 | 0.9906
34 | 0.905 | 0.9139 | 33 | 0.909 | 0.9906
34 | 0.906 | 0.9149 | 33 | 0.91 | 0.9906
34 | 0.907 | 0.9159 | 33 | 0.911 | 0.9906
34 | 0.908 | 0.9169 | 33 | 0.912 | 0.9906
34 | 0.909 | 0.9179 | 33 | 0.913 | 0.9906
34 | 0.91 | 0.9189 | 33 | 0.914 | 0.9907
34 | 0.911 | 0.9199 | 33 | 0.915 | 0.9907
34 | 0.912 | 0.9209 | 33 | 0.916 | 0.9907
34 | 0.913 | 0.9219 | 33 | 0.917 | 0.9907
34 | 0.914 | 0.9229 | 33 | 0.918 | 0.9907
34 | 0.915 | 0.9239 | 33 | 0.919 | 0.9907
34 | 0.916 | 0.9249 | 33 | 0.92 | 0.9907
34 | 0.917 | 0.9259 | 33 | 0.921 | 0.9907
34 | 0.918 | 0.9269 | 33 | 0.922 | 0.9908
34 | 0.919 | 0.9279 | 33 | 0.923 | 0.9908
34 | 0.92 | 0.9289 | 33 | 0.924 | 0.9908
34 | 0.921 | 0.9299 | 33 | 0.925 | 0.9908
34 | 0.922 | 0.9308 | 33 | 0.926 | 0.9908
34 | 0.923 | 0.9318 | 33 | 0.927 | 0.9908
34 | 0.924 | 0.9328 | 33 | 0.928 | 0.9908
34 | 0.925 | 0.9338 | 33 | 0.929 | 0.9908
34 | 0.926 | 0.9348 | 33 | 0.93 | 0.9908
34 | 0.927 | 0.9358 | 33 | 0.931 | 0.9908
34 | 0.928 | 0.9368 | 33 | 0.932 | 0.9909
34 | 0.929 | 0.9378 | 33 | 0.933 | 0.9909
34.5 | 0.76 | 0.7708 | 33 | 0.934 | 0.9909
34.5 | 0.761 | 0.7718 | 33 | 0.935 | 0.9909
34.5 | 0.762 | 0.7728 | 33 | 0.936 | 0.9909
34.5 | 0.763 | 0.7738 | 33 | 0.937 | 0.9909
34.5 | 0.764 | 0.7748 | 33 | 0.938 | 0.9909
34.5 | 0.765 | 0.7757 | 33 | 0.939 | 0.9909
34.5 | 0.766 | 0.7767 | 33 | 0.94 | 0.991
34.5 | 0.767 | 0.7777 | 33 | 0.941 | 0.991
34.5 | 0.768 | 0.7787 | 33 | 0.942 | 0.991
34.5 | 0.769 | 0.7796 | 33 | 0.943 | 0.991
34.5 | 0.77 | 0.7806 | 33 | 0.944 | 0.991
34.5 | 0.771 | 0.7816 | 33 | 0.945 | 0.991
34.5 | 0.772 | 0.7826 | 33 | 0.946 | 0.991
34.5 | 0.773 | 0.7836 | 33 | 0.947 | 0.991
34.5 | 0.774 | 0.7845 | 33 | 0.948 | 0.991
34.5 | 0.775 | 0.7855 | 33 | 0.949 | 0.991
34.5 | 0.776 | 0.7865 | 33 | 0.95 | 0.9911
34.5 | 0.777 | 0.7875 | 33.5 | 0.76 | 0.986
34.5 | 0.778 | 0.7884 | 33.5 | 0.761 | 0.986
34.5 | 0.779 | 0.7894 | 33.5 | 0.762 | 0.9862
34.5 | 0.78 | 0.7904 | 33.5 | 0.763 | 0.9862
34.5 | 0.781 | 0.7914 | 33.5 | 0.764 | 0.9863
34.5 | 0.782 | 0.7924 | 33.5 | 0.765 | 0.9863
34.5 | 0.783 | 0.7933 | 33.5 | 0.766 | 0.9864
34.5 | 0.784 | 0.7943 | 33.5 | 0.767 | 0.9864
34.5 | 0.785 | 0.7953 | 33.5 | 0.768 | 0.9864
34.5 | 0.786 | 0.7963 | 33.5 | 0.769 | 0.9864
34.5 | 0.787 | 0.7973 | 33.5 | 0.77 | 0.9865
34.5 | 0.788 | 0.7983 | 33.5 | 0.771 | 0.9865
34.5 | 0.789 | 0.7992 | 33.5 | 0.772 | 0.9866
34.5 | 0.79 | 0.8002 | 33.5 | 0.773 | 0.9866
34.5 | 0.791 | 0.8012 | 33.5 | 0.774 | 0.9867
34.5 | 0.792 | 0.8022 | 33.5 | 0.775 | 0.9867
34.5 | 0.793 | 0.8032 | 33.5 | 0.776 | 0.9868
34.5 | 0.794 | 0.8041 | 33.5 | 0.777 | 0.9868
34.5 | 0.795 | 0.8051 | 33.5 | 0.778 | 0.9869
34.5 | 0.796 | 0.8061 | 33.5 | 0.779 | 0.9869
34.5 | 0.797 | 0.8071 | 33.5 | 0.78 | 0.987
34.5 | 0.798 | 0.8081 | 33.5 | 0.781 | 0.987
34.5 | 0.799 | 0.8091 | 33.5 | 0.782 | 0.9871
34.5 | 0.8 | 0.81 | 33.5 | 0.783 | 0.9871
34.5 | 0.801 | 0.811 | 33.5 | 0.784 | 0.9872
34.5 | 0.802 | 0.812 | 33.5 | 0.785 | 0.9872
34.5 | 0.803 | 0.813 | 33.5 | 0.786 | 0.9872
34.5 | 0.804 | 0.814 | 33.5 | 0.787 | 0.9872
34.5 | 0.805 | 0.815 | 33.5 | 0.788 | 0.9873
34.5 | 0.806 | 0.8159 | 33.5 | 0.789 | 0.9873
34.5 | 0.807 | 0.8169 | 33.5 | 0.79 | 0.9874
34.5 | 0.808 | 0.8179 | 33.5 | 0.791 | 0.9874
34.5 | 0.809 | 0.8189 | 33.5 | 0.792 | 0.9875
34.5 | 0.81 | 0.8199 | 33.5 | 0.793 | 0.9875
34.5 | 0.811 | 0.8209 | 33.5 | 0.794 | 0.9876
34.5 | 0.812 | 0.8219 | 33.5 | 0.795 | 0.9876
34.5 | 0.813 | 0.8228 | 33.5 | 0.796 | 0.9876
34.5 | 0.814 | 0.8238 | 33.5 | 0.797 | 0.9876
34.5 | 0.815 | 0.8248 | 33.5 | 0.798 | 0.9877
34.5 | 0.816 | 0.8258 | 33.5 | 0.799 | 0.9877
34.5 | 0.817 | 0.8268 | 33.5 | 0.8 | 0.9878
34.5 | 0.818 | 0.8278 | 33.5 | 0.801 | 0.9878
34.5 | 0.819 | 0.8288 | 33.5 | 0.802 | 0.9879
34.5 | 0.82 | 0.8297 | 33.5 | 0.803 | 0.9879
34.5 | 0.821 | 0.8307 | 33.5 | 0.804 | 0.9879
34.5 | 0.822 | 0.8317 | 33.5 | 0.805 | 0.9879
34.5 | 0.823 | 0.8327 | 33.5 | 0.806 | 0.988
34.5 | 0.824 | 0.8337 | 33.5 | 0.807 | 0.988
34.5 | 0.825 | 0.8347 | 33.5 | 0.808 | 0.9881
34.5 | 0.826 | 0.8357 | 33.5 | 0.809 | 0.9881
34.5 | 0.827 | 0.8367 | 33.5 | 0.81 | 0.9881
34.5 | 0.828 | 0.8377 | 33.5 | 0.811 | 0.9881
34.5 | 0.829 | 0.8387 | 33.5 | 0.812 | 0.9882
34.5 | 0.83 | 0.8396 | 33.5 | 0.813 | 0.9882
34.5 | 0.831 | 0.8406 | 33.5 | 0.814 | 0.9883
34.5 | 0.832 | 0.8416 | 33.5 | 0.815 | 0.9883
34.5 | 0.833 | 0.8426 | 33.5 | 0.816 | 0.9883
34.5 | 0.834 | 0.8436 | 33.5 | 0.817 | 0.9883
34.5 | 0.835 | 0.8446 | 33.5 | 0.818 | 0.9884
34.5 | 0.836 | 0.8456 | 33.5 | 0.819 | 0.9884
34.5 | 0.837 | 0.8466 | 33.5 | 0.82 | 0.9884
34.5 | 0.838 | 0.8476 | 33.5 | 0.821 | 0.9884
34.5 | 0.839 | 0.8485 | 33.5 | 0.822 | 0.9885
34.5 | 0.84 | 0.8495 | 33.5 | 0.823 | 0.9885
34.5 | 0.841 | 0.8505 | 33.5 | 0.824 | 0.9886
34.5 | 0.842 | 0.8515 | 33.5 | 0.825 | 0.9886
34.5 | 0.843 | 0.8525 | 33.5 | 0.826 | 0.9886
34.5 | 0.844 | 0.8535 | 33.5 | 0.827 | 0.9886
34.5 | 0.845 | 0.8545 | 33.5 | 0.828 | 0.9887
34.5 | 0.846 | 0.8555 | 33.5 | 0.829 | 0.9887
34.5 | 0.847 | 0.8565 | 33.5 | 0.83 | 0.9887
34.5 | 0.848 | 0.8575 | 33.5 | 0.831 | 0.9887
34.5 | 0.849 | 0.8585 | 33.5 | 0.832 | 0.9888
34.5 | 0.85 | 0.8595 | 33.5 | 0.833 | 0.9888
34.5 | 0.851 | 0.8604 | 33.5 | 0.834 | 0.9888
34.5 | 0.852 | 0.8614 | 33.5 | 0.835 | 0.9888
34.5 | 0.853 | 0.8624 | 33.5 | 0.836 | 0.9889
34.5 | 0.854 | 0.8634 | 33.5 | 0.837 | 0.9889
34.5 | 0.855 | 0.8644 | 33.5 | 0.838 | 0.9889
34.5 | 0.856 | 0.8654 | 33.5 | 0.839 | 0.9889
34.5 | 0.857 | 0.8664 | 33.5 | 0.84 | 0.989
34.5 | 0.858 | 0.8674 | 33.5 | 0.841 | 0.989
34.5 | 0.859 | 0.8684 | 33.5 | 0.842 | 0.989
34.5 | 0.86 | 0.8694 | 33.5 | 0.843 | 0.989
34.5 | 0.861 | 0.8704 | 33.5 | 0.844 | 0.9891
34.5 | 0.862 | 0.8714 | 33.5 | 0.845 | 0.9891
34.5 | 0.863 | 0.8724 | 33.5 | 0.846 | 0.9891
34.5 | 0.864 | 0.8733 | 33.5 | 0.847 | 0.9891
34.5 | 0.865 | 0.8743 | 33.5 | 0.848 | 0.9892
34.5 | 0.866 | 0.8753 | 33.5 | 0.849 | 0.9892
34.5 | 0.867 | 0.8763 | 33.5 | 0.85 | 0.9892
34.5 | 0.868 | 0.8773 | 33.5 | 0.851 | 0.9892
34.5 | 0.869 | 0.8783 | 33.5 | 0.852 | 0.9893
34.5 | 0.87 | 0.8793 | 33.5 | 0.853 | 0.9893
34.5 | 0.871 | 0.8803 | 33.5 | 0.854 | 0.9893
34.5 | 0.872 | 0.8813 | 33.5 | 0.855 | 0.9893
34.5 | 0.873 | 0.8823 | 33.5 | 0.856 | 0.9894
34.5 | 0.874 | 0.8833 | 33.5 | 0.857 | 0.9894
34.5 | 0.875 | 0.8843 | 33.5 | 0.858 | 0.9894
34.5 | 0.876 | 0.8853 | 33.5 | 0.859 | 0.9894
34.5 | 0.877 | 0.8863 | 33.5 | 0.86 | 0.9894
34.5 | 0.878 | 0.8873 | 33.5 | 0.861 | 0.9894
34.5 | 0.879 | 0.8883 | 33.5 | 0.862 | 0.9895
34.5 | 0.88 | 0.8893 | 33.5 | 0.863 | 0.9895
34.5 | 0.881 | 0.8903 | 33.5 | 0.864 | 0.9895
34.5 | 0.882 | 0.8913 | 33.5 | 0.865 | 0.9895
34.5 | 0.883 | 0.8922 | 33.5 | 0.866 | 0.9896
34.5 | 0.884 | 0.8932 | 33.5 | 0.867 | 0.9896
34.5 | 0.885 | 0.8942 | 33.5 | 0.868 | 0.9896
34.5 | 0.886 | 0.8952 | 33.5 | 0.869 | 0.9896
34.5 | 0.887 | 0.8962 | 33.5 | 0.87 | 0.9896
34.5 | 0.888 | 0.8972 | 33.5 | 0.871 | 0.9896
34.5 | 0.889 | 0.8982 | 33.5 | 0.872 | 0.9897
34.5 | 0.89 | 0.8992 | 33.5 | 0.873 | 0.9897
34.5 | 0.891 | 0.9002 | 33.5 | 0.874 | 0.9897
34.5 | 0.892 | 0.9012 | 33.5 | 0.875 | 0.9897
34.5 | 0.893 | 0.9022 | 33.5 | 0.876 | 0.9898
34.5 | 0.894 | 0.9032 | 33.5 | 0.877 | 0.9898
34.5 | 0.895 | 0.9042 | 33.5 | 0.878 | 0.9898
34.5 | 0.896 | 0.9052 | 33.5 | 0.879 | 0.9898
34.5 | 0.897 | 0.9062 | 33.5 | 0.88 | 0.9898
34.5 | 0.898 | 0.9072 | 33.5 | 0.881 | 0.9898
34.5 | 0.899 | 0.9082 | 33.5 | 0.882 | 0.9899
34.5 | 0.9 | 0.9092 | 33.5 | 0.883 | 0.9899
34.5 | 0.901 | 0.9102 | 33.5 | 0.884 | 0.9899
34.5 | 0.902 | 0.9112 | 33.5 | 0.885 | 0.9899
34.5 | 0.903 | 0.9122 | 33.5 | 0.886 | 0.9899
34.5 | 0.904 | 0.9132 | 33.5 | 0.887 | 0.9899
34.5 | 0.905 | 0.9142 | 33.5 | 0.888 | 0.99
34.5 | 0.906 | 0.9152 | 33.5 | 0.889 | 0.99
34.5 | 0.907 | 0.9162 | 33.5 | 0.89 | 0.99
34.5 | 0.908 | 0.9172 | 33.5 | 0.891 | 0.99
34.5 | 0.909 | 0.9182 | 33.5 | 0.892 | 0.99
34.5 | 0.91 | 0.9192 | 33.5 | 0.893 | 0.99
34.5 | 0.911 | 0.9202 | 33.5 | 0.894 | 0.9901
34.5 | 0.912 | 0.9212 | 33.5 | 0.895 | 0.9901
34.5 | 0.913 | 0.9222 | 33.5 | 0.896 | 0.9901
34.5 | 0.914 | 0.9232 | 33.5 | 0.897 | 0.9901
34.5 | 0.915 | 0.9242 | 33.5 | 0.898 | 0.9901
34.5 | 0.916 | 0.9252 | 33.5 | 0.899 | 0.9901
34.5 | 0.917 | 0.9262 | 33.5 | 0.9 | 0.9901
34.5 | 0.918 | 0.9272 | 33.5 | 0.901 | 0.9901
34.5 | 0.919 | 0.9282 | 33.5 | 0.902 | 0.9902
34.5 | 0.92 | 0.9292 | 33.5 | 0.903 | 0.9902
34.5 | 0.921 | 0.9302 | 33.5 | 0.904 | 0.9902
34.5 | 0.922 | 0.9312 | 33.5 | 0.905 | 0.9902
34.5 | 0.923 | 0.9322 | 33.5 | 0.906 | 0.9902
34.5 | 0.924 | 0.9332 | 33.5 | 0.907 | 0.9902
34.5 | 0.925 | 0.9342 | 33.5 | 0.908 | 0.9902
34.5 | 0.926 | 0.9352 | 33.5 | 0.909 | 0.9902
34.5 | 0.927 | 0.9362 | 33.5 | 0.91 | 0.9903
34.5 | 0.928 | 0.9372 | 33.5 | 0.911 | 0.9903
34.5 | 0.929 | 0.9382 | 33.5 | 0.912 | 0.9903
35 | 0.76 | 0.7712 | 33.5 | 0.913 | 0.9903
35 | 0.761 | 0.7722 | 33.5 | 0.914 | 0.9903
35 | 0.762 | 0.7732 | 33.5 | 0.915 | 0.9903
35 | 0.763 | 0.7741 | 33.5 | 0.916 | 0.9903
35 | 0.764 | 0.7751 | 33.5 | 0.917 | 0.9903
35 | 0.765 | 0.7761 | 33.5 | 0.918 | 0.9904
35 | 0.766 | 0.7771 | 33.5 | 0.919 | 0.9904
35 | 0.767 | 0.778 | 33.5 | 0.92 | 0.9904
35 | 0.768 | 0.779 | 33.5 | 0.921 | 0.9904
35 | 0.769 | 0.78 | 33.5 | 0.922 | 0.9904
35 | 0.77 | 0.781 | 33.5 | 0.923 | 0.9904
35 | 0.771 | 0.782 | 33.5 | 0.924 | 0.9904
35 | 0.772 | 0.7829 | 33.5 | 0.925 | 0.9904
35 | 0.773 | 0.7839 | 33.5 | 0.926 | 0.9905
35 | 0.774 | 0.7849 | 33.5 | 0.927 | 0.9905
35 | 0.775 | 0.7859 | 33.5 | 0.928 | 0.9905
35 | 0.776 | 0.7868 | 33.5 | 0.929 | 0.9905
35 | 0.777 | 0.7878 | 33.5 | 0.93 | 0.9905
35 | 0.778 | 0.7888 | 33.5 | 0.931 | 0.9905
35 | 0.779 | 0.7898 | 33.5 | 0.932 | 0.9905
35 | 0.78 | 0.7908 | 33.5 | 0.933 | 0.9905
35 | 0.781 | 0.7917 | 33.5 | 0.934 | 0.9905
35 | 0.782 | 0.7927 | 33.5 | 0.935 | 0.9905
35 | 0.783 | 0.7937 | 33.5 | 0.936 | 0.9906
35 | 0.784 | 0.7947 | 33.5 | 0.937 | 0.9906
35 | 0.785 | 0.7957 | 33.5 | 0.938 | 0.9906
35 | 0.786 | 0.7966 | 33.5 | 0.939 | 0.9906
35 | 0.787 | 0.7976 | 33.5 | 0.94 | 0.9906
35 | 0.788 | 0.7986 | 33.5 | 0.941 | 0.9906
35 | 0.789 | 0.7996 | 33.5 | 0.942 | 0.9906
35 | 0.79 | 0.8006 | 33.5 | 0.943 | 0.9906
35 | 0.791 | 0.8015 | 33.5 | 0.944 | 0.9907
35 | 0.792 | 0.8025 | 33.5 | 0.945 | 0.9907
35 | 0.793 | 0.8035 | 33.5 | 0.946 | 0.9907
35 | 0.794 | 0.8045 | 33.5 | 0.947 | 0.9907
35 | 0.795 | 0.8055 | 33.5 | 0.948 | 0.9907
35 | 0.796 | 0.8064 | 33.5 | 0.949 | 0.9907
35 | 0.797 | 0.8074 | 33.5 | 0.95 | 0.9907
35 | 0.798 | 0.8084 | 34 | 0.76 | 0.9855
35 | 0.799 | 0.8094 | 34 | 0.761 | 0.9855
35 | 0.8 | 0.8104 | 34 | 0.762 | 0.9856
35 | 0.801 | 0.8114 | 34 | 0.763 | 0.9856
35 | 0.802 | 0.8123 | 34 | 0.764 | 0.9857
35 | 0.803 | 0.8133 | 34 | 0.765 | 0.9857
35 | 0.804 | 0.8143 | 34 | 0.766 | 0.9859
35 | 0.805 | 0.8153 | 34 | 0.767 | 0.9859
35 | 0.806 | 0.8163 | 34 | 0.768 | 0.9859
35 | 0.807 | 0.8173 | 34 | 0.769 | 0.9859
35 | 0.808 | 0.8183 | 34 | 0.77 | 0.986
35 | 0.809 | 0.8192 | 34 | 0.771 | 0.986
35 | 0.81 | 0.8202 | 34 | 0.772 | 0.9861
35 | 0.811 | 0.8212 | 34 | 0.773 | 0.9861
35 | 0.812 | 0.8222 | 34 | 0.774 | 0.9862
35 | 0.813 | 0.8232 | 34 | 0.775 | 0.9862
35 | 0.814 | 0.8242 | 34 | 0.776 | 0.9863
35 | 0.815 | 0.8252 | 34 | 0.777 | 0.9863
35 | 0.816 | 0.8261 | 34 | 0.778 | 0.9864
35 | 0.817 | 0.8271 | 34 | 0.779 | 0.9864
35 | 0.818 | 0.8281 | 34 | 0.78 | 0.9865
35 | 0.819 | 0.8291 | 34 | 0.781 | 0.9865
35 | 0.82 | 0.8301 | 34 | 0.782 | 0.9866
35 | 0.821 | 0.8311 | 34 | 0.783 | 0.9866
35 | 0.822 | 0.8321 | 34 | 0.784 | 0.9867
35 | 0.823 | 0.833 | 34 | 0.785 | 0.9867
35 | 0.824 | 0.834 | 34 | 0.786 | 0.9868
35 | 0.825 | 0.835 | 34 | 0.787 | 0.9868
35 | 0.826 | 0.836 | 34 | 0.788 | 0.9869
35 | 0.827 | 0.837 | 34 | 0.789 | 0.9869
35 | 0.828 | 0.838 | 34 | 0.79 | 0.9869
35 | 0.829 | 0.839 | 34 | 0.791 | 0.9869
35 | 0.83 | 0.84 | 34 | 0.792 | 0.987
35 | 0.831 | 0.841 | 34 | 0.793 | 0.987
35 | 0.832 | 0.8419 | 34 | 0.794 | 0.9871
35 | 0.833 | 0.8429 | 34 | 0.795 | 0.9871
35 | 0.834 | 0.8439 | 34 | 0.796 | 0.9872
35 | 0.835 | 0.8449 | 34 | 0.797 | 0.9872
35 | 0.836 | 0.8459 | 34 | 0.798 | 0.9873
35 | 0.837 | 0.8469 | 34 | 0.799 | 0.9873
35 | 0.838 | 0.8479 | 34 | 0.8 | 0.9873
35 | 0.839 | 0.8489 | 34 | 0.801 | 0.9873
35 | 0.84 | 0.8499 | 34 | 0.802 | 0.9874
35 | 0.841 | 0.8509 | 34 | 0.803 | 0.9874
35 | 0.842 | 0.8519 | 34 | 0.804 | 0.9875
35 | 0.843 | 0.8528 | 34 | 0.805 | 0.9875
35 | 0.844 | 0.8538 | 34 | 0.806 | 0.9876
35 | 0.845 | 0.8548 | 34 | 0.807 | 0.9876
35 | 0.846 | 0.8558 | 34 | 0.808 | 0.9876
35 | 0.847 | 0.8568 | 34 | 0.809 | 0.9876
35 | 0.848 | 0.8578 | 34 | 0.81 | 0.9877
35 | 0.849 | 0.8588 | 34 | 0.811 | 0.9877
35 | 0.85 | 0.8598 | 34 | 0.812 | 0.9878
35 | 0.851 | 0.8608 | 34 | 0.813 | 0.9878
35 | 0.852 | 0.8618 | 34 | 0.814 | 0.9878
35 | 0.853 | 0.8628 | 34 | 0.815 | 0.9878
35 | 0.854 | 0.8637 | 34 | 0.816 | 0.9879
35 | 0.855 | 0.8647 | 34 | 0.817 | 0.9879
35 | 0.856 | 0.8657 | 34 | 0.818 | 0.988
35 | 0.857 | 0.8667 | 34 | 0.819 | 0.988
35 | 0.858 | 0.8677 | 34 | 0.82 | 0.988
35 | 0.859 | 0.8687 | 34 | 0.821 | 0.988
35 | 0.86 | 0.8697 | 34 | 0.822 | 0.9881
35 | 0.861 | 0.8707 | 34 | 0.823 | 0.9881
35 | 0.862 | 0.8717 | 34 | 0.824 | 0.9881
35 | 0.863 | 0.8727 | 34 | 0.825 | 0.9881
35 | 0.864 | 0.8737 | 34 | 0.826 | 0.9882
35 | 0.865 | 0.8747 | 34 | 0.827 | 0.9882
35 | 0.866 | 0.8757 | 34 | 0.828 | 0.9883
35 | 0.867 | 0.8767 | 34 | 0.829 | 0.9883
35 | 0.868 | 0.8776 | 34 | 0.83 | 0.9883
35 | 0.869 | 0.8786 | 34 | 0.831 | 0.9883
35 | 0.87 | 0.8796 | 34 | 0.832 | 0.9884
35 | 0.871 | 0.8806 | 34 | 0.833 | 0.9884
35 | 0.872 | 0.8816 | 34 | 0.834 | 0.9884
35 | 0.873 | 0.8826 | 34 | 0.835 | 0.9884
35 | 0.874 | 0.8836 | 34 | 0.836 | 0.9885
35 | 0.875 | 0.8846 | 34 | 0.837 | 0.9885
35 | 0.876 | 0.8856 | 34 | 0.838 | 0.9885
35 | 0.877 | 0.8866 | 34 | 0.839 | 0.9885
35 | 0.878 | 0.8876 | 34 | 0.84 | 0.9886
35 | 0.879 | 0.8886 | 34 | 0.841 | 0.9886
35 | 0.88 | 0.8896 | 34 | 0.842 | 0.9886
35 | 0.881 | 0.8906 | 34 | 0.843 | 0.9886
35 | 0.882 | 0.8916 | 34 | 0.844 | 0.9887
35 | 0.883 | 0.8926 | 34 | 0.845 | 0.9887
35 | 0.884 | 0.8936 | 34 | 0.846 | 0.9887
35 | 0.885 | 0.8946 | 34 | 0.847 | 0.9887
35 | 0.886 | 0.8956 | 34 | 0.848 | 0.9888
35 | 0.887 | 0.8965 | 34 | 0.849 | 0.9888
35 | 0.888 | 0.8975 | 34 | 0.85 | 0.9888
35 | 0.889 | 0.8985 | 34 | 0.851 | 0.9888
35 | 0.89 | 0.8995 | 34 | 0.852 | 0.9889
35 | 0.891 | 0.9005 | 34 | 0.853 | 0.9889
35 | 0.892 | 0.9015 | 34 | 0.854 | 0.9889
35 | 0.893 | 0.9025 | 34 | 0.855 | 0.9889
35 | 0.894 | 0.9035 | 34 | 0.856 | 0.989
35 | 0.895 | 0.9045 | 34 | 0.857 | 0.989
35 | 0.896 | 0.9055 | 34 | 0.858 | 0.989
35 | 0.897 | 0.9065 | 34 | 0.859 | 0.989
35 | 0.898 | 0.9075 | 34 | 0.86 | 0.9891
35 | 0.899 | 0.9085 | 34 | 0.861 | 0.9891
35 | 0.9 | 0.9095 | 34 | 0.862 | 0.9891
35 | 0.901 | 0.9105 | 34 | 0.863 | 0.9891
35 | 0.902 | 0.9115 | 34 | 0.864 | 0.9891
35 | 0.903 | 0.9125 | 34 | 0.865 | 0.9891
35 | 0.904 | 0.9135 | 34 | 0.866 | 0.9892
35 | 0.905 | 0.9145 | 34 | 0.867 | 0.9892
35 | 0.906 | 0.9155 | 34 | 0.868 | 0.9892
35 | 0.907 | 0.9165 | 34 | 0.869 | 0.9892
35 | 0.908 | 0.9175 | 34 | 0.87 | 0.9893
35 | 0.909 | 0.9185 | 34 | 0.871 | 0.9893
35 | 0.91 | 0.9195 | 34 | 0.872 | 0.9893
35 | 0.911 | 0.9205 | 34 | 0.873 | 0.9893
35 | 0.912 | 0.9215 | 34 | 0.874 | 0.9893
35 | 0.913 | 0.9225 | 34 | 0.875 | 0.9893
35 | 0.914 | 0.9235 | 34 | 0.876 | 0.9894
35 | 0.915 | 0.9245 | 34 | 0.877 | 0.9894
35 | 0.916 | 0.9255 | 34 | 0.878 | 0.9894
35 | 0.917 | 0.9265 | 34 | 0.879 | 0.9894
35 | 0.918 | 0.9275 | 34 | 0.88 | 0.9894
35 | 0.919 | 0.9285 | 34 | 0.881 | 0.9894
35 | 0.92 | 0.9295 | 34 | 0.882 | 0.9895
35 | 0.921 | 0.9305 | 34 | 0.883 | 0.9895
35 | 0.922 | 0.9315 | 34 | 0.884 | 0.9895
35 | 0.923 | 0.9325 | 34 | 0.885 | 0.9895
35 | 0.924 | 0.9335 | 34 | 0.886 | 0.9895
35 | 0.925 | 0.9345 | 34 | 0.887 | 0.9895
35 | 0.926 | 0.9355 | 34 | 0.888 | 0.9896
35 | 0.927 | 0.9365 | 34 | 0.889 | 0.9896
35 | 0.928 | 0.9375 | 34 | 0.89 | 0.9896
35 | 0.929 | 0.9385 | 34 | 0.891 | 0.9896
35.5 | 0.76 | 0.7716 | 34 | 0.892 | 0.9896
35.5 | 0.761 | 0.7726 | 34 | 0.893 | 0.9896
35.5 | 0.762 | 0.7735 | 34 | 0.894 | 0.9897
35.5 | 0.763 | 0.7745 | 34 | 0.895 | 0.9897
35.5 | 0.764 | 0.7755 | 34 | 0.896 | 0.9897
35.5 | 0.765 | 0.7765 | 34 | 0.897 | 0.9897
35.5 | 0.766 | 0.7774 | 34 | 0.898 | 0.9897
35.5 | 0.767 | 0.7784 | 34 | 0.899 | 0.9897
35.5 | 0.768 | 0.7794 | 34 | 0.9 | 0.9898
35.5 | 0.769 | 0.7804 | 34 | 0.901 | 0.9898
35.5 | 0.77 | 0.7813 | 34 | 0.902 | 0.9898
35.5 | 0.771 | 0.7823 | 34 | 0.903 | 0.9898
35.5 | 0.772 | 0.7833 | 34 | 0.904 | 0.9898
35.5 | 0.773 | 0.7843 | 34 | 0.905 | 0.9898
35.5 | 0.774 | 0.7852 | 34 | 0.906 | 0.9899
35.5 | 0.775 | 0.7862 | 34 | 0.907 | 0.9899
35.5 | 0.776 | 0.7872 | 34 | 0.908 | 0.9899
35.5 | 0.777 | 0.7882 | 34 | 0.909 | 0.9899
35.5 | 0.778 | 0.7891 | 34 | 0.91 | 0.9899
35.5 | 0.779 | 0.7901 | 34 | 0.911 | 0.9899
35.5 | 0.78 | 0.7911 | 34 | 0.912 | 0.9899
35.5 | 0.781 | 0.7921 | 34 | 0.913 | 0.9899
35.5 | 0.782 | 0.7931 | 34 | 0.914 | 0.99
35.5 | 0.783 | 0.794 | 34 | 0.915 | 0.99
35.5 | 0.784 | 0.795 | 34 | 0.916 | 0.99
35.5 | 0.785 | 0.796 | 34 | 0.917 | 0.99
35.5 | 0.786 | 0.797 | 34 | 0.918 | 0.99
35.5 | 0.787 | 0.798 | 34 | 0.919 | 0.99
35.5 | 0.788 | 0.7989 | 34 | 0.92 | 0.99
35.5 | 0.789 | 0.7999 | 34 | 0.921 | 0.99
35.5 | 0.79 | 0.8009 | 34 | 0.922 | 0.9901
35.5 | 0.791 | 0.8019 | 34 | 0.923 | 0.9901
35.5 | 0.792 | 0.8029 | 34 | 0.924 | 0.9901
35.5 | 0.793 | 0.8038 | 34 | 0.925 | 0.9901
35.5 | 0.794 | 0.8048 | 34 | 0.926 | 0.9901
35.5 | 0.795 | 0.8058 | 34 | 0.927 | 0.9901
35.5 | 0.796 | 0.8068 | 34 | 0.928 | 0.9901
35.5 | 0.797 | 0.8078 | 34 | 0.929 | 0.9901
35.5 | 0.798 | 0.8088 | 34 | 0.93 | 0.9901
35.5 | 0.799 | 0.8097 | 34 | 0.931 | 0.9901
35.5 | 0.8 | 0.8107 | 34 | 0.932 | 0.9902
35.5 | 0.801 | 0.8117 | 34 | 0.933 | 0.9902
35.5 | 0.802 | 0.8127 | 34 | 0.934 | 0.9902
35.5 | 0.803 | 0.8137 | 34 | 0.935 | 0.9902
35.5 | 0.804 | 0.8147 | 34 | 0.936 | 0.9902
35.5 | 0.805 | 0.8156 | 34 | 0.937 | 0.9902
35.5 | 0.806 | 0.8166 | 34 | 0.938 | 0.9902
35.5 | 0.807 | 0.8176 | 34 | 0.939 | 0.9902
35.5 | 0.808 | 0.8186 | 34 | 0.94 | 0.9903
35.5 | 0.809 | 0.8196 | 34 | 0.941 | 0.9903
35.5 | 0.81 | 0.8206 | 34 | 0.942 | 0.9903
35.5 | 0.811 | 0.8215 | 34 | 0.943 | 0.9903
35.5 | 0.812 | 0.8225 | 34 | 0.944 | 0.9903
35.5 | 0.813 | 0.8235 | 34 | 0.945 | 0.9903
35.5 | 0.814 | 0.8245 | 34 | 0.946 | 0.9903
35.5 | 0.815 | 0.8255 | 34 | 0.947 | 0.9903
35.5 | 0.816 | 0.8265 | 34 | 0.948 | 0.9904
35.5 | 0.817 | 0.8275 | 34 | 0.949 | 0.9904
35.5 | 0.818 | 0.8284 | 34 | 0.95 | 0.9904
35.5 | 0.819 | 0.8294 | 34.5 | 0.76 | 0.985
35.5 | 0.82 | 0.8304 | 34.5 | 0.761 | 0.985
35.5 | 0.821 | 0.8314 | 34.5 | 0.762 | 0.9851
35.5 | 0.822 | 0.8324 | 34.5 | 0.763 | 0.9851
35.5 | 0.823 | 0.8334 | 34.5 | 0.764 | 0.9852
35.5 | 0.824 | 0.8344 | 34.5 | 0.765 | 0.9852
35.5 | 0.825 | 0.8354 | 34.5 | 0.766 | 0.9853
35.5 | 0.826 | 0.8363 | 34.5 | 0.767 | 0.9853
35.5 | 0.827 | 0.8373 | 34.5 | 0.768 | 0.9854
35.5 | 0.828 | 0.8383 | 34.5 | 0.769 | 0.9854
35.5 | 0.829 | 0.8393 | 34.5 | 0.77 | 0.9855
35.5 | 0.83 | 0.8403 | 34.5 | 0.771 | 0.9855
35.5 | 0.831 | 0.8413 | 34.5 | 0.772 | 0.9856
35.5 | 0.832 | 0.8423 | 34.5 | 0.773 | 0.9856
35.5 | 0.833 | 0.8433 | 34.5 | 0.774 | 0.9857
35.5 | 0.834 | 0.8442 | 34.5 | 0.775 | 0.9857
35.5 | 0.835 | 0.8452 | 34.5 | 0.776 | 0.9858
35.5 | 0.836 | 0.8462 | 34.5 | 0.777 | 0.9858
35.5 | 0.837 | 0.8472 | 34.5 | 0.778 | 0.9859
35.5 | 0.838 | 0.8482 | 34.5 | 0.779 | 0.9859
35.5 | 0.839 | 0.8492 | 34.5 | 0.78 | 0.986
35.5 | 0.84 | 0.8502 | 34.5 | 0.781 | 0.986
35.5 | 0.841 | 0.8512 | 34.5 | 0.782 | 0.9861
35.5 | 0.842 | 0.8522 | 34.5 | 0.783 | 0.9861
35.5 | 0.843 | 0.8532 | 34.5 | 0.784 | 0.9862
35.5 | 0.844 | 0.8542 | 34.5 | 0.785 | 0.9862
35.5 | 0.845 | 0.8552 | 34.5 | 0.786 | 0.9863
35.5 | 0.846 | 0.8561 | 34.5 | 0.787 | 0.9863
35.5 | 0.847 | 0.8571 | 34.5 | 0.788 | 0.9864
35.5 | 0.848 | 0.8581 | 34.5 | 0.789 | 0.9864
35.5 | 0.849 | 0.8591 | 34.5 | 0.79 | 0.9865
35.5 | 0.85 | 0.8601 | 34.5 | 0.791 | 0.9865
35.5 | 0.851 | 0.8611 | 34.5 | 0.792 | 0.9866
35.5 | 0.852 | 0.8621 | 34.5 | 0.793 | 0.9866
35.5 | 0.853 | 0.8631 | 34.5 | 0.794 | 0.9866
35.5 | 0.854 | 0.8641 | 34.5 | 0.795 | 0.9866
35.5 | 0.855 | 0.8651 | 34.5 | 0.796 | 0.9867
35.5 | 0.856 | 0.866 | 34.5 | 0.797 | 0.9867
35.5 | 0.857 | 0.867 | 34.5 | 0.798 | 0.9868
35.5 | 0.858 | 0.868 | 34.5 | 0.799 | 0.9868
35.5 | 0.859 | 0.869 | 34.5 | 0.8 | 0.9869
35.5 | 0.86 | 0.87 | 34.5 | 0.801 | 0.9869
35.5 | 0.861 | 0.871 | 34.5 | 0.802 | 0.987
35.5 | 0.862 | 0.872 | 34.5 | 0.803 | 0.987
35.5 | 0.863 | 0.873 | 34.5 | 0.804 | 0.987
35.5 | 0.864 | 0.874 | 34.5 | 0.805 | 0.987
35.5 | 0.865 | 0.875 | 34.5 | 0.806 | 0.9871
35.5 | 0.866 | 0.876 | 34.5 | 0.807 | 0.9871
35.5 | 0.867 | 0.877 | 34.5 | 0.808 | 0.9872
35.5 | 0.868 | 0.878 | 34.5 | 0.809 | 0.9872
35.5 | 0.869 | 0.879 | 34.5 | 0.81 | 0.9873
35.5 | 0.87 | 0.88 | 34.5 | 0.811 | 0.9873
35.5 | 0.871 | 0.881 | 34.5 | 0.812 | 0.9873
35.5 | 0.872 | 0.8819 | 34.5 | 0.813 | 0.9873
35.5 | 0.873 | 0.8829 | 34.5 | 0.814 | 0.9874
35.5 | 0.874 | 0.8839 | 34.5 | 0.815 | 0.9874
35.5 | 0.875 | 0.8849 | 34.5 | 0.816 | 0.9875
35.5 | 0.876 | 0.8859 | 34.5 | 0.817 | 0.9875
35.5 | 0.877 | 0.8869 | 34.5 | 0.818 | 0.9875
35.5 | 0.878 | 0.8879 | 34.5 | 0.819 | 0.9875
35.5 | 0.879 | 0.8889 | 34.5 | 0.82 | 0.9876
35.5 | 0.88 | 0.8899 | 34.5 | 0.821 | 0.9876
35.5 | 0.881 | 0.8909 | 34.5 | 0.822 | 0.9877
35.5 | 0.882 | 0.8919 | 34.5 | 0.823 | 0.9877
35.5 | 0.883 | 0.8929 | 34.5 | 0.824 | 0.9877
35.5 | 0.884 | 0.8939 | 34.5 | 0.825 | 0.9877
35.5 | 0.885 | 0.8949 | 34.5 | 0.826 | 0.9878
35.5 | 0.886 | 0.8959 | 34.5 | 0.827 | 0.9878
35.5 | 0.887 | 0.8969 | 34.5 | 0.828 | 0.9878
35.5 | 0.888 | 0.8979 | 34.5 | 0.829 | 0.9878
35.5 | 0.889 | 0.8989 | 34.5 | 0.83 | 0.9879
35.5 | 0.89 | 0.8999 | 34.5 | 0.831 | 0.9879
35.5 | 0.891 | 0.9009 | 34.5 | 0.832 | 0.988
35.5 | 0.892 | 0.9019 | 34.5 | 0.833 | 0.988
35.5 | 0.893 | 0.9028 | 34.5 | 0.834 | 0.988
35.5 | 0.894 | 0.9038 | 34.5 | 0.835 | 0.988
35.5 | 0.895 | 0.9048 | 34.5 | 0.836 | 0.9881
35.5 | 0.896 | 0.9058 | 34.5 | 0.837 | 0.9881
35.5 | 0.897 | 0.9068 | 34.5 | 0.838 | 0.9881
35.5 | 0.898 | 0.9078 | 34.5 | 0.839 | 0.9881
35.5 | 0.899 | 0.9088 | 34.5 | 0.84 | 0.9882
35.5 | 0.9 | 0.9098 | 34.5 | 0.841 | 0.9882
35.5 | 0.901 | 0.9108 | 34.5 | 0.842 | 0.9882
35.5 | 0.902 | 0.9118 | 34.5 | 0.843 | 0.9882
35.5 | 0.903 | 0.9128 | 34.5 | 0.844 | 0.9883
35.5 | 0.904 | 0.9138 | 34.5 | 0.845 | 0.9883
35.5 | 0.905 | 0.9148 | 34.5 | 0.846 | 0.9883
35.5 | 0.906 | 0.9158 | 34.5 | 0.847 | 0.9883
35.5 | 0.907 | 0.9168 | 34.5 | 0.848 | 0.9884
35.5 | 0.908 | 0.9178 | 34.5 | 0.849 | 0.9884
35.5 | 0.909 | 0.9188 | 34.5 | 0.85 | 0.9884
35.5 | 0.91 | 0.9198 | 34.5 | 0.851 | 0.9884
35.5 | 0.911 | 0.9208 | 34.5 | 0.852 | 0.9885
35.5 | 0.912 | 0.9218 | 34.5 | 0.853 | 0.9885
35.5 | 0.913 | 0.9228 | 34.5 | 0.854 | 0.9885
35.5 | 0.914 | 0.9238 | 34.5 | 0.855 | 0.9885
35.5 | 0.915 | 0.9248 | 34.5 | 0.856 | 0.9886
35.5 | 0.916 | 0.9258 | 34.5 | 0.857 | 0.9886
35.5 | 0.917 | 0.9268 | 34.5 | 0.858 | 0.9886
35.5 | 0.918 | 0.9278 | 34.5 | 0.859 | 0.9886
35.5 | 0.919 | 0.9288 | 34.5 | 0.86 | 0.9887
35.5 | 0.92 | 0.9298 | 34.5 | 0.861 | 0.9887
35.5 | 0.921 | 0.9308 | 34.5 | 0.862 | 0.9887
35.5 | 0.922 | 0.9318 | 34.5 | 0.863 | 0.9887
35.5 | 0.923 | 0.9328 | 34.5 | 0.864 | 0.9888
35.5 | 0.924 | 0.9338 | 34.5 | 0.865 | 0.9888
35.5 | 0.925 | 0.9348 | 34.5 | 0.866 | 0.9888
35.5 | 0.926 | 0.9358 | 34.5 | 0.867 | 0.9888
35.5 | 0.927 | 0.9368 | 34.5 | 0.868 | 0.9888
35.5 | 0.928 | 0.9378 | 34.5 | 0.869 | 0.9888
35.5 | 0.929 | 0.9388 | 34.5 | 0.87 | 0.9889
36 | 0.76 | 0.7719 | 34.5 | 0.871 | 0.9889
36 | 0.761 | 0.7729 | 34.5 | 0.872 | 0.9889
36 | 0.762 | 0.7739 | 34.5 | 0.873 | 0.9889
36 | 0.763 | 0.7749 | 34.5 | 0.874 | 0.989
36 | 0.764 | 0.7758 | 34.5 | 0.875 | 0.989
36 | 0.765 | 0.7768 | 34.5 | 0.876 | 0.989
36 | 0.766 | 0.7778 | 34.5 | 0.877 | 0.989
36 | 0.767 | 0.7788 | 34.5 | 0.878 | 0.989
36 | 0.768 | 0.7797 | 34.5 | 0.879 | 0.989
36 | 0.769 | 0.7807 | 34.5 | 0.88 | 0.9891
36 | 0.77 | 0.7817 | 34.5 | 0.881 | 0.9891
36 | 0.771 | 0.7827 | 34.5 | 0.882 | 0.9891
36 | 0.772 | 0.7836 | 34.5 | 0.883 | 0.9891
36 | 0.773 | 0.7846 | 34.5 | 0.884 | 0.9891
36 | 0.774 | 0.7856 | 34.5 | 0.885 | 0.9891
36 | 0.775 | 0.7866 | 34.5 | 0.886 | 0.9892
36 | 0.776 | 0.7875 | 34.5 | 0.887 | 0.9892
36 | 0.777 | 0.7885 | 34.5 | 0.888 | 0.9892
36 | 0.778 | 0.7895 | 34.5 | 0.889 | 0.9892
36 | 0.779 | 0.7905 | 34.5 | 0.89 | 0.9892
36 | 0.78 | 0.7915 | 34.5 | 0.891 | 0.9892
36 | 0.781 | 0.7924 | 34.5 | 0.892 | 0.9893
36 | 0.782 | 0.7934 | 34.5 | 0.893 | 0.9893
36 | 0.783 | 0.7944 | 34.5 | 0.894 | 0.9893
36 | 0.784 | 0.7954 | 34.5 | 0.895 | 0.9893
36 | 0.785 | 0.7964 | 34.5 | 0.896 | 0.9894
36 | 0.786 | 0.7973 | 34.5 | 0.897 | 0.9894
36 | 0.787 | 0.7983 | 34.5 | 0.898 | 0.9894
36 | 0.788 | 0.7993 | 34.5 | 0.899 | 0.9894
36 | 0.789 | 0.8003 | 34.5 | 0.9 | 0.9894
36 | 0.79 | 0.8013 | 34.5 | 0.901 | 0.9894
36 | 0.791 | 0.8022 | 34.5 | 0.902 | 0.9894
36 | 0.792 | 0.8032 | 34.5 | 0.903 | 0.9894
36 | 0.793 | 0.8042 | 34.5 | 0.904 | 0.9895
36 | 0.794 | 0.8052 | 34.5 | 0.905 | 0.9895
36 | 0.795 | 0.8061 | 34.5 | 0.906 | 0.9895
36 | 0.796 | 0.8071 | 34.5 | 0.907 | 0.9895
36 | 0.797 | 0.8081 | 34.5 | 0.908 | 0.9895
36 | 0.798 | 0.8091 | 34.5 | 0.909 | 0.9895
36 | 0.799 | 0.8101 | 34.5 | 0.91 | 0.9895
36 | 0.8 | 0.8111 | 34.5 | 0.911 | 0.9895
36 | 0.801 | 0.812 | 34.5 | 0.912 | 0.9896
36 | 0.802 | 0.813 | 34.5 | 0.913 | 0.9896
36 | 0.803 | 0.814 | 34.5 | 0.914 | 0.9896
36 | 0.804 | 0.815 | 34.5 | 0.915 | 0.9896
36 | 0.805 | 0.816 | 34.5 | 0.916 | 0.9896
36 | 0.806 | 0.817 | 34.5 | 0.917 | 0.9896
36 | 0.807 | 0.8179 | 34.5 | 0.918 | 0.9896
36 | 0.808 | 0.8189 | 34.5 | 0.919 | 0.9896
36 | 0.809 | 0.8199 | 34.5 | 0.92 | 0.9897
36 | 0.81 | 0.8209 | 34.5 | 0.921 | 0.9897
36 | 0.811 | 0.8219 | 34.5 | 0.922 | 0.9897
36 | 0.812 | 0.8229 | 34.5 | 0.923 | 0.9897
36 | 0.813 | 0.8238 | 34.5 | 0.924 | 0.9897
36 | 0.814 | 0.8248 | 34.5 | 0.925 | 0.9897
36 | 0.815 | 0.8258 | 34.5 | 0.926 | 0.9897
36 | 0.816 | 0.8268 | 34.5 | 0.927 | 0.9897
36 | 0.817 | 0.8278 | 34.5 | 0.928 | 0.9898
36 | 0.818 | 0.8288 | 34.5 | 0.929 | 0.9898
36 | 0.819 | 0.8298 | 34.5 | 0.93 | 0.9898
36 | 0.82 | 0.8307 | 34.5 | 0.931 | 0.9898
36 | 0.821 | 0.8317 | 34.5 | 0.932 | 0.9898
36 | 0.822 | 0.8327 | 34.5 | 0.933 | 0.9898
36 | 0.823 | 0.8337 | 34.5 | 0.934 | 0.9898
36 | 0.824 | 0.8347 | 34.5 | 0.935 | 0.9898
36 | 0.825 | 0.8357 | 34.5 | 0.936 | 0.9899
36 | 0.826 | 0.8367 | 34.5 | 0.937 | 0.9899
36 | 0.827 | 0.8377 | 34.5 | 0.938 | 0.9899
36 | 0.828 | 0.8386 | 34.5 | 0.939 | 0.9899
36 | 0.829 | 0.8396 | 34.5 | 0.94 | 0.9899
36 | 0.83 | 0.8406 | 34.5 | 0.941 | 0.9899
36 | 0.831 | 0.8416 | 34.5 | 0.942 | 0.9899
36 | 0.832 | 0.8426 | 34.5 | 0.943 | 0.9899
36 | 0.833 | 0.8436 | 34.5 | 0.944 | 0.99
36 | 0.834 | 0.8446 | 34.5 | 0.945 | 0.99
36 | 0.835 | 0.8456 | 34.5 | 0.946 | 0.99
36 | 0.836 | 0.8466 | 34.5 | 0.947 | 0.99
36 | 0.837 | 0.8475 | 34.5 | 0.948 | 0.99
36 | 0.838 | 0.8485 | 34.5 | 0.949 | 0.99
36 | 0.839 | 0.8495 | 34.5 | 0.95 | 0.99
36 | 0.84 | 0.8505 | 35 | 0.76 | 0.9845
36 | 0.841 | 0.8515 | 35 | 0.761 | 0.9845
36 | 0.842 | 0.8525 | 35 | 0.762 | 0.9846
36 | 0.843 | 0.8535 | 35 | 0.763 | 0.9846
36 | 0.844 | 0.8545 | 35 | 0.764 | 0.9847
36 | 0.845 | 0.8555 | 35 | 0.765 | 0.9847
36 | 0.846 | 0.8565 | 35 | 0.766 | 0.9848
36 | 0.847 | 0.8574 | 35 | 0.767 | 0.9848
36 | 0.848 | 0.8584 | 35 | 0.768 | 0.9849
36 | 0.849 | 0.8594 | 35 | 0.769 | 0.9849
36 | 0.85 | 0.8604 | 35 | 0.77 | 0.985
36 | 0.851 | 0.8614 | 35 | 0.771 | 0.985
36 | 0.852 | 0.8624 | 35 | 0.772 | 0.9851
36 | 0.853 | 0.8634 | 35 | 0.773 | 0.9851
36 | 0.854 | 0.8644 | 35 | 0.774 | 0.9852
36 | 0.855 | 0.8654 | 35 | 0.775 | 0.9852
36 | 0.856 | 0.8664 | 35 | 0.776 | 0.9853
36 | 0.857 | 0.8674 | 35 | 0.777 | 0.9853
36 | 0.858 | 0.8684 | 35 | 0.778 | 0.9854
36 | 0.859 | 0.8693 | 35 | 0.779 | 0.9854
36 | 0.86 | 0.8703 | 35 | 0.78 | 0.9855
36 | 0.861 | 0.8713 | 35 | 0.781 | 0.9855
36 | 0.862 | 0.8723 | 35 | 0.782 | 0.9856
36 | 0.863 | 0.8733 | 35 | 0.783 | 0.9856
36 | 0.864 | 0.8743 | 35 | 0.784 | 0.9857
36 | 0.865 | 0.8753 | 35 | 0.785 | 0.9857
36 | 0.866 | 0.8763 | 35 | 0.786 | 0.9858
36 | 0.867 | 0.8773 | 35 | 0.787 | 0.9858
36 | 0.868 | 0.8783 | 35 | 0.788 | 0.9859
36 | 0.869 | 0.8793 | 35 | 0.789 | 0.9859
36 | 0.87 | 0.8803 | 35 | 0.79 | 0.986
36 | 0.871 | 0.8813 | 35 | 0.791 | 0.986
36 | 0.872 | 0.8823 | 35 | 0.792 | 0.9861
36 | 0.873 | 0.8833 | 35 | 0.793 | 0.9861
36 | 0.874 | 0.8842 | 35 | 0.794 | 0.9862
36 | 0.875 | 0.8852 | 35 | 0.795 | 0.9862
36 | 0.876 | 0.8862 | 35 | 0.796 | 0.9863
36 | 0.877 | 0.8872 | 35 | 0.797 | 0.9863
36 | 0.878 | 0.8882 | 35 | 0.798 | 0.9863
36 | 0.879 | 0.8892 | 35 | 0.799 | 0.9863
36 | 0.88 | 0.8902 | 35 | 0.8 | 0.9864
36 | 0.881 | 0.8912 | 35 | 0.801 | 0.9864
36 | 0.882 | 0.8922 | 35 | 0.802 | 0.9865
36 | 0.883 | 0.8932 | 35 | 0.803 | 0.9865
36 | 0.884 | 0.8942 | 35 | 0.804 | 0.9866
36 | 0.885 | 0.8952 | 35 | 0.805 | 0.9866
36 | 0.886 | 0.8962 | 35 | 0.806 | 0.9867
36 | 0.887 | 0.8972 | 35 | 0.807 | 0.9867
36 | 0.888 | 0.8982 | 35 | 0.808 | 0.9867
36 | 0.889 | 0.8992 | 35 | 0.809 | 0.9867
36 | 0.89 | 0.9002 | 35 | 0.81 | 0.9868
36 | 0.891 | 0.9012 | 35 | 0.811 | 0.9868
36 | 0.892 | 0.9022 | 35 | 0.812 | 0.9869
36 | 0.893 | 0.9032 | 35 | 0.813 | 0.9869
36 | 0.894 | 0.9042 | 35 | 0.814 | 0.987
36 | 0.895 | 0.9052 | 35 | 0.815 | 0.987
36 | 0.896 | 0.9062 | 35 | 0.816 | 0.987
36 | 0.897 | 0.9072 | 35 | 0.817 | 0.987
36 | 0.898 | 0.9082 | 35 | 0.818 | 0.9871
36 | 0.899 | 0.9092 | 35 | 0.819 | 0.9871
36 | 0.9 | 0.9102 | 35 | 0.82 | 0.9872
36 | 0.901 | 0.9111 | 35 | 0.821 | 0.9872
36 | 0.902 | 0.9121 | 35 | 0.822 | 0.9872
36 | 0.903 | 0.9131 | 35 | 0.823 | 0.9872
36 | 0.904 | 0.9141 | 35 | 0.824 | 0.9873
36 | 0.905 | 0.9151 | 35 | 0.825 | 0.9873
36 | 0.906 | 0.9161 | 35 | 0.826 | 0.9874
36 | 0.907 | 0.9171 | 35 | 0.827 | 0.9874
36 | 0.908 | 0.9181 | 35 | 0.828 | 0.9874
36 | 0.909 | 0.9191 | 35 | 0.829 | 0.9874
36 | 0.91 | 0.9201 | 35 | 0.83 | 0.9875
36 | 0.911 | 0.9211 | 35 | 0.831 | 0.9875
36 | 0.912 | 0.9221 | 35 | 0.832 | 0.9875
36 | 0.913 | 0.9231 | 35 | 0.833 | 0.9875
36 | 0.914 | 0.9241 | 35 | 0.834 | 0.9876
36 | 0.915 | 0.9251 | 35 | 0.835 | 0.9876
36 | 0.916 | 0.9261 | 35 | 0.836 | 0.9877
36 | 0.917 | 0.9271 | 35 | 0.837 | 0.9877
36 | 0.918 | 0.9281 | 35 | 0.838 | 0.9877
36 | 0.919 | 0.9291 | 35 | 0.839 | 0.9877
36 | 0.92 | 0.9301 | 35 | 0.84 | 0.9878
36 | 0.921 | 0.9311 | 35 | 0.841 | 0.9878
36 | 0.922 | 0.9321 | 35 | 0.842 | 0.9878
36 | 0.923 | 0.9331 | 35 | 0.843 | 0.9878
36 | 0.924 | 0.9341 | 35 | 0.844 | 0.9879
36 | 0.925 | 0.9351 | 35 | 0.845 | 0.9879
36 | 0.926 | 0.9361 | 35 | 0.846 | 0.9879
36 | 0.927 | 0.9371 | 35 | 0.847 | 0.9879
36 | 0.928 | 0.9381 | 35 | 0.848 | 0.988
36 | 0.929 | 0.9391 | 35 | 0.849 | 0.988
36.5 | 0.76 | 0.7723 | 35 | 0.85 | 0.988
36.5 | 0.761 | 0.7733 | 35 | 0.851 | 0.988
36.5 | 0.762 | 0.7743 | 35 | 0.852 | 0.9881
36.5 | 0.763 | 0.7752 | 35 | 0.853 | 0.9881
36.5 | 0.764 | 0.7762 | 35 | 0.854 | 0.9881
36.5 | 0.765 | 0.7772 | 35 | 0.855 | 0.9881
36.5 | 0.766 | 0.7782 | 35 | 0.856 | 0.9882
36.5 | 0.767 | 0.7791 | 35 | 0.857 | 0.9882
36.5 | 0.768 | 0.7801 | 35 | 0.858 | 0.9882
36.5 | 0.769 | 0.7811 | 35 | 0.859 | 0.9882
36.5 | 0.77 | 0.782 | 35 | 0.86 | 0.9883
36.5 | 0.771 | 0.783 | 35 | 0.861 | 0.9883
36.5 | 0.772 | 0.784 | 35 | 0.862 | 0.9883
36.5 | 0.773 | 0.785 | 35 | 0.863 | 0.9883
36.5 | 0.774 | 0.7859 | 35 | 0.864 | 0.9884
36.5 | 0.775 | 0.7869 | 35 | 0.865 | 0.9884
36.5 | 0.776 | 0.7879 | 35 | 0.866 | 0.9884
36.5 | 0.777 | 0.7889 | 35 | 0.867 | 0.9884
36.5 | 0.778 | 0.7898 | 35 | 0.868 | 0.9885
36.5 | 0.779 | 0.7908 | 35 | 0.869 | 0.9885
36.5 | 0.78 | 0.7918 | 35 | 0.87 | 0.9885
36.5 | 0.781 | 0.7928 | 35 | 0.871 | 0.9885
36.5 | 0.782 | 0.7938 | 35 | 0.872 | 0.9885
36.5 | 0.783 | 0.7947 | 35 | 0.873 | 0.9885
36.5 | 0.784 | 0.7957 | 35 | 0.874 | 0.9886
36.5 | 0.785 | 0.7967 | 35 | 0.875 | 0.9886
36.5 | 0.786 | 0.7977 | 35 | 0.876 | 0.9886
36.5 | 0.787 | 0.7987 | 35 | 0.877 | 0.9886
36.5 | 0.788 | 0.7996 | 35 | 0.878 | 0.9887
36.5 | 0.789 | 0.8006 | 35 | 0.879 | 0.9887
36.5 | 0.79 | 0.8016 | 35 | 0.88 | 0.9887
36.5 | 0.791 | 0.8026 | 35 | 0.881 | 0.9887
36.5 | 0.792 | 0.8036 | 35 | 0.882 | 0.9887
36.5 | 0.793 | 0.8045 | 35 | 0.883 | 0.9887
36.5 | 0.794 | 0.8055 | 35 | 0.884 | 0.9888
36.5 | 0.795 | 0.8065 | 35 | 0.885 | 0.9888
36.5 | 0.796 | 0.8075 | 35 | 0.886 | 0.9888
36.5 | 0.797 | 0.8084 | 35 | 0.887 | 0.9888
36.5 | 0.798 | 0.8094 | 35 | 0.888 | 0.9888
36.5 | 0.799 | 0.8104 | 35 | 0.889 | 0.9888
36.5 | 0.8 | 0.8114 | 35 | 0.89 | 0.9889
36.5 | 0.801 | 0.8124 | 35 | 0.891 | 0.9889
36.5 | 0.802 | 0.8134 | 35 | 0.892 | 0.98889
36.5 | 0.803 | 0.8143 | 35 | 0.893 | 0.98889
36.5 | 0.804 | 0.8153 | 35 | 0.894 | 0.9889
36.5 | 0.805 | 0.8163 | 35 | 0.895 | 0.9889
36.5 | 0.806 | 0.8173 | 35 | 0.896 | 0.989
36.5 | 0.807 | 0.8183 | 35 | 0.897 | 0.989
36.5 | 0.808 | 0.8193 | 35 | 0.898 | 0.989
36.5 | 0.809 | 0.8202 | 35 | 0.899 | 0.989
36.5 | 0.81 | 0.8212 | 35 | 0.9 | 0.989
36.5 | 0.811 | 0.8222 | 35 | 0.901 | 0.989
36.5 | 0.812 | 0.8232 | 35 | 0.902 | 0.9891
36.5 | 0.813 | 0.8242 | 35 | 0.903 | 0.9891
36.5 | 0.814 | 0.8252 | 35 | 0.904 | 0.9891
36.5 | 0.815 | 0.8261 | 35 | 0.905 | 0.9891
36.5 | 0.816 | 0.8271 | 35 | 0.906 | 0.9891
36.5 | 0.817 | 0.8281 | 35 | 0.907 | 0.9891
36.5 | 0.818 | 0.8291 | 35 | 0.908 | 0.9892
36.5 | 0.819 | 0.8301 | 35 | 0.909 | 0.9892
36.5 | 0.82 | 0.8311 | 35 | 0.91 | 0.9892
36.5 | 0.821 | 0.8321 | 35 | 0.911 | 0.9892
36.5 | 0.822 | 0.8331 | 35 | 0.912 | 0.9892
36.5 | 0.823 | 0.834 | 35 | 0.913 | 0.9892
36.5 | 0.824 | 0.835 | 35 | 0.914 | 0.9892
36.5 | 0.825 | 0.836 | 35 | 0.915 | 0.9892
36.5 | 0.826 | 0.837 | 35 | 0.916 | 0.9893
36.5 | 0.827 | 0.838 | 35 | 0.917 | 0.9893
36.5 | 0.828 | 0.839 | 35 | 0.918 | 0.9893
36.5 | 0.829 | 0.84 | 35 | 0.919 | 0.9893
36.5 | 0.83 | 0.841 | 35 | 0.92 | 0.9893
36.5 | 0.831 | 0.8419 | 35 | 0.921 | 0.9893
36.5 | 0.832 | 0.8429 | 35 | 0.922 | 0.9893
36.5 | 0.833 | 0.8439 | 35 | 0.923 | 0.9893
36.5 | 0.834 | 0.8449 | 35 | 0.924 | 0.9894
36.5 | 0.835 | 0.8459 | 35 | 0.925 | 0.9894
36.5 | 0.836 | 0.8469 | 35 | 0.926 | 0.9894
36.5 | 0.837 | 0.8479 | 35 | 0.927 | 0.9894
36.5 | 0.838 | 0.8489 | 35 | 0.928 | 0.9894
36.5 | 0.839 | 0.8499 | 35 | 0.929 | 0.9894
36.5 | 0.84 | 0.8508 | 35 | 0.93 | 0.9894
36.5 | 0.841 | 0.8518 | 35 | 0.931 | 0.9894
36.5 | 0.842 | 0.8528 | 35 | 0.932 | 0.9895
36.5 | 0.843 | 0.8538 | 35 | 0.933 | 0.9895
36.5 | 0.844 | 0.8548 | 35 | 0.934 | 0.9895
36.5 | 0.845 | 0.8558 | 35 | 0.935 | 0.9895
36.5 | 0.846 | 0.8568 | 35 | 0.936 | 0.9895
36.5 | 0.847 | 0.8578 | 35 | 0.937 | 0.9895
36.5 | 0.848 | 0.8588 | 35 | 0.938 | 0.9896
36.5 | 0.849 | 0.8598 | 35 | 0.939 | 0.9896
36.5 | 0.85 | 0.8607 | 35 | 0.94 | 0.9896
36.5 | 0.851 | 0.8617 | 35 | 0.941 | 0.9896
36.5 | 0.852 | 0.8627 | 35 | 0.942 | 0.9896
36.5 | 0.853 | 0.8637 | 35 | 0.943 | 0.9896
36.5 | 0.854 | 0.8647 | 35 | 0.944 | 0.9896
36.5 | 0.855 | 0.8657 | 35 | 0.945 | 0.9896
36.5 | 0.856 | 0.8667 | 35 | 0.946 | 0.9897
36.5 | 0.857 | 0.8677 | 35 | 0.947 | 0.9897
36.5 | 0.858 | 0.8687 | 35 | 0.948 | 0.9897
36.5 | 0.859 | 0.8697 | 35 | 0.949 | 0.9897
36.5 | 0.86 | 0.8707 | 35 | 0.95 | 0.9897
36.5 | 0.861 | 0.8716 | 35.5 | 0.76 | 0.984
36.5 | 0.862 | 0.8726 | 35.5 | 0.761 | 0.984
36.5 | 0.863 | 0.8736 | 35.5 | 0.762 | 0.9841
36.5 | 0.864 | 0.8746 | 35.5 | 0.763 | 0.9841
36.5 | 0.865 | 0.8756 | 35.5 | 0.764 | 0.9842
36.5 | 0.866 | 0.8766 | 35.5 | 0.765 | 0.9842
36.5 | 0.867 | 0.8776 | 35.5 | 0.766 | 0.9843
36.5 | 0.868 | 0.8786 | 35.5 | 0.767 | 0.9843
36.5 | 0.869 | 0.8796 | 35.5 | 0.768 | 0.9844
36.5 | 0.87 | 0.8806 | 35.5 | 0.769 | 0.9844
36.5 | 0.871 | 0.8816 | 35.5 | 0.77 | 0.9845
36.5 | 0.872 | 0.8826 | 35.5 | 0.771 | 0.9845
36.5 | 0.873 | 0.8836 | 35.5 | 0.772 | 0.9846
36.5 | 0.874 | 0.8846 | 35.5 | 0.773 | 0.9846
36.5 | 0.875 | 0.8856 | 35.5 | 0.774 | 0.9847
36.5 | 0.876 | 0.8866 | 35.5 | 0.775 | 0.9847
36.5 | 0.877 | 0.8875 | 35.5 | 0.776 | 0.9848
36.5 | 0.878 | 0.8885 | 35.5 | 0.777 | 0.9848
36.5 | 0.879 | 0.8895 | 35.5 | 0.778 | 0.9849
36.5 | 0.88 | 0.8905 | 35.5 | 0.779 | 0.9849
36.5 | 0.881 | 0.8915 | 35.5 | 0.78 | 0.985
36.5 | 0.882 | 0.8925 | 35.5 | 0.781 | 0.985
36.5 | 0.883 | 0.8935 | 35.5 | 0.782 | 0.9851
36.5 | 0.884 | 0.8945 | 35.5 | 0.783 | 0.9851
36.5 | 0.885 | 0.8955 | 35.5 | 0.784 | 0.9852
36.5 | 0.886 | 0.8965 | 35.5 | 0.785 | 0.9852
36.5 | 0.887 | 0.8975 | 35.5 | 0.786 | 0.9853
36.5 | 0.888 | 0.8985 | 35.5 | 0.787 | 0.9853
36.5 | 0.889 | 0.8995 | 35.5 | 0.788 | 0.9855
36.5 | 0.89 | 0.9005 | 35.5 | 0.789 | 0.9855
36.5 | 0.891 | 0.9015 | 35.5 | 0.79 | 0.9855
36.5 | 0.892 | 0.9025 | 35.5 | 0.791 | 0.9855
36.5 | 0.893 | 0.9035 | 35.5 | 0.792 | 0.9856
36.5 | 0.894 | 0.9045 | 35.5 | 0.793 | 0.9856
36.5 | 0.895 | 0.9055 | 35.5 | 0.794 | 0.9857
36.5 | 0.896 | 0.9065 | 35.5 | 0.795 | 0.9857
36.5 | 0.897 | 0.9075 | 35.5 | 0.796 | 0.9858
36.5 | 0.898 | 0.9085 | 35.5 | 0.797 | 0.9858
36.5 | 0.899 | 0.9095 | 35.5 | 0.798 | 0.9859
36.5 | 0.9 | 0.9105 | 35.5 | 0.799 | 0.9859
36.5 | 0.901 | 0.9115 | 35.5 | 0.8 | 0.986
36.5 | 0.902 | 0.9125 | 35.5 | 0.801 | 0.986
36.5 | 0.903 | 0.9135 | 35.5 | 0.802 | 0.9861
36.5 | 0.904 | 0.9145 | 35.5 | 0.803 | 0.9861
36.5 | 0.905 | 0.9155 | 35.5 | 0.804 | 0.9861
36.5 | 0.906 | 0.9165 | 35.5 | 0.805 | 0.9861
36.5 | 0.907 | 0.9174 | 35.5 | 0.806 | 0.9862
36.5 | 0.908 | 0.9184 | 35.5 | 0.807 | 0.9862
36.5 | 0.909 | 0.9194 | 35.5 | 0.808 | 0.9863
36.5 | 0.91 | 0.9204 | 35.5 | 0.809 | 0.9863
36.5 | 0.911 | 0.9214 | 35.5 | 0.81 | 0.9864
36.5 | 0.912 | 0.9224 | 35.5 | 0.811 | 0.9864
36.5 | 0.913 | 0.9234 | 35.5 | 0.812 | 0.9864
36.5 | 0.914 | 0.9244 | 35.5 | 0.813 | 0.9864
36.5 | 0.915 | 0.9254 | 35.5 | 0.814 | 0.9865
36.5 | 0.916 | 0.9264 | 35.5 | 0.815 | 0.9865
36.5 | 0.917 | 0.9274 | 35.5 | 0.816 | 0.9866
36.5 | 0.918 | 0.9284 | 35.5 | 0.817 | 0.9866
36.5 | 0.919 | 0.9294 | 35.5 | 0.818 | 0.9867
36.5 | 0.92 | 0.9304 | 35.5 | 0.819 | 0.9867
36.5 | 0.921 | 0.9314 | 35.5 | 0.82 | 0.9867
36.5 | 0.922 | 0.9324 | 35.5 | 0.821 | 0.9867
36.5 | 0.923 | 0.9334 | 35.5 | 0.822 | 0.9868
36.5 | 0.924 | 0.9344 | 35.5 | 0.823 | 0.9868
36.5 | 0.925 | 0.9354 | 35.5 | 0.824 | 0.9869
36.5 | 0.926 | 0.9364 | 35.5 | 0.825 | 0.9869
36.5 | 0.927 | 0.9374 | 35.5 | 0.826 | 0.987
36.5 | 0.928 | 0.9384 | 35.5 | 0.827 | 0.987
36.5 | 0.929 | 0.9394 | 35.5 | 0.828 | 0.987
37 | 0.76 | 0.7727 | 35.5 | 0.829 | 0.987
37 | 0.761 | 0.7736 | 35.5 | 0.83 | 0.9871
37 | 0.762 | 0.7746 | 35.5 | 0.831 | 0.9871
37 | 0.763 | 0.7756 | 35.5 | 0.832 | 0.9871
37 | 0.764 | 0.7766 | 35.5 | 0.833 | 0.9871
37 | 0.765 | 0.7775 | 35.5 | 0.834 | 0.9872
37 | 0.766 | 0.7785 | 35.5 | 0.835 | 0.9872
37 | 0.767 | 0.7795 | 35.5 | 0.836 | 0.9872
37 | 0.768 | 0.7805 | 35.5 | 0.837 | 0.9872
37 | 0.769 | 0.7814 | 35.5 | 0.838 | 0.9873
37 | 0.77 | 0.7824 | 35.5 | 0.839 | 0.9873
37 | 0.771 | 0.7834 | 35.5 | 0.84 | 0.9874
37 | 0.772 | 0.7843 | 35.5 | 0.841 | 0.9874
37 | 0.773 | 0.7853 | 35.5 | 0.842 | 0.9874
37 | 0.774 | 0.7863 | 35.5 | 0.843 | 0.9874
37 | 0.775 | 0.7873 | 35.5 | 0.844 | 0.9875
37 | 0.776 | 0.7882 | 35.5 | 0.845 | 0.9875
37 | 0.777 | 0.7892 | 35.5 | 0.846 | 0.9875
37 | 0.778 | 0.7902 | 35.5 | 0.847 | 0.9875
37 | 0.779 | 0.7912 | 35.5 | 0.848 | 0.9876
37 | 0.78 | 0.7922 | 35.5 | 0.849 | 0.9876
37 | 0.781 | 0.7931 | 35.5 | 0.85 | 0.9876
37 | 0.782 | 0.7941 | 35.5 | 0.851 | 0.9876
37 | 0.783 | 0.7951 | 35.5 | 0.852 | 0.9877
37 | 0.784 | 0.7961 | 35.5 | 0.853 | 0.9877
37 | 0.785 | 0.797 | 35.5 | 0.854 | 0.9877
37 | 0.786 | 0.798 | 35.5 | 0.855 | 0.9877
37 | 0.787 | 0.799 | 35.5 | 0.856 | 0.9878
37 | 0.788 | 0.8 | 35.5 | 0.857 | 0.9878
37 | 0.789 | 0.801 | 35.5 | 0.858 | 0.9878
37 | 0.79 | 0.8019 | 35.5 | 0.859 | 0.9878
37 | 0.791 | 0.8029 | 35.5 | 0.86 | 0.9879
37 | 0.792 | 0.8039 | 35.5 | 0.861 | 0.9879
37 | 0.793 | 0.8049 | 35.5 | 0.862 | 0.9879
37 | 0.794 | 0.8059 | 35.5 | 0.863 | 0.9879
37 | 0.795 | 0.8068 | 35.5 | 0.864 | 0.988
37 | 0.796 | 0.8078 | 35.5 | 0.865 | 0.988
37 | 0.797 | 0.8088 | 35.5 | 0.866 | 0.988
37 | 0.798 | 0.8098 | 35.5 | 0.867 | 0.988
37 | 0.799 | 0.8108 | 35.5 | 0.868 | 0.9881
37 | 0.8 | 0.8117 | 35.5 | 0.869 | 0.9881
37 | 0.801 | 0.8127 | 35.5 | 0.87 | 0.9881
37 | 0.802 | 0.8137 | 35.5 | 0.871 | 0.9881
37 | 0.803 | 0.8147 | 35.5 | 0.872 | 0.9882
37 | 0.804 | 0.8157 | 35.5 | 0.873 | 0.9882
37 | 0.805 | 0.8167 | 35.5 | 0.874 | 0.9882
37 | 0.806 | 0.8176 | 35.5 | 0.875 | 0.9882
37 | 0.807 | 0.8186 | 35.5 | 0.876 | 0.9882
37 | 0.808 | 0.8196 | 35.5 | 0.877 | 0.9882
37 | 0.809 | 0.8206 | 35.5 | 0.878 | 0.9883
37 | 0.81 | 0.8216 | 35.5 | 0.879 | 0.9883
37 | 0.811 | 0.8225 | 35.5 | 0.88 | 0.9883
37 | 0.812 | 0.8235 | 35.5 | 0.881 | 0.9883
37 | 0.813 | 0.8245 | 35.5 | 0.882 | 0.9884
37 | 0.814 | 0.8255 | 35.5 | 0.883 | 0.9884
37 | 0.815 | 0.8265 | 35.5 | 0.884 | 0.9884
37 | 0.816 | 0.8275 | 35.5 | 0.885 | 0.9884
37 | 0.817 | 0.8285 | 35.5 | 0.886 | 0.9884
37 | 0.818 | 0.8294 | 35.5 | 0.887 | 0.9884
37 | 0.819 | 0.8304 | 35.5 | 0.888 | 0.9885
37 | 0.82 | 0.8314 | 35.5 | 0.889 | 0.9885
37 | 0.821 | 0.8324 | 35.5 | 0.89 | 0.9885
37 | 0.822 | 0.8334 | 35.5 | 0.891 | 0.9885
37 | 0.823 | 0.8344 | 35.5 | 0.892 | 0.9885
37 | 0.824 | 0.8354 | 35.5 | 0.893 | 0.9885
37 | 0.825 | 0.8363 | 35.5 | 0.894 | 0.9886
37 | 0.826 | 0.8373 | 35.5 | 0.895 | 0.9886
37 | 0.827 | 0.8383 | 35.5 | 0.896 | 0.9886
37 | 0.828 | 0.8393 | 35.5 | 0.897 | 0.9886
37 | 0.829 | 0.8403 | 35.5 | 0.898 | 0.9887
37 | 0.83 | 0.8413 | 35.5 | 0.899 | 0.9887
37 | 0.831 | 0.8423 | 35.5 | 0.9 | 0.9887
37 | 0.832 | 0.8433 | 35.5 | 0.901 | 0.9887
37 | 0.833 | 0.8442 | 35.5 | 0.902 | 0.9887
37 | 0.834 | 0.8452 | 35.5 | 0.903 | 0.9887
37 | 0.835 | 0.8462 | 35.5 | 0.904 | 0.9887
37 | 0.836 | 0.8472 | 35.5 | 0.905 | 0.9887
37 | 0.837 | 0.8482 | 35.5 | 0.906 | 0.9888
37 | 0.838 | 0.8492 | 35.5 | 0.907 | 0.9888
37 | 0.839 | 0.8502 | 35.5 | 0.908 | 0.9888
37 | 0.84 | 0.8512 | 35.5 | 0.909 | 0.9888
37 | 0.841 | 0.8522 | 35.5 | 0.91 | 0.9888
37 | 0.842 | 0.8531 | 35.5 | 0.911 | 0.9888
37 | 0.843 | 0.8541 | 35.5 | 0.912 | 0.9889
37 | 0.844 | 0.8551 | 35.5 | 0.913 | 0.9889
37 | 0.845 | 0.8561 | 35.5 | 0.914 | 0.98889
37 | 0.846 | 0.8571 | 35.5 | 0.915 | 0.98889
37 | 0.847 | 0.8581 | 35.5 | 0.916 | 0.9889
37 | 0.848 | 0.8591 | 35.5 | 0.917 | 0.9889
37 | 0.849 | 0.8601 | 35.5 | 0.918 | 0.9889
37 | 0.85 | 0.8611 | 35.5 | 0.919 | 0.9889
37 | 0.851 | 0.8621 | 35.5 | 0.92 | 0.989
37 | 0.852 | 0.863 | 35.5 | 0.921 | 0.989
37 | 0.853 | 0.864 | 35.5 | 0.922 | 0.989
37 | 0.854 | 0.865 | 35.5 | 0.923 | 0.989
37 | 0.855 | 0.866 | 35.5 | 0.924 | 0.989
37 | 0.856 | 0.867 | 35.5 | 0.925 | 0.989
37 | 0.857 | 0.868 | 35.5 | 0.926 | 0.989
37 | 0.858 | 0.869 | 35.5 | 0.927 | 0.989
37 | 0.859 | 0.87 | 35.5 | 0.928 | 0.9891
37 | 0.86 | 0.871 | 35.5 | 0.929 | 0.9891
37 | 0.861 | 0.872 | 35.5 | 0.93 | 0.9891
37 | 0.862 | 0.873 | 35.5 | 0.931 | 0.9891
37 | 0.863 | 0.874 | 35.5 | 0.932 | 0.9891
37 | 0.864 | 0.8749 | 35.5 | 0.933 | 0.9891
37 | 0.865 | 0.8759 | 35.5 | 0.934 | 0.9892
37 | 0.866 | 0.8769 | 35.5 | 0.935 | 0.9892
37 | 0.867 | 0.8779 | 35.5 | 0.936 | 0.9892
37 | 0.868 | 0.8789 | 35.5 | 0.937 | 0.9892
37 | 0.869 | 0.8799 | 35.5 | 0.938 | 0.9892
37 | 0.87 | 0.8809 | 35.5 | 0.939 | 0.9892
37 | 0.871 | 0.8819 | 35.5 | 0.94 | 0.9892
37 | 0.872 | 0.8829 | 35.5 | 0.941 | 0.9892
37 | 0.873 | 0.8839 | 35.5 | 0.942 | 0.9893
37 | 0.874 | 0.8849 | 35.5 | 0.943 | 0.9893
37 | 0.875 | 0.8859 | 35.5 | 0.944 | 0.9893
37 | 0.876 | 0.8869 | 35.5 | 0.945 | 0.9893
37 | 0.877 | 0.8879 | 35.5 | 0.946 | 0.9893
37 | 0.878 | 0.8889 | 35.5 | 0.947 | 0.9893
37 | 0.879 | 0.8899 | 35.5 | 0.948 | 0.9893
37 | 0.88 | 0.8908 | 35.5 | 0.949 | 0.9893
37 | 0.881 | 0.8918 | 35.5 | 0.95 | 0.9894
37 | 0.882 | 0.8928 | 36 | 0.76 | 0.9835
37 | 0.883 | 0.8938 | 36 | 0.761 | 0.9835
37 | 0.884 | 0.8948 | 36 | 0.762 | 0.9836
37 | 0.885 | 0.8958 | 36 | 0.763 | 0.9836
37 | 0.886 | 0.8968 | 36 | 0.764 | 0.9837
37 | 0.887 | 0.8978 | 36 | 0.765 | 0.9837
37 | 0.888 | 0.8988 | 36 | 0.766 | 0.9838
37 | 0.889 | 0.8998 | 36 | 0.767 | 0.9838
37 | 0.89 | 0.9008 | 36 | 0.768 | 0.9839
37 | 0.891 | 0.9018 | 36 | 0.769 | 0.9839
37 | 0.892 | 0.9028 | 36 | 0.77 | 0.984
37 | 0.893 | 0.9038 | 36 | 0.771 | 0.984
37 | 0.894 | 0.9048 | 36 | 0.772 | 0.9841
37 | 0.895 | 0.9058 | 36 | 0.773 | 0.9841
37 | 0.896 | 0.9068 | 36 | 0.774 | 0.9843
37 | 0.897 | 0.9078 | 36 | 0.775 | 0.9843
37 | 0.898 | 0.9088 | 36 | 0.776 | 0.9844
37 | 0.899 | 0.9098 | 36 | 0.777 | 0.9844
37 | 0.9 | 0.9108 | 36 | 0.778 | 0.9845
37 | 0.901 | 0.9118 | 36 | 0.779 | 0.9845
37 | 0.902 | 0.9128 | 36 | 0.78 | 0.9846
37 | 0.903 | 0.9138 | 36 | 0.781 | 0.9846
37 | 0.904 | 0.9148 | 36 | 0.782 | 0.9847
37 | 0.905 | 0.9158 | 36 | 0.783 | 0.9847
37 | 0.906 | 0.9168 | 36 | 0.784 | 0.9848
37 | 0.907 | 0.9178 | 36 | 0.785 | 0.9848
37 | 0.908 | 0.9188 | 36 | 0.786 | 0.9849
37 | 0.909 | 0.9198 | 36 | 0.787 | 0.9849
37 | 0.91 | 0.9208 | 36 | 0.788 | 0.985
37 | 0.911 | 0.9218 | 36 | 0.789 | 0.985
37 | 0.912 | 0.9228 | 36 | 0.79 | 0.9851
37 | 0.913 | 0.9238 | 36 | 0.791 | 0.9851
37 | 0.914 | 0.9248 | 36 | 0.792 | 0.9852
37 | 0.915 | 0.9257 | 36 | 0.793 | 0.9852
37 | 0.916 | 0.9267 | 36 | 0.794 | 0.9853
37 | 0.917 | 0.9277 | 36 | 0.795 | 0.9853
37 | 0.918 | 0.9287 | 36 | 0.796 | 0.9853
37 | 0.919 | 0.9297 | 36 | 0.797 | 0.9853
37 | 0.92 | 0.9307 | 36 | 0.798 | 0.9854
37 | 0.921 | 0.9317 | 36 | 0.799 | 0.9854
37 | 0.922 | 0.9327 | 36 | 0.8 | 0.9855
37 | 0.923 | 0.9337 | 36 | 0.801 | 0.9855
37 | 0.924 | 0.9347 | 36 | 0.802 | 0.9856
37 | 0.925 | 0.9357 | 36 | 0.803 | 0.9856
37 | 0.926 | 0.9367 | 36 | 0.804 | 0.9857
37 | 0.927 | 0.9377 | 36 | 0.805 | 0.9857
37 | 0.928 | 0.9387 | 36 | 0.806 | 0.9858
37 | 0.929 | 0.9397 | 36 | 0.807 | 0.9858
37.5 | 0.76 | 0.773 | 36 | 0.808 | 0.9859
37.5 | 0.761 | 0.774 | 36 | 0.809 | 0.9859
37.5 | 0.762 | 0.775 | 36 | 0.81 | 0.9859
37.5 | 0.763 | 0.776 | 36 | 0.811 | 0.9859
37.5 | 0.764 | 0.7769 | 36 | 0.812 | 0.986
37.5 | 0.765 | 0.7779 | 36 | 0.813 | 0.986
37.5 | 0.766 | 0.7789 | 36 | 0.814 | 0.9861
37.5 | 0.767 | 0.7798 | 36 | 0.815 | 0.9861
37.5 | 0.768 | 0.7808 | 36 | 0.816 | 0.9862
37.5 | 0.769 | 0.7818 | 36 | 0.817 | 0.9862
37.5 | 0.77 | 0.7828 | 36 | 0.818 | 0.9862
37.5 | 0.771 | 0.7837 | 36 | 0.819 | 0.9862
37.5 | 0.772 | 0.7847 | 36 | 0.82 | 0.9863
37.5 | 0.773 | 0.7857 | 36 | 0.821 | 0.9863
37.5 | 0.774 | 0.7866 | 36 | 0.822 | 0.9864
37.5 | 0.775 | 0.7876 | 36 | 0.823 | 0.9864
37.5 | 0.776 | 0.7886 | 36 | 0.824 | 0.9865
37.5 | 0.777 | 0.7896 | 36 | 0.825 | 0.9865
37.5 | 0.778 | 0.7905 | 36 | 0.826 | 0.9865
37.5 | 0.779 | 0.7915 | 36 | 0.827 | 0.9865
37.5 | 0.78 | 0.7925 | 36 | 0.828 | 0.9866
37.5 | 0.781 | 0.7935 | 36 | 0.829 | 0.9866
37.5 | 0.782 | 0.7945 | 36 | 0.83 | 0.9867
37.5 | 0.783 | 0.7954 | 36 | 0.831 | 0.9867
37.5 | 0.784 | 0.7964 | 36 | 0.832 | 0.9867
37.5 | 0.785 | 0.7974 | 36 | 0.833 | 0.9867
37.5 | 0.786 | 0.7984 | 36 | 0.834 | 0.9868
37.5 | 0.787 | 0.7993 | 36 | 0.835 | 0.9868
37.5 | 0.788 | 0.8003 | 36 | 0.836 | 0.9868
37.5 | 0.789 | 0.8013 | 36 | 0.837 | 0.9868
37.5 | 0.79 | 0.8023 | 36 | 0.838 | 0.9869
37.5 | 0.791 | 0.8033 | 36 | 0.839 | 0.9869
37.5 | 0.792 | 0.8042 | 36 | 0.84 | 0.987
37.5 | 0.793 | 0.8052 | 36 | 0.841 | 0.987
37.5 | 0.794 | 0.8062 | 36 | 0.842 | 0.987
37.5 | 0.795 | 0.8072 | 36 | 0.843 | 0.987
37.5 | 0.796 | 0.8081 | 36 | 0.844 | 0.9871
37.5 | 0.797 | 0.8091 | 36 | 0.845 | 0.9871
37.5 | 0.798 | 0.8101 | 36 | 0.846 | 0.9871
37.5 | 0.799 | 0.8111 | 36 | 0.847 | 0.9871
37.5 | 0.8 | 0.8121 | 36 | 0.848 | 0.9872
37.5 | 0.801 | 0.8131 | 36 | 0.849 | 0.9872
37.5 | 0.802 | 0.814 | 36 | 0.85 | 0.9872
37.5 | 0.803 | 0.815 | 36 | 0.851 | 0.9872
37.5 | 0.804 | 0.816 | 36 | 0.852 | 0.9873
37.5 | 0.805 | 0.817 | 36 | 0.853 | 0.9873
37.5 | 0.806 | 0.818 | 36 | 0.854 | 0.9873
37.5 | 0.807 | 0.819 | 36 | 0.855 | 0.9873
37.5 | 0.808 | 0.8199 | 36 | 0.856 | 0.9874
37.5 | 0.809 | 0.8209 | 36 | 0.857 | 0.9874
37.5 | 0.81 | 0.8219 | 36 | 0.858 | 0.9874
37.5 | 0.811 | 0.8229 | 36 | 0.859 | 0.9874
37.5 | 0.812 | 0.8239 | 36 | 0.86 | 0.9875
37.5 | 0.813 | 0.8248 | 36 | 0.861 | 0.9875
37.5 | 0.814 | 0.8258 | 36 | 0.862 | 0.9875
37.5 | 0.815 | 0.8268 | 36 | 0.863 | 0.9875
37.5 | 0.816 | 0.8278 | 36 | 0.864 | 0.9876
37.5 | 0.817 | 0.8288 | 36 | 0.865 | 0.9876
37.5 | 0.818 | 0.8298 | 36 | 0.866 | 0.9876
37.5 | 0.819 | 0.8308 | 36 | 0.867 | 0.9876
37.5 | 0.82 | 0.8317 | 36 | 0.868 | 0.9877
37.5 | 0.821 | 0.8327 | 36 | 0.869 | 0.9877
37.5 | 0.822 | 0.8337 | 36 | 0.87 | 0.9877
37.5 | 0.823 | 0.8347 | 36 | 0.871 | 0.9877
37.5 | 0.824 | 0.8357 | 36 | 0.872 | 0.9878
37.5 | 0.825 | 0.8367 | 36 | 0.873 | 0.9878
37.5 | 0.826 | 0.8377 | 36 | 0.874 | 0.9878
37.5 | 0.827 | 0.8386 | 36 | 0.875 | 0.9878
37.5 | 0.828 | 0.8396 | 36 | 0.876 | 0.9879
37.5 | 0.829 | 0.8406 | 36 | 0.877 | 0.9879
37.5 | 0.83 | 0.8416 | 36 | 0.878 | 0.9879
37.5 | 0.831 | 0.8426 | 36 | 0.879 | 0.9879
37.5 | 0.832 | 0.8436 | 36 | 0.88 | 0.9879
37.5 | 0.833 | 0.8446 | 36 | 0.881 | 0.9879
37.5 | 0.834 | 0.8456 | 36 | 0.882 | 0.988
37.5 | 0.835 | 0.8465 | 36 | 0.883 | 0.988
37.5 | 0.836 | 0.8475 | 36 | 0.884 | 0.988
37.5 | 0.837 | 0.8485 | 36 | 0.885 | 0.988
37.5 | 0.838 | 0.8495 | 36 | 0.886 | 0.9881
37.5 | 0.839 | 0.8505 | 36 | 0.887 | 0.9881
37.5 | 0.84 | 0.8515 | 36 | 0.888 | 0.9881
37.5 | 0.841 | 0.8525 | 36 | 0.889 | 0.9881
37.5 | 0.842 | 0.8535 | 36 | 0.89 | 0.9881
37.5 | 0.843 | 0.8545 | 36 | 0.891 | 0.9881
37.5 | 0.844 | 0.8555 | 36 | 0.892 | 0.9882
37.5 | 0.845 | 0.8564 | 36 | 0.893 | 0.9882
37.5 | 0.846 | 0.8574 | 36 | 0.894 | 0.9882
37.5 | 0.847 | 0.8584 | 36 | 0.895 | 0.9882
37.5 | 0.848 | 0.8594 | 36 | 0.896 | 0.9883
37.5 | 0.849 | 0.8604 | 36 | 0.897 | 0.9883
37.5 | 0.85 | 0.8614 | 36 | 0.898 | 0.9883
37.5 | 0.851 | 0.8624 | 36 | 0.899 | 0.9883
37.5 | 0.852 | 0.8634 | 36 | 0.9 | 0.9883
37.5 | 0.853 | 0.8644 | 36 | 0.901 | 0.9883
37.5 | 0.854 | 0.8653 | 36 | 0.902 | 0.9883
37.5 | 0.855 | 0.8663 | 36 | 0.903 | 0.9883
37.5 | 0.856 | 0.8673 | 36 | 0.904 | 0.9884
37.5 | 0.857 | 0.8683 | 36 | 0.905 | 0.9884
37.5 | 0.858 | 0.8693 | 36 | 0.906 | 0.9884
37.5 | 0.859 | 0.8703 | 36 | 0.907 | 0.9884
37.5 | 0.86 | 0.8713 | 36 | 0.908 | 0.9884
37.5 | 0.861 | 0.8723 | 36 | 0.909 | 0.9884
37.5 | 0.862 | 0.8733 | 36 | 0.91 | 0.9885
37.5 | 0.863 | 0.8743 | 36 | 0.911 | 0.9885
37.5 | 0.864 | 0.8753 | 36 | 0.912 | 0.9885
37.5 | 0.865 | 0.8763 | 36 | 0.913 | 0.9885
37.5 | 0.866 | 0.8773 | 36 | 0.914 | 0.9885
37.5 | 0.867 | 0.8783 | 36 | 0.915 | 0.9885
37.5 | 0.868 | 0.8792 | 36 | 0.916 | 0.9886
37.5 | 0.869 | 0.8802 | 36 | 0.917 | 0.9886
37.5 | 0.87 | 0.8812 | 36 | 0.918 | 0.9886
37.5 | 0.871 | 0.8822 | 36 | 0.919 | 0.9886
37.5 | 0.872 | 0.8832 | 36 | 0.92 | 0.9886
37.5 | 0.873 | 0.8842 | 36 | 0.921 | 0.9886
37.5 | 0.874 | 0.8852 | 36 | 0.922 | 0.9886
37.5 | 0.875 | 0.8862 | 36 | 0.923 | 0.9886
37.5 | 0.876 | 0.8872 | 36 | 0.924 | 0.9887
37.5 | 0.877 | 0.8882 | 36 | 0.925 | 0.9887
37.5 | 0.878 | 0.8892 | 36 | 0.926 | 0.9887
37.5 | 0.879 | 0.8902 | 36 | 0.927 | 0.9887
37.5 | 0.88 | 0.8912 | 36 | 0.928 | 0.9887
37.5 | 0.881 | 0.8922 | 36 | 0.929 | 0.9887
37.5 | 0.882 | 0.8932 | 36 | 0.93 | 0.9887
37.5 | 0.883 | 0.8941 | 36 | 0.931 | 0.9887
37.5 | 0.884 | 0.8951 | 36 | 0.932 | 0.9888
37.5 | 0.885 | 0.8961 | 36 | 0.933 | 0.9888
37.5 | 0.886 | 0.8971 | 36 | 0.934 | 0.9888
37.5 | 0.887 | 0.8981 | 36 | 0.935 | 0.9888
37.5 | 0.888 | 0.8991 | 36 | 0.936 | 0.9888
37.5 | 0.889 | 0.9001 | 36 | 0.937 | 0.9888
37.5 | 0.89 | 0.9011 | 36 | 0.938 | 0.98889
37.5 | 0.891 | 0.9021 | 36 | 0.939 | 0.98889
37.5 | 0.892 | 0.9031 | 36 | 0.94 | 0.98889
37.5 | 0.893 | 0.9041 | 36 | 0.941 | 0.98889
37.5 | 0.894 | 0.9051 | 36 | 0.942 | 0.98889
37.5 | 0.895 | 0.9061 | 36 | 0.943 | 0.98889
37.5 | 0.896 | 0.9071 | 36 | 0.944 | 0.98889
37.5 | 0.897 | 0.9081 | 36 | 0.945 | 0.98889
37.5 | 0.898 | 0.9091 | 36 | 0.946 | 0.989
37.5 | 0.899 | 0.9101 | 36 | 0.947 | 0.989
37.5 | 0.9 | 0.9111 | 36 | 0.948 | 0.989
37.5 | 0.901 | 0.9121 | 36 | 0.949 | 0.989
37.5 | 0.902 | 0.9131 | 36 | 0.95 | 0.989
37.5 | 0.903 | 0.9141 | 36.5 | 0.76 | 0.9829
37.5 | 0.904 | 0.9151 | 36.5 | 0.761 | 0.9829
37.5 | 0.905 | 0.9161 | 36.5 | 0.762 | 0.9831
37.5 | 0.906 | 0.9171 | 36.5 | 0.763 | 0.9831
37.5 | 0.907 | 0.9181 | 36.5 | 0.764 | 0.9832
37.5 | 0.908 | 0.9191 | 36.5 | 0.765 | 0.9832
37.5 | 0.909 | 0.9201 | 36.5 | 0.766 | 0.9833
37.5 | 0.91 | 0.9211 | 36.5 | 0.767 | 0.9833
37.5 | 0.911 | 0.9221 | 36.5 | 0.768 | 0.9834
37.5 | 0.912 | 0.9231 | 36.5 | 0.769 | 0.9834
37.5 | 0.913 | 0.9241 | 36.5 | 0.77 | 0.9835
37.5 | 0.914 | 0.9251 | 36.5 | 0.771 | 0.9835
37.5 | 0.915 | 0.9261 | 36.5 | 0.772 | 0.9837
37.5 | 0.916 | 0.9271 | 36.5 | 0.773 | 0.9837
37.5 | 0.917 | 0.9281 | 36.5 | 0.774 | 0.9838
37.5 | 0.918 | 0.9291 | 36.5 | 0.775 | 0.9838
37.5 | 0.919 | 0.93 | 36.5 | 0.776 | 0.9839
37.5 | 0.92 | 0.931 | 36.5 | 0.777 | 0.9839
37.5 | 0.921 | 0.932 | 36.5 | 0.778 | 0.984
37.5 | 0.922 | 0.933 | 36.5 | 0.779 | 0.984
37.5 | 0.923 | 0.934 | 36.5 | 0.78 | 0.9841
37.5 | 0.924 | 0.935 | 36.5 | 0.781 | 0.9841
37.5 | 0.925 | 0.936 | 36.5 | 0.782 | 0.9842
37.5 | 0.926 | 0.937 | 36.5 | 0.783 | 0.9842
37.5 | 0.927 | 0.938 | 36.5 | 0.784 | 0.9843
37.5 | 0.928 | 0.939 | 36.5 | 0.785 | 0.9843
37.5 | 0.929 | 0.94 | 36.5 | 0.786 | 0.9844
38 | 0.76 | 0.7734 | 36.5 | 0.787 | 0.9844
38 | 0.761 | 0.7744 | 36.5 | 0.788 | 0.9845
38 | 0.762 | 0.7753 | 36.5 | 0.789 | 0.9845
38 | 0.763 | 0.7763 | 36.5 | 0.79 | 0.9846
38 | 0.764 | 0.7773 | 36.5 | 0.791 | 0.9846
38 | 0.765 | 0.7783 | 36.5 | 0.792 | 0.9847
38 | 0.766 | 0.7792 | 36.5 | 0.793 | 0.9847
38 | 0.767 | 0.7802 | 36.5 | 0.794 | 0.9848
38 | 0.768 | 0.7812 | 36.5 | 0.795 | 0.9848
38 | 0.769 | 0.7821 | 36.5 | 0.796 | 0.9849
38 | 0.77 | 0.7831 | 36.5 | 0.797 | 0.9849
38 | 0.771 | 0.7841 | 36.5 | 0.798 | 0.985
38 | 0.772 | 0.7851 | 36.5 | 0.799 | 0.985
38 | 0.773 | 0.786 | 36.5 | 0.8 | 0.9851
38 | 0.774 | 0.787 | 36.5 | 0.801 | 0.9851
38 | 0.775 | 0.788 | 36.5 | 0.802 | 0.9852
38 | 0.776 | 0.7889 | 36.5 | 0.803 | 0.9852
38 | 0.777 | 0.7899 | 36.5 | 0.804 | 0.9853
38 | 0.778 | 0.7909 | 36.5 | 0.805 | 0.9853
38 | 0.779 | 0.7919 | 36.5 | 0.806 | 0.9853
38 | 0.78 | 0.7929 | 36.5 | 0.807 | 0.9853
38 | 0.781 | 0.7938 | 36.5 | 0.808 | 0.9854
38 | 0.782 | 0.7948 | 36.5 | 0.809 | 0.9854
38 | 0.783 | 0.7958 | 36.5 | 0.81 | 0.9855
38 | 0.784 | 0.7968 | 36.5 | 0.811 | 0.9855
38 | 0.785 | 0.7977 | 36.5 | 0.812 | 0.9856
38 | 0.786 | 0.7987 | 36.5 | 0.813 | 0.9856
38 | 0.787 | 0.7997 | 36.5 | 0.814 | 0.9857
38 | 0.788 | 0.8007 | 36.5 | 0.815 | 0.9857
38 | 0.789 | 0.8016 | 36.5 | 0.816 | 0.9857
38 | 0.79 | 0.8026 | 36.5 | 0.817 | 0.9857
38 | 0.791 | 0.8036 | 36.5 | 0.818 | 0.9858
38 | 0.792 | 0.8046 | 36.5 | 0.819 | 0.9858
38 | 0.793 | 0.8056 | 36.5 | 0.82 | 0.9859
38 | 0.794 | 0.8065 | 36.5 | 0.821 | 0.9859
38 | 0.795 | 0.8075 | 36.5 | 0.822 | 0.986
38 | 0.796 | 0.8085 | 36.5 | 0.823 | 0.986
38 | 0.797 | 0.8095 | 36.5 | 0.824 | 0.986
38 | 0.798 | 0.8105 | 36.5 | 0.825 | 0.986
38 | 0.799 | 0.8114 | 36.5 | 0.826 | 0.9861
38 | 0.8 | 0.8124 | 36.5 | 0.827 | 0.9861
38 | 0.801 | 0.8134 | 36.5 | 0.828 | 0.9862
38 | 0.802 | 0.8144 | 36.5 | 0.829 | 0.9862
38 | 0.803 | 0.8154 | 36.5 | 0.83 | 0.9862
38 | 0.804 | 0.8163 | 36.5 | 0.831 | 0.9862
38 | 0.805 | 0.8173 | 36.5 | 0.832 | 0.9863
38 | 0.806 | 0.8183 | 36.5 | 0.833 | 0.9863
38 | 0.807 | 0.8193 | 36.5 | 0.834 | 0.9864
38 | 0.808 | 0.8203 | 36.5 | 0.835 | 0.9864
38 | 0.809 | 0.8212 | 36.5 | 0.836 | 0.9864
38 | 0.81 | 0.8222 | 36.5 | 0.837 | 0.9864
38 | 0.811 | 0.8232 | 36.5 | 0.838 | 0.9865
38 | 0.812 | 0.8242 | 36.5 | 0.839 | 0.9865
38 | 0.813 | 0.8252 | 36.5 | 0.84 | 0.9866
38 | 0.814 | 0.8262 | 36.5 | 0.841 | 0.9866
38 | 0.815 | 0.8271 | 36.5 | 0.842 | 0.9866
38 | 0.816 | 0.8281 | 36.5 | 0.843 | 0.9866
38 | 0.817 | 0.8291 | 36.5 | 0.844 | 0.9867
38 | 0.818 | 0.8301 | 36.5 | 0.845 | 0.9867
38 | 0.819 | 0.8311 | 36.5 | 0.846 | 0.9867
38 | 0.82 | 0.8321 | 36.5 | 0.847 | 0.9867
38 | 0.821 | 0.8331 | 36.5 | 0.848 | 0.9868
38 | 0.822 | 0.834 | 36.5 | 0.849 | 0.9868
38 | 0.823 | 0.835 | 36.5 | 0.85 | 0.9868
38 | 0.824 | 0.836 | 36.5 | 0.851 | 0.9868
38 | 0.825 | 0.837 | 36.5 | 0.852 | 0.9869
38 | 0.826 | 0.838 | 36.5 | 0.853 | 0.9869
38 | 0.827 | 0.839 | 36.5 | 0.854 | 0.9869
38 | 0.828 | 0.84 | 36.5 | 0.855 | 0.9869
38 | 0.829 | 0.8409 | 36.5 | 0.856 | 0.987
38 | 0.83 | 0.8419 | 36.5 | 0.857 | 0.987
38 | 0.831 | 0.8429 | 36.5 | 0.858 | 0.9871
38 | 0.832 | 0.8439 | 36.5 | 0.859 | 0.9871
38 | 0.833 | 0.8449 | 36.5 | 0.86 | 0.9871
38 | 0.834 | 0.8459 | 36.5 | 0.861 | 0.9871
38 | 0.835 | 0.8469 | 36.5 | 0.862 | 0.9872
38 | 0.836 | 0.8479 | 36.5 | 0.863 | 0.9872
38 | 0.837 | 0.8488 | 36.5 | 0.864 | 0.9872
38 | 0.838 | 0.8498 | 36.5 | 0.865 | 0.9872
38 | 0.839 | 0.8508 | 36.5 | 0.866 | 0.9873
38 | 0.84 | 0.8518 | 36.5 | 0.867 | 0.9873
38 | 0.841 | 0.8528 | 36.5 | 0.868 | 0.9873
38 | 0.842 | 0.8538 | 36.5 | 0.869 | 0.9873
38 | 0.843 | 0.8548 | 36.5 | 0.87 | 0.9874
38 | 0.844 | 0.8558 | 36.5 | 0.871 | 0.9874
38 | 0.845 | 0.8568 | 36.5 | 0.872 | 0.9874
38 | 0.846 | 0.8577 | 36.5 | 0.873 | 0.9874
38 | 0.847 | 0.8587 | 36.5 | 0.874 | 0.9874
38 | 0.848 | 0.8597 | 36.5 | 0.875 | 0.9874
38 | 0.849 | 0.8607 | 36.5 | 0.876 | 0.9875
38 | 0.85 | 0.8617 | 36.5 | 0.877 | 0.9875
38 | 0.851 | 0.8627 | 36.5 | 0.878 | 0.9875
38 | 0.852 | 0.8637 | 36.5 | 0.879 | 0.9875
38 | 0.853 | 0.8647 | 36.5 | 0.88 | 0.9876
38 | 0.854 | 0.8657 | 36.5 | 0.881 | 0.9876
38 | 0.855 | 0.8667 | 36.5 | 0.882 | 0.9876
38 | 0.856 | 0.8676 | 36.5 | 0.883 | 0.9876
38 | 0.857 | 0.8686 | 36.5 | 0.884 | 0.9876
38 | 0.858 | 0.8696 | 36.5 | 0.885 | 0.9876
38 | 0.859 | 0.8706 | 36.5 | 0.886 | 0.9877
38 | 0.86 | 0.8716 | 36.5 | 0.887 | 0.9877
38 | 0.861 | 0.8726 | 36.5 | 0.888 | 0.9877
38 | 0.862 | 0.8736 | 36.5 | 0.889 | 0.9877
38 | 0.863 | 0.8746 | 36.5 | 0.89 | 0.9878
38 | 0.864 | 0.8756 | 36.5 | 0.891 | 0.9878
38 | 0.865 | 0.8766 | 36.5 | 0.892 | 0.9878
38 | 0.866 | 0.8776 | 36.5 | 0.893 | 0.9878
38 | 0.867 | 0.8786 | 36.5 | 0.894 | 0.9878
38 | 0.868 | 0.8796 | 36.5 | 0.895 | 0.9878
38 | 0.869 | 0.8805 | 36.5 | 0.896 | 0.9879
38 | 0.87 | 0.8815 | 36.5 | 0.897 | 0.9879
38 | 0.871 | 0.8825 | 36.5 | 0.898 | 0.9879
38 | 0.872 | 0.8835 | 36.5 | 0.899 | 0.9879
38 | 0.873 | 0.8845 | 36.5 | 0.9 | 0.988
38 | 0.874 | 0.8855 | 36.5 | 0.901 | 0.988
38 | 0.875 | 0.8865 | 36.5 | 0.902 | 0.988
38 | 0.876 | 0.8875 | 36.5 | 0.903 | 0.988
38 | 0.877 | 0.8885 | 36.5 | 0.904 | 0.988
38 | 0.878 | 0.8895 | 36.5 | 0.905 | 0.988
38 | 0.879 | 0.8905 | 36.5 | 0.906 | 0.988
38 | 0.88 | 0.8915 | 36.5 | 0.907 | 0.988
38 | 0.881 | 0.8925 | 36.5 | 0.908 | 0.9881
38 | 0.882 | 0.8935 | 36.5 | 0.909 | 0.9881
38 | 0.883 | 0.8945 | 36.5 | 0.91 | 0.9881
38 | 0.884 | 0.8955 | 36.5 | 0.911 | 0.9881
38 | 0.885 | 0.8964 | 36.5 | 0.912 | 0.9881
38 | 0.886 | 0.8974 | 36.5 | 0.913 | 0.9881
38 | 0.887 | 0.8984 | 36.5 | 0.914 | 0.9882
38 | 0.888 | 0.8994 | 36.5 | 0.915 | 0.9882
38 | 0.889 | 0.9004 | 36.5 | 0.916 | 0.9882
38 | 0.89 | 0.9014 | 36.5 | 0.917 | 0.9882
38 | 0.891 | 0.9024 | 36.5 | 0.918 | 0.9882
38 | 0.892 | 0.9034 | 36.5 | 0.919 | 0.9882
38 | 0.893 | 0.9044 | 36.5 | 0.92 | 0.9883
38 | 0.894 | 0.9054 | 36.5 | 0.921 | 0.9883
38 | 0.895 | 0.9064 | 36.5 | 0.922 | 0.9883
38 | 0.896 | 0.9074 | 36.5 | 0.923 | 0.9883
38 | 0.897 | 0.9084 | 36.5 | 0.924 | 0.9883
38 | 0.898 | 0.9094 | 36.5 | 0.925 | 0.9883
38 | 0.899 | 0.9104 | 36.5 | 0.926 | 0.9883
38 | 0.9 | 0.9114 | 36.5 | 0.927 | 0.9883
38 | 0.901 | 0.9124 | 36.5 | 0.928 | 0.9884
38 | 0.902 | 0.9134 | 36.5 | 0.929 | 0.9884
38 | 0.903 | 0.9144 | 36.5 | 0.93 | 0.9884
38 | 0.904 | 0.9154 | 36.5 | 0.931 | 0.9884
38 | 0.905 | 0.9164 | 36.5 | 0.932 | 0.9884
38 | 0.906 | 0.9174 | 36.5 | 0.933 | 0.9884
38 | 0.907 | 0.9184 | 36.5 | 0.934 | 0.9885
38 | 0.908 | 0.9194 | 36.5 | 0.935 | 0.9885
38 | 0.909 | 0.9204 | 36.5 | 0.936 | 0.9885
38 | 0.91 | 0.9214 | 36.5 | 0.937 | 0.9885
38 | 0.911 | 0.9224 | 36.5 | 0.938 | 0.9885
38 | 0.912 | 0.9234 | 36.5 | 0.939 | 0.9885
38 | 0.913 | 0.9244 | 36.5 | 0.94 | 0.9885
38 | 0.914 | 0.9254 | 36.5 | 0.941 | 0.9885
38 | 0.915 | 0.9264 | 36.5 | 0.942 | 0.9886
38 | 0.916 | 0.9274 | 36.5 | 0.943 | 0.9886
38 | 0.917 | 0.9284 | 36.5 | 0.944 | 0.9886
38 | 0.918 | 0.9294 | 36.5 | 0.945 | 0.9886
38 | 0.919 | 0.9304 | 36.5 | 0.946 | 0.9886
38 | 0.92 | 0.9314 | 36.5 | 0.947 | 0.9886
38 | 0.921 | 0.9324 | 36.5 | 0.948 | 0.9887
38 | 0.922 | 0.9334 | 36.5 | 0.949 | 0.9887
38 | 0.923 | 0.9344 | 36.5 | 0.95 | 0.9887
38 | 0.924 | 0.9354 | 37 | 0.76 | 0.9824
38 | 0.925 | 0.9363 | 37 | 0.761 | 0.9824
38 | 0.926 | 0.9373 | 37 | 0.762 | 0.9826
38 | 0.927 | 0.9383 | 37 | 0.763 | 0.9826
38 | 0.928 | 0.9393 | 37 | 0.764 | 0.9827
38 | 0.929 | 0.9403 | 37 | 0.765 | 0.9827
38.5 | 0.76 | 0.7738 | 37 | 0.766 | 0.9828
38.5 | 0.761 | 0.7747 | 37 | 0.767 | 0.9828
38.5 | 0.762 | 0.7757 | 37 | 0.768 | 0.9829
38.5 | 0.763 | 0.7767 | 37 | 0.769 | 0.9829
38.5 | 0.764 | 0.7776 | 37 | 0.77 | 0.983
38.5 | 0.765 | 0.7786 | 37 | 0.771 | 0.983
38.5 | 0.766 | 0.7796 | 37 | 0.772 | 0.9832
38.5 | 0.767 | 0.7806 | 37 | 0.773 | 0.9832
38.5 | 0.768 | 0.7815 | 37 | 0.774 | 0.9833
38.5 | 0.769 | 0.7825 | 37 | 0.775 | 0.9833
38.5 | 0.77 | 0.7835 | 37 | 0.776 | 0.9834
38.5 | 0.771 | 0.7844 | 37 | 0.777 | 0.9834
38.5 | 0.772 | 0.7854 | 37 | 0.778 | 0.9835
38.5 | 0.773 | 0.7864 | 37 | 0.779 | 0.9835
38.5 | 0.774 | 0.7873 | 37 | 0.78 | 0.9836
38.5 | 0.775 | 0.7883 | 37 | 0.781 | 0.9836
38.5 | 0.776 | 0.7893 | 37 | 0.782 | 0.9837
38.5 | 0.777 | 0.7903 | 37 | 0.783 | 0.9837
38.5 | 0.778 | 0.7912 | 37 | 0.784 | 0.9838
38.5 | 0.779 | 0.7922 | 37 | 0.785 | 0.9838
38.5 | 0.78 | 0.7932 | 37 | 0.786 | 0.9839
38.5 | 0.781 | 0.7942 | 37 | 0.787 | 0.9839
38.5 | 0.782 | 0.7952 | 37 | 0.788 | 0.984
38.5 | 0.783 | 0.7961 | 37 | 0.789 | 0.984
38.5 | 0.784 | 0.7971 | 37 | 0.79 | 0.9841
38.5 | 0.785 | 0.7981 | 37 | 0.791 | 0.9841
38.5 | 0.786 | 0.7991 | 37 | 0.792 | 0.9842
38.5 | 0.787 | 0.8 | 37 | 0.793 | 0.9842
38.5 | 0.788 | 0.801 | 37 | 0.794 | 0.9843
38.5 | 0.789 | 0.802 | 37 | 0.795 | 0.9843
38.5 | 0.79 | 0.803 | 37 | 0.796 | 0.9844
38.5 | 0.791 | 0.8039 | 37 | 0.797 | 0.9844
38.5 | 0.792 | 0.8049 | 37 | 0.798 | 0.9845
38.5 | 0.793 | 0.8059 | 37 | 0.799 | 0.9845
38.5 | 0.794 | 0.8069 | 37 | 0.8 | 0.9846
38.5 | 0.795 | 0.8079 | 37 | 0.801 | 0.9846
38.5 | 0.796 | 0.8088 | 37 | 0.802 | 0.9847
38.5 | 0.797 | 0.8098 | 37 | 0.803 | 0.9847
38.5 | 0.798 | 0.8108 | 37 | 0.804 | 0.9848
38.5 | 0.799 | 0.8118 | 37 | 0.805 | 0.9848
38.5 | 0.8 | 0.8128 | 37 | 0.806 | 0.9849
38.5 | 0.801 | 0.8137 | 37 | 0.807 | 0.9849
38.5 | 0.802 | 0.8147 | 37 | 0.808 | 0.985
38.5 | 0.803 | 0.8157 | 37 | 0.809 | 0.985
38.5 | 0.804 | 0.8167 | 37 | 0.81 | 0.9851
38.5 | 0.805 | 0.8177 | 37 | 0.811 | 0.9851
38.5 | 0.806 | 0.8186 | 37 | 0.812 | 0.9851
38.5 | 0.807 | 0.8196 | 37 | 0.813 | 0.9851
38.5 | 0.808 | 0.8206 | 37 | 0.814 | 0.9852
38.5 | 0.809 | 0.8216 | 37 | 0.815 | 0.9852
38.5 | 0.81 | 0.8226 | 37 | 0.816 | 0.9853
38.5 | 0.811 | 0.8235 | 37 | 0.817 | 0.9853
38.5 | 0.812 | 0.8245 | 37 | 0.818 | 0.9854
38.5 | 0.813 | 0.8255 | 37 | 0.819 | 0.9854
38.5 | 0.814 | 0.8265 | 37 | 0.82 | 0.9855
38.5 | 0.815 | 0.8275 | 37 | 0.821 | 0.9855
38.5 | 0.816 | 0.8285 | 37 | 0.822 | 0.9855
38.5 | 0.817 | 0.8294 | 37 | 0.823 | 0.9855
38.5 | 0.818 | 0.8304 | 37 | 0.824 | 0.9856
38.5 | 0.819 | 0.8314 | 37 | 0.825 | 0.9856
38.5 | 0.82 | 0.8324 | 37 | 0.826 | 0.9857
38.5 | 0.821 | 0.8334 | 37 | 0.827 | 0.9857
38.5 | 0.822 | 0.8344 | 37 | 0.828 | 0.9858
38.5 | 0.823 | 0.8354 | 37 | 0.829 | 0.9858
38.5 | 0.824 | 0.8363 | 37 | 0.83 | 0.9858
38.5 | 0.825 | 0.8373 | 37 | 0.831 | 0.9858
38.5 | 0.826 | 0.8383 | 37 | 0.832 | 0.9859
38.5 | 0.827 | 0.8393 | 37 | 0.833 | 0.9859
38.5 | 0.828 | 0.8403 | 37 | 0.834 | 0.986
38.5 | 0.829 | 0.8413 | 37 | 0.835 | 0.986
38.5 | 0.83 | 0.8423 | 37 | 0.836 | 0.986
38.5 | 0.831 | 0.8432 | 37 | 0.837 | 0.986
38.5 | 0.832 | 0.8442 | 37 | 0.838 | 0.9861
38.5 | 0.833 | 0.8452 | 37 | 0.839 | 0.9861
38.5 | 0.834 | 0.8462 | 37 | 0.84 | 0.9861
38.5 | 0.835 | 0.8472 | 37 | 0.841 | 0.9861
38.5 | 0.836 | 0.8482 | 37 | 0.842 | 0.9862
38.5 | 0.837 | 0.8492 | 37 | 0.843 | 0.9862
38.5 | 0.838 | 0.8502 | 37 | 0.844 | 0.9863
38.5 | 0.839 | 0.8512 | 37 | 0.845 | 0.9863
38.5 | 0.84 | 0.8521 | 37 | 0.846 | 0.9863
38.5 | 0.841 | 0.8531 | 37 | 0.847 | 0.9863
38.5 | 0.842 | 0.8541 | 37 | 0.848 | 0.9864
38.5 | 0.843 | 0.8551 | 37 | 0.849 | 0.9864
38.5 | 0.844 | 0.8561 | 37 | 0.85 | 0.9864
38.5 | 0.845 | 0.8571 | 37 | 0.851 | 0.9864
38.5 | 0.846 | 0.8581 | 37 | 0.852 | 0.9865
38.5 | 0.847 | 0.8591 | 37 | 0.853 | 0.9865
38.5 | 0.848 | 0.86 | 37 | 0.854 | 0.9866
38.5 | 0.849 | 0.861 | 37 | 0.855 | 0.9866
38.5 | 0.85 | 0.862 | 37 | 0.856 | 0.9866
38.5 | 0.851 | 0.863 | 37 | 0.857 | 0.9866
38.5 | 0.852 | 0.864 | 37 | 0.858 | 0.9867
38.5 | 0.853 | 0.865 | 37 | 0.859 | 0.9867
38.5 | 0.854 | 0.866 | 37 | 0.86 | 0.9867
38.5 | 0.855 | 0.867 | 37 | 0.861 | 0.9867
38.5 | 0.856 | 0.868 | 37 | 0.862 | 0.9868
38.5 | 0.857 | 0.869 | 37 | 0.863 | 0.9868
38.5 | 0.858 | 0.8699 | 37 | 0.864 | 0.9868
38.5 | 0.859 | 0.8709 | 37 | 0.865 | 0.9868
38.5 | 0.86 | 0.8719 | 37 | 0.866 | 0.9869
38.5 | 0.861 | 0.8729 | 37 | 0.867 | 0.9869
38.5 | 0.862 | 0.8739 | 37 | 0.868 | 0.9869
38.5 | 0.863 | 0.8749 | 37 | 0.869 | 0.9869
38.5 | 0.864 | 0.8759 | 37 | 0.87 | 0.987
38.5 | 0.865 | 0.8769 | 37 | 0.871 | 0.987
38.5 | 0.866 | 0.8779 | 37 | 0.872 | 0.987
38.5 | 0.867 | 0.8789 | 37 | 0.873 | 0.987
38.5 | 0.868 | 0.8799 | 37 | 0.874 | 0.9871
38.5 | 0.869 | 0.8809 | 37 | 0.875 | 0.9871
38.5 | 0.87 | 0.8819 | 37 | 0.876 | 0.9871
38.5 | 0.871 | 0.8829 | 37 | 0.877 | 0.9871
38.5 | 0.872 | 0.8838 | 37 | 0.878 | 0.9871
38.5 | 0.873 | 0.8848 | 37 | 0.879 | 0.9871
38.5 | 0.874 | 0.8858 | 37 | 0.88 | 0.9872
38.5 | 0.875 | 0.8868 | 37 | 0.881 | 0.9872
38.5 | 0.876 | 0.8878 | 37 | 0.882 | 0.9872
38.5 | 0.877 | 0.8888 | 37 | 0.883 | 0.9872
38.5 | 0.878 | 0.8898 | 37 | 0.884 | 0.9873
38.5 | 0.879 | 0.8908 | 37 | 0.885 | 0.9873
38.5 | 0.88 | 0.8918 | 37 | 0.886 | 0.9873
38.5 | 0.881 | 0.8928 | 37 | 0.887 | 0.9873
38.5 | 0.882 | 0.8938 | 37 | 0.888 | 0.9874
38.5 | 0.883 | 0.8948 | 37 | 0.889 | 0.9874
38.5 | 0.884 | 0.8958 | 37 | 0.89 | 0.9874
38.5 | 0.885 | 0.8968 | 37 | 0.891 | 0.9874
38.5 | 0.886 | 0.8978 | 37 | 0.892 | 0.9874
38.5 | 0.887 | 0.8988 | 37 | 0.893 | 0.9874
38.5 | 0.888 | 0.8998 | 37 | 0.894 | 0.9875
38.5 | 0.889 | 0.9008 | 37 | 0.895 | 0.9875
38.5 | 0.89 | 0.9017 | 37 | 0.896 | 0.9875
38.5 | 0.891 | 0.9027 | 37 | 0.897 | 0.9875
38.5 | 0.892 | 0.9037 | 37 | 0.898 | 0.9876
38.5 | 0.893 | 0.9047 | 37 | 0.899 | 0.9876
38.5 | 0.894 | 0.9057 | 37 | 0.9 | 0.9876
38.5 | 0.895 | 0.9067 | 37 | 0.901 | 0.9876
38.5 | 0.896 | 0.9077 | 37 | 0.902 | 0.9876
38.5 | 0.897 | 0.9087 | 37 | 0.903 | 0.9876
38.5 | 0.898 | 0.9097 | 37 | 0.904 | 0.9877
38.5 | 0.899 | 0.9107 | 37 | 0.905 | 0.9877
38.5 | 0.9 | 0.9117 | 37 | 0.906 | 0.9877
38.5 | 0.901 | 0.9127 | 37 | 0.907 | 0.9877
38.5 | 0.902 | 0.9137 | 37 | 0.908 | 0.9877
38.5 | 0.903 | 0.9147 | 37 | 0.909 | 0.9877
38.5 | 0.904 | 0.9157 | 37 | 0.91 | 0.9877
38.5 | 0.905 | 0.9167 | 37 | 0.911 | 0.9877
38.5 | 0.906 | 0.9177 | 37 | 0.912 | 0.9878
38.5 | 0.907 | 0.9187 | 37 | 0.913 | 0.9878
38.5 | 0.908 | 0.9197 | 37 | 0.914 | 0.9878
38.5 | 0.909 | 0.9207 | 37 | 0.915 | 0.9878
38.5 | 0.91 | 0.9217 | 37 | 0.916 | 0.9878
38.5 | 0.911 | 0.9227 | 37 | 0.917 | 0.9878
38.5 | 0.912 | 0.9237 | 37 | 0.918 | 0.9879
38.5 | 0.913 | 0.9247 | 37 | 0.919 | 0.9879
38.5 | 0.914 | 0.9257 | 37 | 0.92 | 0.9879
38.5 | 0.915 | 0.9267 | 37 | 0.921 | 0.9879
38.5 | 0.916 | 0.9277 | 37 | 0.922 | 0.9879
38.5 | 0.917 | 0.9287 | 37 | 0.923 | 0.9879
38.5 | 0.918 | 0.9297 | 37 | 0.924 | 0.988
38.5 | 0.919 | 0.9307 | 37 | 0.925 | 0.988
38.5 | 0.92 | 0.9317 | 37 | 0.926 | 0.988
38.5 | 0.921 | 0.9327 | 37 | 0.927 | 0.988
38.5 | 0.922 | 0.9337 | 37 | 0.928 | 0.988
38.5 | 0.923 | 0.9347 | 37 | 0.929 | 0.988
38.5 | 0.924 | 0.9357 | 37 | 0.93 | 0.9881
38.5 | 0.925 | 0.9367 | 37 | 0.931 | 0.9881
38.5 | 0.926 | 0.9377 | 37 | 0.932 | 0.9881
38.5 | 0.927 | 0.9387 | 37 | 0.933 | 0.9881
38.5 | 0.928 | 0.9397 | 37 | 0.934 | 0.9881
38.5 | 0.929 | 0.9407 | 37 | 0.935 | 0.9881
39 | 0.76 | 0.7741 | 37 | 0.936 | 0.9881
39 | 0.761 | 0.7751 | 37 | 0.937 | 0.9881
39 | 0.762 | 0.7761 | 37 | 0.938 | 0.9882
39 | 0.763 | 0.777 | 37 | 0.939 | 0.9882
39 | 0.764 | 0.778 | 37 | 0.94 | 0.9882
39 | 0.765 | 0.779 | 37 | 0.941 | 0.9882
39 | 0.766 | 0.7799 | 37 | 0.942 | 0.9882
39 | 0.767 | 0.7809 | 37 | 0.943 | 0.9882
39 | 0.768 | 0.7819 | 37 | 0.944 | 0.9883
39 | 0.769 | 0.7829 | 37 | 0.945 | 0.9883
39 | 0.77 | 0.7838 | 37 | 0.946 | 0.9883
39 | 0.771 | 0.7848 | 37 | 0.947 | 0.9883
39 | 0.772 | 0.7858 | 37 | 0.948 | 0.9883
39 | 0.773 | 0.7867 | 37 | 0.949 | 0.9883
39 | 0.774 | 0.7877 | 37 | 0.95 | 0.9883
39 | 0.775 | 0.7887 | 37.5 | 0.76 | 0.9819
39 | 0.776 | 0.7896 | 37.5 | 0.761 | 0.9819
39 | 0.777 | 0.7906 | 37.5 | 0.762 | 0.982
39 | 0.778 | 0.7916 | 37.5 | 0.763 | 0.982
39 | 0.779 | 0.7926 | 37.5 | 0.764 | 0.9822
39 | 0.78 | 0.7935 | 37.5 | 0.765 | 0.9822
39 | 0.781 | 0.7945 | 37.5 | 0.766 | 0.9823
39 | 0.782 | 0.7955 | 37.5 | 0.767 | 0.9823
39 | 0.783 | 0.7965 | 37.5 | 0.768 | 0.9824
39 | 0.784 | 0.7974 | 37.5 | 0.769 | 0.9824
39 | 0.785 | 0.7984 | 37.5 | 0.77 | 0.9825
39 | 0.786 | 0.7994 | 37.5 | 0.771 | 0.9825
39 | 0.787 | 0.8004 | 37.5 | 0.772 | 0.9827
39 | 0.788 | 0.8014 | 37.5 | 0.773 | 0.9827
39 | 0.789 | 0.8023 | 37.5 | 0.774 | 0.9828
39 | 0.79 | 0.8033 | 37.5 | 0.775 | 0.9828
39 | 0.791 | 0.8043 | 37.5 | 0.776 | 0.9829
39 | 0.792 | 0.8053 | 37.5 | 0.777 | 0.9829
39 | 0.793 | 0.8062 | 37.5 | 0.778 | 0.983
39 | 0.794 | 0.8072 | 37.5 | 0.779 | 0.983
39 | 0.795 | 0.8082 | 37.5 | 0.78 | 0.9831
39 | 0.796 | 0.8092 | 37.5 | 0.781 | 0.9831
39 | 0.797 | 0.8101 | 37.5 | 0.782 | 0.9832
39 | 0.798 | 0.8111 | 37.5 | 0.783 | 0.9832
39 | 0.799 | 0.8121 | 37.5 | 0.784 | 0.9833
39 | 0.8 | 0.8131 | 37.5 | 0.785 | 0.9833
39 | 0.801 | 0.8141 | 37.5 | 0.786 | 0.9835
39 | 0.802 | 0.8151 | 37.5 | 0.787 | 0.9835
39 | 0.803 | 0.816 | 37.5 | 0.788 | 0.9836
39 | 0.804 | 0.817 | 37.5 | 0.789 | 0.9836
39 | 0.805 | 0.818 | 37.5 | 0.79 | 0.9837
39 | 0.806 | 0.819 | 37.5 | 0.791 | 0.9837
39 | 0.807 | 0.82 | 37.5 | 0.792 | 0.9838
39 | 0.808 | 0.8209 | 37.5 | 0.793 | 0.9838
39 | 0.809 | 0.8219 | 37.5 | 0.794 | 0.9839
39 | 0.81 | 0.8229 | 37.5 | 0.795 | 0.9839
39 | 0.811 | 0.8239 | 37.5 | 0.796 | 0.984
39 | 0.812 | 0.8249 | 37.5 | 0.797 | 0.984
39 | 0.813 | 0.8258 | 37.5 | 0.798 | 0.9841
39 | 0.814 | 0.8268 | 37.5 | 0.799 | 0.9841
39 | 0.815 | 0.8278 | 37.5 | 0.8 | 0.9842
39 | 0.816 | 0.8288 | 37.5 | 0.801 | 0.9842
39 | 0.817 | 0.8298 | 37.5 | 0.802 | 0.9843
39 | 0.818 | 0.8308 | 37.5 | 0.803 | 0.9843
39 | 0.819 | 0.8318 | 37.5 | 0.804 | 0.9844
39 | 0.82 | 0.8327 | 37.5 | 0.805 | 0.9844
39 | 0.821 | 0.8337 | 37.5 | 0.806 | 0.9845
39 | 0.822 | 0.8347 | 37.5 | 0.807 | 0.9845
39 | 0.823 | 0.8357 | 37.5 | 0.808 | 0.9845
39 | 0.824 | 0.8367 | 37.5 | 0.809 | 0.9845
39 | 0.825 | 0.8377 | 37.5 | 0.81 | 0.9846
39 | 0.826 | 0.8386 | 37.5 | 0.811 | 0.9846
39 | 0.827 | 0.8396 | 37.5 | 0.812 | 0.9847
39 | 0.828 | 0.8406 | 37.5 | 0.813 | 0.9847
39 | 0.829 | 0.8416 | 37.5 | 0.814 | 0.9848
39 | 0.83 | 0.8426 | 37.5 | 0.815 | 0.9848
39 | 0.831 | 0.8436 | 37.5 | 0.816 | 0.9849
39 | 0.832 | 0.8445 | 37.5 | 0.817 | 0.9849
39 | 0.833 | 0.8455 | 37.5 | 0.818 | 0.9849
39 | 0.834 | 0.8465 | 37.5 | 0.819 | 0.9849
39 | 0.835 | 0.8475 | 37.5 | 0.82 | 0.985
39 | 0.836 | 0.8485 | 37.5 | 0.821 | 0.985
39 | 0.837 | 0.8495 | 37.5 | 0.822 | 0.9851
39 | 0.838 | 0.8505 | 37.5 | 0.823 | 0.9851
39 | 0.839 | 0.8515 | 37.5 | 0.824 | 0.9852
39 | 0.84 | 0.8525 | 37.5 | 0.825 | 0.9852
39 | 0.841 | 0.8535 | 37.5 | 0.826 | 0.9853
39 | 0.842 | 0.8544 | 37.5 | 0.827 | 0.9853
39 | 0.843 | 0.8554 | 37.5 | 0.828 | 0.9853
39 | 0.844 | 0.8564 | 37.5 | 0.829 | 0.9853
39 | 0.845 | 0.8574 | 37.5 | 0.83 | 0.9854
39 | 0.846 | 0.8584 | 37.5 | 0.831 | 0.9854
39 | 0.847 | 0.8594 | 37.5 | 0.832 | 0.9855
39 | 0.848 | 0.8604 | 37.5 | 0.833 | 0.9855
39 | 0.849 | 0.8614 | 37.5 | 0.834 | 0.9855
39 | 0.85 | 0.8623 | 37.5 | 0.835 | 0.9855
39 | 0.851 | 0.8633 | 37.5 | 0.836 | 0.9856
39 | 0.852 | 0.8643 | 37.5 | 0.837 | 0.9856
39 | 0.853 | 0.8653 | 37.5 | 0.838 | 0.9857
39 | 0.854 | 0.8663 | 37.5 | 0.839 | 0.9857
39 | 0.855 | 0.8673 | 37.5 | 0.84 | 0.9857
39 | 0.856 | 0.8683 | 37.5 | 0.841 | 0.9857
39 | 0.857 | 0.8693 | 37.5 | 0.842 | 0.9858
39 | 0.858 | 0.8703 | 37.5 | 0.843 | 0.9858
39 | 0.859 | 0.8713 | 37.5 | 0.844 | 0.9859
39 | 0.86 | 0.8723 | 37.5 | 0.845 | 0.9859
39 | 0.861 | 0.8732 | 37.5 | 0.846 | 0.9859
39 | 0.862 | 0.8742 | 37.5 | 0.847 | 0.9859
39 | 0.863 | 0.8752 | 37.5 | 0.848 | 0.986
39 | 0.864 | 0.8762 | 37.5 | 0.849 | 0.986
39 | 0.865 | 0.8772 | 37.5 | 0.85 | 0.986
39 | 0.866 | 0.8782 | 37.5 | 0.851 | 0.986
39 | 0.867 | 0.8792 | 37.5 | 0.852 | 0.9861
39 | 0.868 | 0.8802 | 37.5 | 0.853 | 0.9861
39 | 0.869 | 0.8812 | 37.5 | 0.854 | 0.9862
39 | 0.87 | 0.8822 | 37.5 | 0.855 | 0.9862
39 | 0.871 | 0.8832 | 37.5 | 0.856 | 0.9862
39 | 0.872 | 0.8842 | 37.5 | 0.857 | 0.9862
39 | 0.873 | 0.8852 | 37.5 | 0.858 | 0.9863
39 | 0.874 | 0.8862 | 37.5 | 0.859 | 0.9863
39 | 0.875 | 0.8871 | 37.5 | 0.86 | 0.9863
39 | 0.876 | 0.8881 | 37.5 | 0.861 | 0.9863
39 | 0.877 | 0.8891 | 37.5 | 0.862 | 0.9864
39 | 0.878 | 0.8901 | 37.5 | 0.863 | 0.9864
39 | 0.879 | 0.8911 | 37.5 | 0.864 | 0.9864
39 | 0.88 | 0.8921 | 37.5 | 0.865 | 0.9864
39 | 0.881 | 0.8931 | 37.5 | 0.866 | 0.9865
39 | 0.882 | 0.8941 | 37.5 | 0.867 | 0.9865
39 | 0.883 | 0.8951 | 37.5 | 0.868 | 0.9865
39 | 0.884 | 0.8961 | 37.5 | 0.869 | 0.9865
39 | 0.885 | 0.8971 | 37.5 | 0.87 | 0.9866
39 | 0.886 | 0.8981 | 37.5 | 0.871 | 0.9866
39 | 0.887 | 0.8991 | 37.5 | 0.872 | 0.9866
39 | 0.888 | 0.9001 | 37.5 | 0.873 | 0.9866
39 | 0.889 | 0.9011 | 37.5 | 0.874 | 0.9867
39 | 0.89 | 0.9021 | 37.5 | 0.875 | 0.9867
39 | 0.891 | 0.9031 | 37.5 | 0.876 | 0.9867
39 | 0.892 | 0.9041 | 37.5 | 0.877 | 0.9867
39 | 0.893 | 0.9051 | 37.5 | 0.878 | 0.9868
39 | 0.894 | 0.906 | 37.5 | 0.879 | 0.9868
39 | 0.895 | 0.907 | 37.5 | 0.88 | 0.9868
39 | 0.896 | 0.908 | 37.5 | 0.881 | 0.9868
39 | 0.897 | 0.909 | 37.5 | 0.882 | 0.9869
39 | 0.898 | 0.91 | 37.5 | 0.883 | 0.9869
39 | 0.899 | 0.911 | 37.5 | 0.884 | 0.9869
39 | 0.9 | 0.912 | 37.5 | 0.885 | 0.9869
39 | 0.901 | 0.913 | 37.5 | 0.886 | 0.9869
39 | 0.902 | 0.914 | 37.5 | 0.887 | 0.9869
39 | 0.903 | 0.915 | 37.5 | 0.888 | 0.987
39 | 0.904 | 0.916 | 37.5 | 0.889 | 0.987
39 | 0.905 | 0.917 | 37.5 | 0.89 | 0.987
39 | 0.906 | 0.918 | 37.5 | 0.891 | 0.987
39 | 0.907 | 0.919 | 37.5 | 0.892 | 0.9871
39 | 0.908 | 0.92 | 37.5 | 0.893 | 0.9871
39 | 0.909 | 0.921 | 37.5 | 0.894 | 0.9871
39 | 0.91 | 0.922 | 37.5 | 0.895 | 0.9871
39 | 0.911 | 0.923 | 37.5 | 0.896 | 0.9872
39 | 0.912 | 0.924 | 37.5 | 0.897 | 0.9872
39 | 0.913 | 0.925 | 37.5 | 0.898 | 0.9872
39 | 0.914 | 0.926 | 37.5 | 0.899 | 0.9872
39 | 0.915 | 0.927 | 37.5 | 0.9 | 0.9872
39 | 0.916 | 0.928 | 37.5 | 0.901 | 0.9872
39 | 0.917 | 0.929 | 37.5 | 0.902 | 0.9873
39 | 0.918 | 0.93 | 37.5 | 0.903 | 0.9873
39 | 0.919 | 0.931 | 37.5 | 0.904 | 0.9873
39 | 0.92 | 0.932 | 37.5 | 0.905 | 0.9873
39 | 0.921 | 0.933 | 37.5 | 0.906 | 0.9873
39 | 0.922 | 0.934 | 37.5 | 0.907 | 0.9873
39 | 0.923 | 0.935 | 37.5 | 0.908 | 0.9874
39 | 0.924 | 0.936 | 37.5 | 0.909 | 0.9874
39 | 0.925 | 0.937 | 37.5 | 0.91 | 0.9874
39 | 0.926 | 0.938 | 37.5 | 0.911 | 0.9874
39 | 0.927 | 0.939 | 37.5 | 0.912 | 0.9874
39 | 0.928 | 0.94 | 37.5 | 0.913 | 0.9874
39 | 0.929 | 0.941 | 37.5 | 0.914 | 0.9875
39.5 | 0.76 | 0.7745 | 37.5 | 0.915 | 0.9875
39.5 | 0.761 | 0.7754 | 37.5 | 0.916 | 0.9875
39.5 | 0.762 | 0.7764 | 37.5 | 0.917 | 0.9875
39.5 | 0.763 | 0.7774 | 37.5 | 0.918 | 0.9875
39.5 | 0.764 | 0.7784 | 37.5 | 0.919 | 0.9875
39.5 | 0.765 | 0.7793 | 37.5 | 0.92 | 0.9875
39.5 | 0.766 | 0.7803 | 37.5 | 0.921 | 0.9875
39.5 | 0.767 | 0.7813 | 37.5 | 0.922 | 0.9876
39.5 | 0.768 | 0.7822 | 37.5 | 0.923 | 0.9876
39.5 | 0.769 | 0.7832 | 37.5 | 0.924 | 0.9876
39.5 | 0.77 | 0.7842 | 37.5 | 0.925 | 0.9876
39.5 | 0.771 | 0.7851 | 37.5 | 0.926 | 0.9876
39.5 | 0.772 | 0.7861 | 37.5 | 0.927 | 0.9876
39.5 | 0.773 | 0.7871 | 37.5 | 0.928 | 0.9877
39.5 | 0.774 | 0.7881 | 37.5 | 0.929 | 0.9877
39.5 | 0.775 | 0.789 | 37.5 | 0.93 | 0.9877
39.5 | 0.776 | 0.79 | 37.5 | 0.931 | 0.9877
39.5 | 0.777 | 0.791 | 37.5 | 0.932 | 0.9877
39.5 | 0.778 | 0.7919 | 37.5 | 0.933 | 0.9877
39.5 | 0.779 | 0.7929 | 37.5 | 0.934 | 0.9878
39.5 | 0.78 | 0.7939 | 37.5 | 0.935 | 0.9878
39.5 | 0.781 | 0.7949 | 37.5 | 0.936 | 0.9878
39.5 | 0.782 | 0.7958 | 37.5 | 0.937 | 0.9878
39.5 | 0.783 | 0.7968 | 37.5 | 0.938 | 0.9878
39.5 | 0.784 | 0.7978 | 37.5 | 0.939 | 0.9878
39.5 | 0.785 | 0.7988 | 37.5 | 0.94 | 0.9879
39.5 | 0.786 | 0.7997 | 37.5 | 0.941 | 0.9879
39.5 | 0.787 | 0.8007 | 37.5 | 0.942 | 0.9879
39.5 | 0.788 | 0.8017 | 37.5 | 0.943 | 0.9879
39.5 | 0.789 | 0.8027 | 37.5 | 0.944 | 0.9879
39.5 | 0.79 | 0.8036 | 37.5 | 0.945 | 0.9879
39.5 | 0.791 | 0.8046 | 37.5 | 0.946 | 0.9879
39.5 | 0.792 | 0.8056 | 37.5 | 0.947 | 0.9879
39.5 | 0.793 | 0.8066 | 37.5 | 0.948 | 0.988
39.5 | 0.794 | 0.8076 | 37.5 | 0.949 | 0.988
39.5 | 0.795 | 0.8085 | 37.5 | 0.95 | 0.988
39.5 | 0.796 | 0.8095 | 38 | 0.76 | 0.9814
39.5 | 0.797 | 0.8105 | 38 | 0.761 | 0.9814
39.5 | 0.798 | 0.8115 | 38 | 0.762 | 0.9815
39.5 | 0.799 | 0.8124 | 38 | 0.763 | 0.9815
39.5 | 0.8 | 0.8134 | 38 | 0.764 | 0.9817
39.5 | 0.801 | 0.8144 | 38 | 0.765 | 0.9817
39.5 | 0.802 | 0.8154 | 38 | 0.766 | 0.9818
39.5 | 0.803 | 0.8164 | 38 | 0.767 | 0.9818
39.5 | 0.804 | 0.8173 | 38 | 0.768 | 0.9819
39.5 | 0.805 | 0.8183 | 38 | 0.769 | 0.9819
39.5 | 0.806 | 0.8193 | 38 | 0.77 | 0.982
39.5 | 0.807 | 0.8203 | 38 | 0.771 | 0.982
39.5 | 0.808 | 0.8213 | 38 | 0.772 | 0.9822
39.5 | 0.809 | 0.8222 | 38 | 0.773 | 0.9822
39.5 | 0.81 | 0.8232 | 38 | 0.774 | 0.9823
39.5 | 0.811 | 0.8242 | 38 | 0.775 | 0.9823
39.5 | 0.812 | 0.8252 | 38 | 0.776 | 0.9824
39.5 | 0.813 | 0.8262 | 38 | 0.777 | 0.9824
39.5 | 0.814 | 0.8272 | 38 | 0.778 | 0.9825
39.5 | 0.815 | 0.8281 | 38 | 0.779 | 0.9825
39.5 | 0.816 | 0.8291 | 38 | 0.78 | 0.9826
39.5 | 0.817 | 0.8301 | 38 | 0.781 | 0.9826
39.5 | 0.818 | 0.8311 | 38 | 0.782 | 0.9828
39.5 | 0.819 | 0.8321 | 38 | 0.783 | 0.9828
39.5 | 0.82 | 0.8331 | 38 | 0.784 | 0.9829
39.5 | 0.821 | 0.834 | 38 | 0.785 | 0.9829
39.5 | 0.822 | 0.835 | 38 | 0.786 | 0.983
39.5 | 0.823 | 0.836 | 38 | 0.787 | 0.983
39.5 | 0.824 | 0.837 | 38 | 0.788 | 0.9831
39.5 | 0.825 | 0.838 | 38 | 0.789 | 0.9831
39.5 | 0.826 | 0.839 | 38 | 0.79 | 0.9832
39.5 | 0.827 | 0.84 | 38 | 0.791 | 0.9832
39.5 | 0.828 | 0.8409 | 38 | 0.792 | 0.9833
39.5 | 0.829 | 0.8419 | 38 | 0.793 | 0.9833
39.5 | 0.83 | 0.8429 | 38 | 0.794 | 0.9834
39.5 | 0.831 | 0.8439 | 38 | 0.795 | 0.9834
39.5 | 0.832 | 0.8449 | 38 | 0.796 | 0.9835
39.5 | 0.833 | 0.8459 | 38 | 0.797 | 0.9835
39.5 | 0.834 | 0.8469 | 38 | 0.798 | 0.9836
39.5 | 0.835 | 0.8478 | 38 | 0.799 | 0.9836
39.5 | 0.836 | 0.8488 | 38 | 0.8 | 0.9837
39.5 | 0.837 | 0.8498 | 38 | 0.801 | 0.9837
39.5 | 0.838 | 0.8508 | 38 | 0.802 | 0.9838
39.5 | 0.839 | 0.8518 | 38 | 0.803 | 0.9838
39.5 | 0.84 | 0.8528 | 38 | 0.804 | 0.9839
39.5 | 0.841 | 0.8538 | 38 | 0.805 | 0.9839
39.5 | 0.842 | 0.8548 | 38 | 0.806 | 0.984
39.5 | 0.843 | 0.8557 | 38 | 0.807 | 0.984
39.5 | 0.844 | 0.8567 | 38 | 0.808 | 0.9841
39.5 | 0.845 | 0.8577 | 38 | 0.809 | 0.9841
39.5 | 0.846 | 0.8587 | 38 | 0.81 | 0.9842
39.5 | 0.847 | 0.8597 | 38 | 0.811 | 0.9842
39.5 | 0.848 | 0.8607 | 38 | 0.812 | 0.9843
39.5 | 0.849 | 0.8617 | 38 | 0.813 | 0.9843
39.5 | 0.85 | 0.8627 | 38 | 0.814 | 0.9843
39.5 | 0.851 | 0.8637 | 38 | 0.815 | 0.9843
39.5 | 0.852 | 0.8646 | 38 | 0.816 | 0.9844
39.5 | 0.853 | 0.8656 | 38 | 0.817 | 0.9844
39.5 | 0.854 | 0.8666 | 38 | 0.818 | 0.9845
39.5 | 0.855 | 0.8676 | 38 | 0.819 | 0.9845
39.5 | 0.856 | 0.8686 | 38 | 0.82 | 0.9846
39.5 | 0.857 | 0.8696 | 38 | 0.821 | 0.9846
39.5 | 0.858 | 0.8706 | 38 | 0.822 | 0.9847
39.5 | 0.859 | 0.8716 | 38 | 0.823 | 0.9847
39.5 | 0.86 | 0.8726 | 38 | 0.824 | 0.9848
39.5 | 0.861 | 0.8736 | 38 | 0.825 | 0.9848
39.5 | 0.862 | 0.8746 | 38 | 0.826 | 0.9848
39.5 | 0.863 | 0.8756 | 38 | 0.827 | 0.9848
39.5 | 0.864 | 0.8765 | 38 | 0.828 | 0.9849
39.5 | 0.865 | 0.8775 | 38 | 0.829 | 0.9849
39.5 | 0.866 | 0.8785 | 38 | 0.83 | 0.985
39.5 | 0.867 | 0.8795 | 38 | 0.831 | 0.985
39.5 | 0.868 | 0.8805 | 38 | 0.832 | 0.9851
39.5 | 0.869 | 0.8815 | 38 | 0.833 | 0.9851
39.5 | 0.87 | 0.8825 | 38 | 0.834 | 0.9851
39.5 | 0.871 | 0.8835 | 38 | 0.835 | 0.9851
39.5 | 0.872 | 0.8845 | 38 | 0.836 | 0.9852
39.5 | 0.873 | 0.8855 | 38 | 0.837 | 0.9852
39.5 | 0.874 | 0.8865 | 38 | 0.838 | 0.9853
39.5 | 0.875 | 0.8875 | 38 | 0.839 | 0.9853
39.5 | 0.876 | 0.8885 | 38 | 0.84 | 0.9853
39.5 | 0.877 | 0.8894 | 38 | 0.841 | 0.9853
39.5 | 0.878 | 0.8904 | 38 | 0.842 | 0.9854
39.5 | 0.879 | 0.8914 | 38 | 0.843 | 0.9854
39.5 | 0.88 | 0.8924 | 38 | 0.844 | 0.9855
39.5 | 0.881 | 0.8934 | 38 | 0.845 | 0.9855
39.5 | 0.882 | 0.8944 | 38 | 0.846 | 0.9855
39.5 | 0.883 | 0.8954 | 38 | 0.847 | 0.9855
39.5 | 0.884 | 0.8964 | 38 | 0.848 | 0.9856
39.5 | 0.885 | 0.8974 | 38 | 0.849 | 0.9856
39.5 | 0.886 | 0.8984 | 38 | 0.85 | 0.9856
39.5 | 0.887 | 0.8994 | 38 | 0.851 | 0.9856
39.5 | 0.888 | 0.9004 | 38 | 0.852 | 0.9857
39.5 | 0.889 | 0.9014 | 38 | 0.853 | 0.9857
39.5 | 0.89 | 0.9024 | 38 | 0.854 | 0.9858
39.5 | 0.891 | 0.9034 | 38 | 0.855 | 0.9858
39.5 | 0.892 | 0.9044 | 38 | 0.856 | 0.9858
39.5 | 0.893 | 0.9054 | 38 | 0.857 | 0.9858
39.5 | 0.894 | 0.9064 | 38 | 0.858 | 0.9859
39.5 | 0.895 | 0.9074 | 38 | 0.859 | 0.9859
39.5 | 0.896 | 0.9084 | 38 | 0.86 | 0.9859
39.5 | 0.897 | 0.9094 | 38 | 0.861 | 0.9859
39.5 | 0.898 | 0.9104 | 38 | 0.862 | 0.986
39.5 | 0.899 | 0.9114 | 38 | 0.863 | 0.986
39.5 | 0.9 | 0.9124 | 38 | 0.864 | 0.986
39.5 | 0.901 | 0.9134 | 38 | 0.865 | 0.986
39.5 | 0.902 | 0.9143 | 38 | 0.866 | 0.9861
39.5 | 0.903 | 0.9153 | 38 | 0.867 | 0.9861
39.5 | 0.904 | 0.9163 | 38 | 0.868 | 0.9862
39.5 | 0.905 | 0.9173 | 38 | 0.869 | 0.9862
39.5 | 0.906 | 0.9183 | 38 | 0.87 | 0.9862
39.5 | 0.907 | 0.9193 | 38 | 0.871 | 0.9862
39.5 | 0.908 | 0.9203 | 38 | 0.872 | 0.9863
39.5 | 0.909 | 0.9213 | 38 | 0.873 | 0.9863
39.5 | 0.91 | 0.9223 | 38 | 0.874 | 0.9863
39.5 | 0.911 | 0.9233 | 38 | 0.875 | 0.9863
39.5 | 0.912 | 0.9243 | 38 | 0.876 | 0.9864
39.5 | 0.913 | 0.9253 | 38 | 0.877 | 0.9864
39.5 | 0.914 | 0.9263 | 38 | 0.878 | 0.9864
39.5 | 0.915 | 0.9273 | 38 | 0.879 | 0.9864
39.5 | 0.916 | 0.9283 | 38 | 0.88 | 0.9864
39.5 | 0.917 | 0.9293 | 38 | 0.881 | 0.9864
39.5 | 0.918 | 0.9303 | 38 | 0.882 | 0.9865
39.5 | 0.919 | 0.9313 | 38 | 0.883 | 0.9865
39.5 | 0.92 | 0.9323 | 38 | 0.884 | 0.9865
39.5 | 0.921 | 0.9333 | 38 | 0.885 | 0.9865
39.5 | 0.922 | 0.9343 | 38 | 0.886 | 0.9866
39.5 | 0.923 | 0.9353 | 38 | 0.887 | 0.9866
39.5 | 0.924 | 0.9363 | 38 | 0.888 | 0.9866
39.5 | 0.925 | 0.9373 | 38 | 0.889 | 0.9866
39.5 | 0.926 | 0.9383 | 38 | 0.89 | 0.9867
39.5 | 0.927 | 0.9393 | 38 | 0.891 | 0.9867
39.5 | 0.928 | 0.9403 | 38 | 0.892 | 0.9867
39.5 | 0.929 | 0.9413 | 38 | 0.893 | 0.9867
40 | 0.76 | 0.7748 | 38 | 0.894 | 0.9867
40 | 0.761 | 0.7758 | 38 | 0.895 | 0.9867
40 | 0.762 | 0.7768 | 38 | 0.896 | 0.9868
40 | 0.763 | 0.7777 | 38 | 0.897 | 0.9868
40 | 0.764 | 0.7787 | 38 | 0.898 | 0.9868
40 | 0.765 | 0.7797 | 38 | 0.899 | 0.9868
40 | 0.766 | 0.7807 | 38 | 0.9 | 0.9869
40 | 0.767 | 0.7816 | 38 | 0.901 | 0.9869
40 | 0.768 | 0.7826 | 38 | 0.902 | 0.9869
40 | 0.769 | 0.7836 | 38 | 0.903 | 0.9869
40 | 0.77 | 0.7845 | 38 | 0.904 | 0.9869
40 | 0.771 | 0.7855 | 38 | 0.905 | 0.9869
40 | 0.772 | 0.7865 | 38 | 0.906 | 0.987
40 | 0.773 | 0.7874 | 38 | 0.907 | 0.987
40 | 0.774 | 0.7884 | 38 | 0.908 | 0.987
40 | 0.775 | 0.7894 | 38 | 0.909 | 0.987
40 | 0.776 | 0.7903 | 38 | 0.91 | 0.987
40 | 0.777 | 0.7913 | 38 | 0.911 | 0.987
40 | 0.778 | 0.7923 | 38 | 0.912 | 0.9871
40 | 0.779 | 0.7933 | 38 | 0.913 | 0.9871
40 | 0.78 | 0.7942 | 38 | 0.914 | 0.9871
40 | 0.781 | 0.7952 | 38 | 0.915 | 0.9871
40 | 0.782 | 0.7962 | 38 | 0.916 | 0.9871
40 | 0.783 | 0.7972 | 38 | 0.917 | 0.9871
40 | 0.784 | 0.7981 | 38 | 0.918 | 0.9872
40 | 0.785 | 0.7991 | 38 | 0.919 | 0.9872
40 | 0.786 | 0.8001 | 38 | 0.92 | 0.9872
40 | 0.787 | 0.8011 | 38 | 0.921 | 0.9872
40 | 0.788 | 0.802 | 38 | 0.922 | 0.9872
40 | 0.789 | 0.803 | 38 | 0.923 | 0.9872
40 | 0.79 | 0.804 | 38 | 0.924 | 0.9873
40 | 0.791 | 0.805 | 38 | 0.925 | 0.9873
40 | 0.792 | 0.8059 | 38 | 0.926 | 0.9873
40 | 0.793 | 0.8069 | 38 | 0.927 | 0.9873
40 | 0.794 | 0.8079 | 38 | 0.928 | 0.9873
40 | 0.795 | 0.8089 | 38 | 0.929 | 0.9873
40 | 0.796 | 0.8099 | 38 | 0.93 | 0.9874
40 | 0.797 | 0.8108 | 38 | 0.931 | 0.9874
40 | 0.798 | 0.8118 | 38 | 0.932 | 0.9874
40 | 0.799 | 0.8128 | 38 | 0.933 | 0.9874
40 | 0.8 | 0.8138 | 38 | 0.934 | 0.9874
40 | 0.801 | 0.8147 | 38 | 0.935 | 0.9874
40 | 0.802 | 0.8157 | 38 | 0.936 | 0.9874
40 | 0.803 | 0.8167 | 38 | 0.937 | 0.9874
40 | 0.804 | 0.8177 | 38 | 0.938 | 0.9875
40 | 0.805 | 0.8187 | 38 | 0.939 | 0.9875
40 | 0.806 | 0.8196 | 38 | 0.94 | 0.9875
40 | 0.807 | 0.8206 | 38 | 0.941 | 0.9875
40 | 0.808 | 0.8216 | 38 | 0.942 | 0.9875
40 | 0.809 | 0.8226 | 38 | 0.943 | 0.9875
40 | 0.81 | 0.8236 | 38 | 0.944 | 0.9876
40 | 0.811 | 0.8245 | 38 | 0.945 | 0.9876
40 | 0.812 | 0.8255 | 38 | 0.946 | 0.9876
40 | 0.813 | 0.8265 | 38 | 0.947 | 0.9876
40 | 0.814 | 0.8275 | 38 | 0.948 | 0.9876
40 | 0.815 | 0.8285 | 38 | 0.949 | 0.9876
40 | 0.816 | 0.8295 | 38 | 0.95 | 0.9877
40 | 0.817 | 0.8304 | 38.5 | 0.76 | 0.9809
40 | 0.818 | 0.8314 | 38.5 | 0.761 | 0.9809
40 | 0.819 | 0.8324 | 38.5 | 0.762 | 0.981
40 | 0.82 | 0.8334 | 38.5 | 0.763 | 0.981
40 | 0.821 | 0.8344 | 38.5 | 0.764 | 0.9812
40 | 0.822 | 0.8354 | 38.5 | 0.765 | 0.9812
40 | 0.823 | 0.8363 | 38.5 | 0.766 | 0.9813
40 | 0.824 | 0.8373 | 38.5 | 0.767 | 0.9813
40 | 0.825 | 0.8383 | 38.5 | 0.768 | 0.9814
40 | 0.826 | 0.8393 | 38.5 | 0.769 | 0.9814
40 | 0.827 | 0.8403 | 38.5 | 0.77 | 0.9815
40 | 0.828 | 0.8413 | 38.5 | 0.771 | 0.9815
40 | 0.829 | 0.8422 | 38.5 | 0.772 | 0.9817
40 | 0.83 | 0.8432 | 38.5 | 0.773 | 0.9817
40 | 0.831 | 0.8442 | 38.5 | 0.774 | 0.9818
40 | 0.832 | 0.8452 | 38.5 | 0.775 | 0.9818
40 | 0.833 | 0.8462 | 38.5 | 0.776 | 0.9819
40 | 0.834 | 0.8472 | 38.5 | 0.777 | 0.9819
40 | 0.835 | 0.8482 | 38.5 | 0.778 | 0.982
40 | 0.836 | 0.8492 | 38.5 | 0.779 | 0.982
40 | 0.837 | 0.8501 | 38.5 | 0.78 | 0.9822
40 | 0.838 | 0.8511 | 38.5 | 0.781 | 0.9822
40 | 0.839 | 0.8521 | 38.5 | 0.782 | 0.9823
40 | 0.84 | 0.8531 | 38.5 | 0.783 | 0.9823
40 | 0.841 | 0.8541 | 38.5 | 0.784 | 0.9824
40 | 0.842 | 0.8551 | 38.5 | 0.785 | 0.9824
40 | 0.843 | 0.8561 | 38.5 | 0.786 | 0.9825
40 | 0.844 | 0.8571 | 38.5 | 0.787 | 0.9825
40 | 0.845 | 0.858 | 38.5 | 0.788 | 0.9826
40 | 0.846 | 0.859 | 38.5 | 0.789 | 0.9826
40 | 0.847 | 0.86 | 38.5 | 0.79 | 0.9827
40 | 0.848 | 0.861 | 38.5 | 0.791 | 0.9827
40 | 0.849 | 0.862 | 38.5 | 0.792 | 0.9828
40 | 0.85 | 0.863 | 38.5 | 0.793 | 0.9828
40 | 0.851 | 0.864 | 38.5 | 0.794 | 0.9829
40 | 0.852 | 0.865 | 38.5 | 0.795 | 0.9829
40 | 0.853 | 0.866 | 38.5 | 0.796 | 0.9831
40 | 0.854 | 0.8669 | 38.5 | 0.797 | 0.9831
40 | 0.855 | 0.8679 | 38.5 | 0.798 | 0.9832
40 | 0.856 | 0.8689 | 38.5 | 0.799 | 0.9832
40 | 0.857 | 0.8699 | 38.5 | 0.8 | 0.9833
40 | 0.858 | 0.8709 | 38.5 | 0.801 | 0.9833
40 | 0.859 | 0.8719 | 38.5 | 0.802 | 0.9834
40 | 0.86 | 0.8729 | 38.5 | 0.803 | 0.9834
40 | 0.861 | 0.8739 | 38.5 | 0.804 | 0.9835
40 | 0.862 | 0.8749 | 38.5 | 0.805 | 0.9835
40 | 0.863 | 0.8759 | 38.5 | 0.806 | 0.9836
40 | 0.864 | 0.8769 | 38.5 | 0.807 | 0.9836
40 | 0.865 | 0.8778 | 38.5 | 0.808 | 0.9837
40 | 0.866 | 0.8788 | 38.5 | 0.809 | 0.9837
40 | 0.867 | 0.8798 | 38.5 | 0.81 | 0.9837
40 | 0.868 | 0.8808 | 38.5 | 0.811 | 0.9837
40 | 0.869 | 0.8818 | 38.5 | 0.812 | 0.9838
40 | 0.87 | 0.8828 | 38.5 | 0.813 | 0.9838
40 | 0.871 | 0.8838 | 38.5 | 0.814 | 0.9839
40 | 0.872 | 0.8848 | 38.5 | 0.815 | 0.9839
40 | 0.873 | 0.8858 | 38.5 | 0.816 | 0.984
40 | 0.874 | 0.8868 | 38.5 | 0.817 | 0.984
40 | 0.875 | 0.8878 | 38.5 | 0.818 | 0.9841
40 | 0.876 | 0.8888 | 38.5 | 0.819 | 0.9841
40 | 0.877 | 0.8898 | 38.5 | 0.82 | 0.9842
40 | 0.878 | 0.8908 | 38.5 | 0.821 | 0.9842
40 | 0.879 | 0.8917 | 38.5 | 0.822 | 0.9843
40 | 0.88 | 0.8927 | 38.5 | 0.823 | 0.9843
40 | 0.881 | 0.8937 | 38.5 | 0.824 | 0.9843
40 | 0.882 | 0.8947 | 38.5 | 0.825 | 0.9843
40 | 0.883 | 0.8957 | 38.5 | 0.826 | 0.9844
40 | 0.884 | 0.8967 | 38.5 | 0.827 | 0.9844
40 | 0.885 | 0.8977 | 38.5 | 0.828 | 0.9845
40 | 0.886 | 0.8987 | 38.5 | 0.829 | 0.9845
40 | 0.887 | 0.8997 | 38.5 | 0.83 | 0.9846
40 | 0.888 | 0.9007 | 38.5 | 0.831 | 0.9846
40 | 0.889 | 0.9017 | 38.5 | 0.832 | 0.9846
40 | 0.89 | 0.9027 | 38.5 | 0.833 | 0.9846
40 | 0.891 | 0.9037 | 38.5 | 0.834 | 0.9847
40 | 0.892 | 0.9047 | 38.5 | 0.835 | 0.9847
40 | 0.893 | 0.9057 | 38.5 | 0.836 | 0.9848
40 | 0.894 | 0.9067 | 38.5 | 0.837 | 0.9848
40 | 0.895 | 0.9077 | 38.5 | 0.838 | 0.9849
40 | 0.896 | 0.9087 | 38.5 | 0.839 | 0.9849
40 | 0.897 | 0.9097 | 38.5 | 0.84 | 0.9849
40 | 0.898 | 0.9107 | 38.5 | 0.841 | 0.9849
40 | 0.899 | 0.9117 | 38.5 | 0.842 | 0.985
40 | 0.9 | 0.9127 | 38.5 | 0.843 | 0.985
40 | 0.901 | 0.9137 | 38.5 | 0.844 | 0.9851
40 | 0.902 | 0.9147 | 38.5 | 0.845 | 0.9851
40 | 0.903 | 0.9157 | 38.5 | 0.846 | 0.9851
40 | 0.904 | 0.9167 | 38.5 | 0.847 | 0.9851
40 | 0.905 | 0.9177 | 38.5 | 0.848 | 0.9852
40 | 0.906 | 0.9186 | 38.5 | 0.849 | 0.9852
40 | 0.907 | 0.9196 | 38.5 | 0.85 | 0.9853
40 | 0.908 | 0.9206 | 38.5 | 0.851 | 0.9853
40 | 0.909 | 0.9216 | 38.5 | 0.852 | 0.9853
40 | 0.91 | 0.9226 | 38.5 | 0.853 | 0.9853
40 | 0.911 | 0.9236 | 38.5 | 0.854 | 0.9854
40 | 0.912 | 0.9246 | 38.5 | 0.855 | 0.9854
40 | 0.913 | 0.9256 | 38.5 | 0.856 | 0.9854
40 | 0.914 | 0.9266 | 38.5 | 0.857 | 0.9854
40 | 0.915 | 0.9276 | 38.5 | 0.858 | 0.9855
40 | 0.916 | 0.9286 | 38.5 | 0.859 | 0.9855
40 | 0.917 | 0.9296 | 38.5 | 0.86 | 0.9855
40 | 0.918 | 0.9306 | 38.5 | 0.861 | 0.9855
40 | 0.919 | 0.9316 | 38.5 | 0.862 | 0.9856
40 | 0.92 | 0.9326 | 38.5 | 0.863 | 0.9856
40 | 0.921 | 0.9336 | 38.5 | 0.864 | 0.9857
40 | 0.922 | 0.9346 | 38.5 | 0.865 | 0.9857
40 | 0.923 | 0.9356 | 38.5 | 0.866 | 0.9857
40 | 0.924 | 0.9366 | 38.5 | 0.867 | 0.9857
40 | 0.925 | 0.9376 | 38.5 | 0.868 | 0.9858
40 | 0.926 | 0.9386 | 38.5 | 0.869 | 0.9858
40 | 0.927 | 0.9396 | 38.5 | 0.87 | 0.9858
40 | 0.928 | 0.9406 | 38.5 | 0.871 | 0.9858
40 | 0.929 | 0.9416 | 38.5 | 0.872 | 0.9859
40.5 | 0.76 | 0.7752 | 38.5 | 0.873 | 0.9859
40.5 | 0.761 | 0.7762 | 38.5 | 0.874 | 0.9859
40.5 | 0.762 | 0.7771 | 38.5 | 0.875 | 0.9859
40.5 | 0.763 | 0.7781 | 38.5 | 0.876 | 0.986
40.5 | 0.764 | 0.7791 | 38.5 | 0.877 | 0.986
40.5 | 0.765 | 0.78 | 38.5 | 0.878 | 0.986
40.5 | 0.766 | 0.781 | 38.5 | 0.879 | 0.986
40.5 | 0.767 | 0.782 | 38.5 | 0.88 | 0.9861
40.5 | 0.768 | 0.7829 | 38.5 | 0.881 | 0.9861
40.5 | 0.769 | 0.7839 | 38.5 | 0.882 | 0.9861
40.5 | 0.77 | 0.7849 | 38.5 | 0.883 | 0.9861
40.5 | 0.771 | 0.7858 | 38.5 | 0.884 | 0.9862
40.5 | 0.772 | 0.7868 | 38.5 | 0.885 | 0.9862
40.5 | 0.773 | 0.7878 | 38.5 | 0.886 | 0.9862
40.5 | 0.774 | 0.7888 | 38.5 | 0.887 | 0.9862
40.5 | 0.775 | 0.7897 | 38.5 | 0.888 | 0.9862
40.5 | 0.776 | 0.7907 | 38.5 | 0.889 | 0.9862
40.5 | 0.777 | 0.7917 | 38.5 | 0.89 | 0.9863
40.5 | 0.778 | 0.7926 | 38.5 | 0.891 | 0.9863
40.5 | 0.779 | 0.7936 | 38.5 | 0.892 | 0.9863
40.5 | 0.78 | 0.7946 | 38.5 | 0.893 | 0.9863
40.5 | 0.781 | 0.7956 | 38.5 | 0.894 | 0.9864
40.5 | 0.782 | 0.7965 | 38.5 | 0.895 | 0.9864
40.5 | 0.783 | 0.7975 | 38.5 | 0.896 | 0.9864
40.5 | 0.784 | 0.7985 | 38.5 | 0.897 | 0.9864
40.5 | 0.785 | 0.7995 | 38.5 | 0.898 | 0.9865
40.5 | 0.786 | 0.8004 | 38.5 | 0.899 | 0.9865
40.5 | 0.787 | 0.8014 | 38.5 | 0.9 | 0.9865
40.5 | 0.788 | 0.8024 | 38.5 | 0.901 | 0.9865
40.5 | 0.789 | 0.8034 | 38.5 | 0.902 | 0.9865
40.5 | 0.79 | 0.8043 | 38.5 | 0.903 | 0.9865
40.5 | 0.791 | 0.8053 | 38.5 | 0.904 | 0.9866
40.5 | 0.792 | 0.8063 | 38.5 | 0.905 | 0.9866
40.5 | 0.793 | 0.8073 | 38.5 | 0.906 | 0.9866
40.5 | 0.794 | 0.8082 | 38.5 | 0.907 | 0.9866
40.5 | 0.795 | 0.8092 | 38.5 | 0.908 | 0.9866
40.5 | 0.796 | 0.8102 | 38.5 | 0.909 | 0.9866
40.5 | 0.797 | 0.8112 | 38.5 | 0.91 | 0.9867
40.5 | 0.798 | 0.8122 | 38.5 | 0.911 | 0.9867
40.5 | 0.799 | 0.8131 | 38.5 | 0.912 | 0.9867
40.5 | 0.8 | 0.8141 | 38.5 | 0.913 | 0.9867
40.5 | 0.801 | 0.8151 | 38.5 | 0.914 | 0.9867
40.5 | 0.802 | 0.8161 | 38.5 | 0.915 | 0.9867
40.5 | 0.803 | 0.817 | 38.5 | 0.916 | 0.9868
40.5 | 0.804 | 0.818 | 38.5 | 0.917 | 0.9868
40.5 | 0.805 | 0.819 | 38.5 | 0.918 | 0.9868
40.5 | 0.806 | 0.82 | 38.5 | 0.919 | 0.9868
40.5 | 0.807 | 0.821 | 38.5 | 0.92 | 0.9868
40.5 | 0.808 | 0.8219 | 38.5 | 0.921 | 0.9868
40.5 | 0.809 | 0.8229 | 38.5 | 0.922 | 0.9869
40.5 | 0.81 | 0.8239 | 38.5 | 0.923 | 0.9869
40.5 | 0.811 | 0.8249 | 38.5 | 0.924 | 0.9869
40.5 | 0.812 | 0.8258 | 38.5 | 0.925 | 0.9869
40.5 | 0.813 | 0.8268 | 38.5 | 0.926 | 0.9869
40.5 | 0.814 | 0.8278 | 38.5 | 0.927 | 0.9869
40.5 | 0.815 | 0.8288 | 38.5 | 0.928 | 0.987
40.5 | 0.816 | 0.8298 | 38.5 | 0.929 | 0.987
40.5 | 0.817 | 0.8308 | 38.5 | 0.93 | 0.987
40.5 | 0.818 | 0.8318 | 38.5 | 0.931 | 0.987
40.5 | 0.819 | 0.8327 | 38.5 | 0.932 | 0.987
40.5 | 0.82 | 0.8337 | 38.5 | 0.933 | 0.987
40.5 | 0.821 | 0.8347 | 38.5 | 0.934 | 0.9871
40.5 | 0.822 | 0.8357 | 38.5 | 0.935 | 0.9871
40.5 | 0.823 | 0.8367 | 38.5 | 0.936 | 0.9871
40.5 | 0.824 | 0.8377 | 38.5 | 0.937 | 0.9871
40.5 | 0.825 | 0.8386 | 38.5 | 0.938 | 0.9871
40.5 | 0.826 | 0.8396 | 38.5 | 0.939 | 0.9871
40.5 | 0.827 | 0.8406 | 38.5 | 0.94 | 0.9872
40.5 | 0.828 | 0.8416 | 38.5 | 0.941 | 0.9872
40.5 | 0.829 | 0.8426 | 38.5 | 0.942 | 0.9872
40.5 | 0.83 | 0.8436 | 38.5 | 0.943 | 0.9872
40.5 | 0.831 | 0.8445 | 38.5 | 0.944 | 0.9872
40.5 | 0.832 | 0.8455 | 38.5 | 0.945 | 0.9872
40.5 | 0.833 | 0.8465 | 38.5 | 0.946 | 0.9873
40.5 | 0.834 | 0.8475 | 38.5 | 0.947 | 0.9873
40.5 | 0.835 | 0.8485 | 38.5 | 0.948 | 0.9873
40.5 | 0.836 | 0.8495 | 38.5 | 0.949 | 0.9873
40.5 | 0.837 | 0.8505 | 38.5 | 0.95 | 0.9873
40.5 | 0.838 | 0.8515 | 39 | 0.76 | 0.9803
40.5 | 0.839 | 0.8524 | 39 | 0.761 | 0.9803
40.5 | 0.84 | 0.8534 | 39 | 0.762 | 0.9805
40.5 | 0.841 | 0.8544 | 39 | 0.763 | 0.9805
40.5 | 0.842 | 0.8554 | 39 | 0.764 | 0.9806
40.5 | 0.843 | 0.8564 | 39 | 0.765 | 0.9806
40.5 | 0.844 | 0.8574 | 39 | 0.766 | 0.9808
40.5 | 0.845 | 0.8584 | 39 | 0.767 | 0.9808
40.5 | 0.846 | 0.8594 | 39 | 0.768 | 0.9809
40.5 | 0.847 | 0.8603 | 39 | 0.769 | 0.9809
40.5 | 0.848 | 0.8613 | 39 | 0.77 | 0.981
40.5 | 0.849 | 0.8623 | 39 | 0.771 | 0.981
40.5 | 0.85 | 0.8633 | 39 | 0.772 | 0.9812
40.5 | 0.851 | 0.8643 | 39 | 0.773 | 0.9812
40.5 | 0.852 | 0.8653 | 39 | 0.774 | 0.9813
40.5 | 0.853 | 0.8663 | 39 | 0.775 | 0.9813
40.5 | 0.854 | 0.8673 | 39 | 0.776 | 0.9814
40.5 | 0.855 | 0.8683 | 39 | 0.777 | 0.9814
40.5 | 0.856 | 0.8692 | 39 | 0.778 | 0.9815
40.5 | 0.857 | 0.8702 | 39 | 0.779 | 0.9815
40.5 | 0.858 | 0.8712 | 39 | 0.78 | 0.9817
40.5 | 0.859 | 0.8722 | 39 | 0.781 | 0.9817
40.5 | 0.86 | 0.8732 | 39 | 0.782 | 0.9818
40.5 | 0.861 | 0.8742 | 39 | 0.783 | 0.9818
40.5 | 0.862 | 0.8752 | 39 | 0.784 | 0.9819
40.5 | 0.863 | 0.8762 | 39 | 0.785 | 0.9819
40.5 | 0.864 | 0.8772 | 39 | 0.786 | 0.982
40.5 | 0.865 | 0.8782 | 39 | 0.787 | 0.982
40.5 | 0.866 | 0.8792 | 39 | 0.788 | 0.9822
40.5 | 0.867 | 0.8801 | 39 | 0.789 | 0.9822
40.5 | 0.868 | 0.8811 | 39 | 0.79 | 0.9823
40.5 | 0.869 | 0.8821 | 39 | 0.791 | 0.9823
40.5 | 0.87 | 0.8831 | 39 | 0.792 | 0.9824
40.5 | 0.871 | 0.8841 | 39 | 0.793 | 0.9824
40.5 | 0.872 | 0.8851 | 39 | 0.794 | 0.9825
40.5 | 0.873 | 0.8861 | 39 | 0.795 | 0.9825
40.5 | 0.874 | 0.8871 | 39 | 0.796 | 0.9826
40.5 | 0.875 | 0.8881 | 39 | 0.797 | 0.9826
40.5 | 0.876 | 0.8891 | 39 | 0.798 | 0.9827
40.5 | 0.877 | 0.8901 | 39 | 0.799 | 0.9827
40.5 | 0.878 | 0.8911 | 39 | 0.8 | 0.9828
40.5 | 0.879 | 0.8921 | 39 | 0.801 | 0.9828
40.5 | 0.88 | 0.8931 | 39 | 0.802 | 0.9829
40.5 | 0.881 | 0.8941 | 39 | 0.803 | 0.9829
40.5 | 0.882 | 0.895 | 39 | 0.804 | 0.983
40.5 | 0.883 | 0.896 | 39 | 0.805 | 0.983
40.5 | 0.884 | 0.897 | 39 | 0.806 | 0.9831
40.5 | 0.885 | 0.898 | 39 | 0.807 | 0.9831
40.5 | 0.886 | 0.899 | 39 | 0.808 | 0.9832
40.5 | 0.887 | 0.9 | 39 | 0.809 | 0.9832
40.5 | 0.888 | 0.901 | 39 | 0.81 | 0.9833
40.5 | 0.889 | 0.902 | 39 | 0.811 | 0.9833
40.5 | 0.89 | 0.903 | 39 | 0.812 | 0.9834
40.5 | 0.891 | 0.904 | 39 | 0.813 | 0.9834
40.5 | 0.892 | 0.905 | 39 | 0.814 | 0.9835
40.5 | 0.893 | 0.906 | 39 | 0.815 | 0.9835
40.5 | 0.894 | 0.907 | 39 | 0.816 | 0.9836
40.5 | 0.895 | 0.908 | 39 | 0.817 | 0.9836
40.5 | 0.896 | 0.909 | 39 | 0.818 | 0.9837
40.5 | 0.897 | 0.91 | 39 | 0.819 | 0.9837
40.5 | 0.898 | 0.911 | 39 | 0.82 | 0.9837
40.5 | 0.899 | 0.912 | 39 | 0.821 | 0.9837
40.5 | 0.9 | 0.913 | 39 | 0.822 | 0.9838
40.5 | 0.901 | 0.914 | 39 | 0.823 | 0.9838
40.5 | 0.902 | 0.915 | 39 | 0.824 | 0.9839
40.5 | 0.903 | 0.916 | 39 | 0.825 | 0.9839
40.5 | 0.904 | 0.917 | 39 | 0.826 | 0.984
40.5 | 0.905 | 0.918 | 39 | 0.827 | 0.984
40.5 | 0.906 | 0.919 | 39 | 0.828 | 0.9841
40.5 | 0.907 | 0.92 | 39 | 0.829 | 0.9841
40.5 | 0.908 | 0.921 | 39 | 0.83 | 0.9842
40.5 | 0.909 | 0.922 | 39 | 0.831 | 0.9842
40.5 | 0.91 | 0.9229 | 39 | 0.832 | 0.9843
40.5 | 0.911 | 0.9239 | 39 | 0.833 | 0.9843
40.5 | 0.912 | 0.9249 | 39 | 0.834 | 0.9843
40.5 | 0.913 | 0.9259 | 39 | 0.835 | 0.9843
40.5 | 0.914 | 0.9269 | 39 | 0.836 | 0.9844
40.5 | 0.915 | 0.9279 | 39 | 0.837 | 0.9844
40.5 | 0.916 | 0.9289 | 39 | 0.838 | 0.9844
40.5 | 0.917 | 0.9299 | 39 | 0.839 | 0.9844
40.5 | 0.918 | 0.9309 | 39 | 0.84 | 0.9845
40.5 | 0.919 | 0.9319 | 39 | 0.841 | 0.9845
40.5 | 0.92 | 0.9329 | 39 | 0.842 | 0.9846
40.5 | 0.921 | 0.9339 | 39 | 0.843 | 0.9846
40.5 | 0.922 | 0.9349 | 39 | 0.844 | 0.9847
40.5 | 0.923 | 0.9359 | 39 | 0.845 | 0.9847
40.5 | 0.924 | 0.9369 | 39 | 0.846 | 0.9847
40.5 | 0.925 | 0.9379 | 39 | 0.847 | 0.9847
40.5 | 0.926 | 0.9389 | 39 | 0.848 | 0.9848
40.5 | 0.927 | 0.9399 | 39 | 0.849 | 0.9848
40.5 | 0.928 | 0.9409 | 39 | 0.85 | 0.9849
40.5 | 0.929 | 0.9419 | 39 | 0.851 | 0.9849
41 | 0.76 | 0.7756 | 39 | 0.852 | 0.9849
41 | 0.761 | 0.7765 | 39 | 0.853 | 0.9849
41 | 0.762 | 0.7775 | 39 | 0.854 | 0.985
41 | 0.763 | 0.7785 | 39 | 0.855 | 0.985
41 | 0.764 | 0.7794 | 39 | 0.856 | 0.985
41 | 0.765 | 0.7804 | 39 | 0.857 | 0.985
41 | 0.766 | 0.7814 | 39 | 0.858 | 0.9851
41 | 0.767 | 0.7823 | 39 | 0.859 | 0.9851
41 | 0.768 | 0.7833 | 39 | 0.86 | 0.9852
41 | 0.769 | 0.7843 | 39 | 0.861 | 0.9852
41 | 0.77 | 0.7852 | 39 | 0.862 | 0.9852
41 | 0.771 | 0.7862 | 39 | 0.863 | 0.9852
41 | 0.772 | 0.7872 | 39 | 0.864 | 0.9853
41 | 0.773 | 0.7881 | 39 | 0.865 | 0.9853
41 | 0.774 | 0.7891 | 39 | 0.866 | 0.9853
41 | 0.775 | 0.7901 | 39 | 0.867 | 0.9853
41 | 0.776 | 0.7911 | 39 | 0.868 | 0.9854
41 | 0.777 | 0.792 | 39 | 0.869 | 0.9854
41 | 0.778 | 0.793 | 39 | 0.87 | 0.9854
41 | 0.779 | 0.794 | 39 | 0.871 | 0.9854
41 | 0.78 | 0.7949 | 39 | 0.872 | 0.9855
41 | 0.781 | 0.7959 | 39 | 0.873 | 0.9855
41 | 0.782 | 0.7969 | 39 | 0.874 | 0.9855
41 | 0.783 | 0.7979 | 39 | 0.875 | 0.9855
41 | 0.784 | 0.7988 | 39 | 0.876 | 0.9856
41 | 0.785 | 0.7998 | 39 | 0.877 | 0.9856
41 | 0.786 | 0.8008 | 39 | 0.878 | 0.9856
41 | 0.787 | 0.8017 | 39 | 0.879 | 0.9856
41 | 0.788 | 0.8027 | 39 | 0.88 | 0.9857
41 | 0.789 | 0.8037 | 39 | 0.881 | 0.9857
41 | 0.79 | 0.8047 | 39 | 0.882 | 0.9857
41 | 0.791 | 0.8056 | 39 | 0.883 | 0.9857
41 | 0.792 | 0.8066 | 39 | 0.884 | 0.9858
41 | 0.793 | 0.8076 | 39 | 0.885 | 0.9858
41 | 0.794 | 0.8086 | 39 | 0.886 | 0.9858
41 | 0.795 | 0.8096 | 39 | 0.887 | 0.9858
41 | 0.796 | 0.8105 | 39 | 0.888 | 0.9859
41 | 0.797 | 0.8115 | 39 | 0.889 | 0.9859
41 | 0.798 | 0.8125 | 39 | 0.89 | 0.9859
41 | 0.799 | 0.8135 | 39 | 0.891 | 0.9859
41 | 0.8 | 0.8144 | 39 | 0.892 | 0.986
41 | 0.801 | 0.8154 | 39 | 0.893 | 0.986
41 | 0.802 | 0.8164 | 39 | 0.894 | 0.986
41 | 0.803 | 0.8174 | 39 | 0.895 | 0.986
41 | 0.804 | 0.8183 | 39 | 0.896 | 0.9861
41 | 0.805 | 0.8193 | 39 | 0.897 | 0.9861
41 | 0.806 | 0.8203 | 39 | 0.898 | 0.9861
41 | 0.807 | 0.8213 | 39 | 0.899 | 0.9861
41 | 0.808 | 0.8223 | 39 | 0.9 | 0.9861
41 | 0.809 | 0.8232 | 39 | 0.901 | 0.9861
41 | 0.81 | 0.8242 | 39 | 0.902 | 0.9862
41 | 0.811 | 0.8252 | 39 | 0.903 | 0.9862
41 | 0.812 | 0.8262 | 39 | 0.904 | 0.9862
41 | 0.813 | 0.8272 | 39 | 0.905 | 0.9862
41 | 0.814 | 0.8281 | 39 | 0.906 | 0.9862
41 | 0.815 | 0.8291 | 39 | 0.907 | 0.9862
41 | 0.816 | 0.8301 | 39 | 0.908 | 0.9863
41 | 0.817 | 0.8311 | 39 | 0.909 | 0.9863
41 | 0.818 | 0.8321 | 39 | 0.91 | 0.9863
41 | 0.819 | 0.8331 | 39 | 0.911 | 0.9863
41 | 0.82 | 0.834 | 39 | 0.912 | 0.9864
41 | 0.821 | 0.835 | 39 | 0.913 | 0.9864
41 | 0.822 | 0.836 | 39 | 0.914 | 0.9864
41 | 0.823 | 0.837 | 39 | 0.915 | 0.9864
41 | 0.824 | 0.838 | 39 | 0.916 | 0.9864
41 | 0.825 | 0.839 | 39 | 0.917 | 0.9864
41 | 0.826 | 0.8399 | 39 | 0.918 | 0.9865
41 | 0.827 | 0.8409 | 39 | 0.919 | 0.9865
41 | 0.828 | 0.8419 | 39 | 0.92 | 0.9865
41 | 0.829 | 0.8429 | 39 | 0.921 | 0.9865
41 | 0.83 | 0.8439 | 39 | 0.922 | 0.9865
41 | 0.831 | 0.8449 | 39 | 0.923 | 0.9865
41 | 0.832 | 0.8459 | 39 | 0.924 | 0.9866
41 | 0.833 | 0.8468 | 39 | 0.925 | 0.9866
41 | 0.834 | 0.8478 | 39 | 0.926 | 0.9866
41 | 0.835 | 0.8488 | 39 | 0.927 | 0.9866
41 | 0.836 | 0.8498 | 39 | 0.928 | 0.9866
41 | 0.837 | 0.8508 | 39 | 0.929 | 0.9866
41 | 0.838 | 0.8518 | 39 | 0.93 | 0.9867
41 | 0.839 | 0.8528 | 39 | 0.931 | 0.9867
41 | 0.84 | 0.8537 | 39 | 0.932 | 0.9867
41 | 0.841 | 0.8547 | 39 | 0.933 | 0.9867
41 | 0.842 | 0.8557 | 39 | 0.934 | 0.9867
41 | 0.843 | 0.8567 | 39 | 0.935 | 0.9867
41 | 0.844 | 0.8577 | 39 | 0.936 | 0.9868
41 | 0.845 | 0.8587 | 39 | 0.937 | 0.9868
41 | 0.846 | 0.8597 | 39 | 0.938 | 0.9868
41 | 0.847 | 0.8607 | 39 | 0.939 | 0.9868
41 | 0.848 | 0.8617 | 39 | 0.94 | 0.9868
41 | 0.849 | 0.8626 | 39 | 0.941 | 0.9868
41 | 0.85 | 0.8636 | 39 | 0.942 | 0.9869
41 | 0.851 | 0.8646 | 39 | 0.943 | 0.9869
41 | 0.852 | 0.8656 | 39 | 0.944 | 0.9869
41 | 0.853 | 0.8666 | 39 | 0.945 | 0.9869
41 | 0.854 | 0.8676 | 39 | 0.946 | 0.9869
41 | 0.855 | 0.8686 | 39 | 0.947 | 0.9869
41 | 0.856 | 0.8696 | 39 | 0.948 | 0.9869
41 | 0.857 | 0.8705 | 39 | 0.949 | 0.9869
41 | 0.858 | 0.8715 | 39 | 0.95 | 0.987
41 | 0.859 | 0.8725 | 39.5 | 0.76 | 0.9798
41 | 0.86 | 0.8735 | 39.5 | 0.761 | 0.9798
41 | 0.861 | 0.8745 | 39.5 | 0.762 | 0.98
41 | 0.862 | 0.8755 | 39.5 | 0.763 | 0.98
41 | 0.863 | 0.8765 | 39.5 | 0.764 | 0.9801
41 | 0.864 | 0.8775 | 39.5 | 0.765 | 0.9801
41 | 0.865 | 0.8785 | 39.5 | 0.766 | 0.9803
41 | 0.866 | 0.8795 | 39.5 | 0.767 | 0.9803
41 | 0.867 | 0.8805 | 39.5 | 0.768 | 0.9804
41 | 0.868 | 0.8815 | 39.5 | 0.769 | 0.9804
41 | 0.869 | 0.8825 | 39.5 | 0.77 | 0.9805
41 | 0.87 | 0.8834 | 39.5 | 0.771 | 0.9805
41 | 0.871 | 0.8844 | 39.5 | 0.772 | 0.9807
41 | 0.872 | 0.8854 | 39.5 | 0.773 | 0.9807
41 | 0.873 | 0.8864 | 39.5 | 0.774 | 0.9808
41 | 0.874 | 0.8874 | 39.5 | 0.775 | 0.9808
41 | 0.875 | 0.8884 | 39.5 | 0.776 | 0.9809
41 | 0.876 | 0.8894 | 39.5 | 0.777 | 0.9809
41 | 0.877 | 0.8904 | 39.5 | 0.778 | 0.9811
41 | 0.878 | 0.8914 | 39.5 | 0.779 | 0.9811
41 | 0.879 | 0.8924 | 39.5 | 0.78 | 0.9812
41 | 0.88 | 0.8934 | 39.5 | 0.781 | 0.9812
41 | 0.881 | 0.8944 | 39.5 | 0.782 | 0.9813
41 | 0.882 | 0.8953 | 39.5 | 0.783 | 0.9813
41 | 0.883 | 0.8963 | 39.5 | 0.784 | 0.9814
41 | 0.884 | 0.8973 | 39.5 | 0.785 | 0.9814
41 | 0.885 | 0.8983 | 39.5 | 0.786 | 0.9816
41 | 0.886 | 0.8993 | 39.5 | 0.787 | 0.9816
41 | 0.887 | 0.9003 | 39.5 | 0.788 | 0.9817
41 | 0.888 | 0.9013 | 39.5 | 0.789 | 0.9817
41 | 0.889 | 0.9023 | 39.5 | 0.79 | 0.9818
41 | 0.89 | 0.9033 | 39.5 | 0.791 | 0.9818
41 | 0.891 | 0.9043 | 39.5 | 0.792 | 0.9819
41 | 0.892 | 0.9053 | 39.5 | 0.793 | 0.9819
41 | 0.893 | 0.9063 | 39.5 | 0.794 | 0.982
41 | 0.894 | 0.9073 | 39.5 | 0.795 | 0.982
41 | 0.895 | 0.9083 | 39.5 | 0.796 | 0.9821
41 | 0.896 | 0.9093 | 39.5 | 0.797 | 0.9821
41 | 0.897 | 0.9103 | 39.5 | 0.798 | 0.9822
41 | 0.898 | 0.9113 | 39.5 | 0.799 | 0.9822
41 | 0.899 | 0.9123 | 39.5 | 0.8 | 0.9824
41 | 0.9 | 0.9133 | 39.5 | 0.801 | 0.9824
41 | 0.901 | 0.9143 | 39.5 | 0.802 | 0.9825
41 | 0.902 | 0.9153 | 39.5 | 0.803 | 0.9825
41 | 0.903 | 0.9163 | 39.5 | 0.804 | 0.9826
41 | 0.904 | 0.9173 | 39.5 | 0.805 | 0.9826
41 | 0.905 | 0.9183 | 39.5 | 0.806 | 0.9827
41 | 0.906 | 0.9193 | 39.5 | 0.807 | 0.9827
41 | 0.907 | 0.9203 | 39.5 | 0.808 | 0.9828
41 | 0.908 | 0.9213 | 39.5 | 0.809 | 0.9828
41 | 0.909 | 0.9223 | 39.5 | 0.81 | 0.9829
41 | 0.91 | 0.9233 | 39.5 | 0.811 | 0.9829
41 | 0.911 | 0.9243 | 39.5 | 0.812 | 0.983
41 | 0.912 | 0.9253 | 39.5 | 0.813 | 0.983
41 | 0.913 | 0.9263 | 39.5 | 0.814 | 0.983
41 | 0.914 | 0.9273 | 39.5 | 0.815 | 0.983
41 | 0.915 | 0.9283 | 39.5 | 0.816 | 0.9831
41 | 0.916 | 0.9292 | 39.5 | 0.817 | 0.9831
41 | 0.917 | 0.9302 | 39.5 | 0.818 | 0.9832
41 | 0.918 | 0.9312 | 39.5 | 0.819 | 0.9832
41 | 0.919 | 0.9322 | 39.5 | 0.82 | 0.9833
41 | 0.92 | 0.9332 | 39.5 | 0.821 | 0.9833
41 | 0.921 | 0.9342 | 39.5 | 0.822 | 0.9834
41 | 0.922 | 0.9352 | 39.5 | 0.823 | 0.9834
41 | 0.923 | 0.9362 | 39.5 | 0.824 | 0.9835
41 | 0.924 | 0.9372 | 39.5 | 0.825 | 0.9835
41 | 0.925 | 0.9382 | 39.5 | 0.826 | 0.9836
41 | 0.926 | 0.9392 | 39.5 | 0.827 | 0.9836
41 | 0.927 | 0.9402 | 39.5 | 0.828 | 0.9837
41 | 0.928 | 0.9412 | 39.5 | 0.829 | 0.9837
41 | 0.929 | 0.9422 | 39.5 | 0.83 | 0.9837
41.5 | 0.76 | 0.7759 | 39.5 | 0.831 | 0.9837
41.5 | 0.761 | 0.7769 | 39.5 | 0.832 | 0.9838
41.5 | 0.762 | 0.7778 | 39.5 | 0.833 | 0.9838
41.5 | 0.763 | 0.7788 | 39.5 | 0.834 | 0.9839
41.5 | 0.764 | 0.7798 | 39.5 | 0.835 | 0.9839
41.5 | 0.765 | 0.7807 | 39.5 | 0.836 | 0.984
41.5 | 0.766 | 0.7817 | 39.5 | 0.837 | 0.984
41.5 | 0.767 | 0.7827 | 39.5 | 0.838 | 0.984
41.5 | 0.768 | 0.7836 | 39.5 | 0.839 | 0.984
41.5 | 0.769 | 0.7846 | 39.5 | 0.84 | 0.9841
41.5 | 0.77 | 0.7856 | 39.5 | 0.841 | 0.9841
41.5 | 0.771 | 0.7865 | 39.5 | 0.842 | 0.9842
41.5 | 0.772 | 0.7875 | 39.5 | 0.843 | 0.9842
41.5 | 0.773 | 0.7885 | 39.5 | 0.844 | 0.9843
41.5 | 0.774 | 0.7895 | 39.5 | 0.845 | 0.9843
41.5 | 0.775 | 0.7904 | 39.5 | 0.846 | 0.9843
41.5 | 0.776 | 0.7914 | 39.5 | 0.847 | 0.9843
41.5 | 0.777 | 0.7924 | 39.5 | 0.848 | 0.9844
41.5 | 0.778 | 0.7933 | 39.5 | 0.849 | 0.9844
41.5 | 0.779 | 0.7943 | 39.5 | 0.85 | 0.9845
41.5 | 0.78 | 0.7953 | 39.5 | 0.851 | 0.9845
41.5 | 0.781 | 0.7963 | 39.5 | 0.852 | 0.9845
41.5 | 0.782 | 0.7972 | 39.5 | 0.853 | 0.9845
41.5 | 0.783 | 0.7982 | 39.5 | 0.854 | 0.9846
41.5 | 0.784 | 0.7992 | 39.5 | 0.855 | 0.9846
41.5 | 0.785 | 0.8001 | 39.5 | 0.856 | 0.9846
41.5 | 0.786 | 0.8011 | 39.5 | 0.857 | 0.9846
41.5 | 0.787 | 0.8021 | 39.5 | 0.858 | 0.9847
41.5 | 0.788 | 0.8031 | 39.5 | 0.859 | 0.9847
41.5 | 0.789 | 0.804 | 39.5 | 0.86 | 0.9848
41.5 | 0.79 | 0.805 | 39.5 | 0.861 | 0.9848
41.5 | 0.791 | 0.806 | 39.5 | 0.862 | 0.9848
41.5 | 0.792 | 0.807 | 39.5 | 0.863 | 0.9848
41.5 | 0.793 | 0.8079 | 39.5 | 0.864 | 0.9849
41.5 | 0.794 | 0.8089 | 39.5 | 0.865 | 0.9849
41.5 | 0.795 | 0.8099 | 39.5 | 0.866 | 0.9849
41.5 | 0.796 | 0.8109 | 39.5 | 0.867 | 0.9849
41.5 | 0.797 | 0.8118 | 39.5 | 0.868 | 0.985
41.5 | 0.798 | 0.8128 | 39.5 | 0.869 | 0.985
41.5 | 0.799 | 0.8138 | 39.5 | 0.87 | 0.9851
41.5 | 0.8 | 0.8148 | 39.5 | 0.871 | 0.9851
41.5 | 0.801 | 0.8157 | 39.5 | 0.872 | 0.9851
41.5 | 0.802 | 0.8167 | 39.5 | 0.873 | 0.9851
41.5 | 0.803 | 0.8177 | 39.5 | 0.874 | 0.9852
41.5 | 0.804 | 0.8187 | 39.5 | 0.875 | 0.9852
41.5 | 0.805 | 0.8197 | 39.5 | 0.876 | 0.9852
41.5 | 0.806 | 0.8206 | 39.5 | 0.877 | 0.9852
41.5 | 0.807 | 0.8216 | 39.5 | 0.878 | 0.9853
41.5 | 0.808 | 0.8226 | 39.5 | 0.879 | 0.9853
41.5 | 0.809 | 0.8236 | 39.5 | 0.88 | 0.9853
41.5 | 0.81 | 0.8246 | 39.5 | 0.881 | 0.9853
41.5 | 0.811 | 0.8255 | 39.5 | 0.882 | 0.9854
41.5 | 0.812 | 0.8265 | 39.5 | 0.883 | 0.9854
41.5 | 0.813 | 0.8275 | 39.5 | 0.884 | 0.9854
41.5 | 0.814 | 0.8285 | 39.5 | 0.885 | 0.9854
41.5 | 0.815 | 0.8295 | 39.5 | 0.886 | 0.9855
41.5 | 0.816 | 0.8304 | 39.5 | 0.887 | 0.9855
41.5 | 0.817 | 0.8314 | 39.5 | 0.888 | 0.9855
41.5 | 0.818 | 0.8324 | 39.5 | 0.889 | 0.9855
41.5 | 0.819 | 0.8334 | 39.5 | 0.89 | 0.9856
41.5 | 0.82 | 0.8344 | 39.5 | 0.891 | 0.9856
41.5 | 0.821 | 0.8354 | 39.5 | 0.892 | 0.9856
41.5 | 0.822 | 0.8363 | 39.5 | 0.893 | 0.9856
41.5 | 0.823 | 0.8373 | 39.5 | 0.894 | 0.9856
41.5 | 0.824 | 0.8383 | 39.5 | 0.895 | 0.9856
41.5 | 0.825 | 0.8393 | 39.5 | 0.896 | 0.9857
41.5 | 0.826 | 0.8403 | 39.5 | 0.897 | 0.9857
41.5 | 0.827 | 0.8413 | 39.5 | 0.898 | 0.9857
41.5 | 0.828 | 0.8422 | 39.5 | 0.899 | 0.9857
41.5 | 0.829 | 0.8432 | 39.5 | 0.9 | 0.9858
41.5 | 0.83 | 0.8442 | 39.5 | 0.901 | 0.9858
41.5 | 0.831 | 0.8452 | 39.5 | 0.902 | 0.9858
41.5 | 0.832 | 0.8462 | 39.5 | 0.903 | 0.9858
41.5 | 0.833 | 0.8472 | 39.5 | 0.904 | 0.9859
41.5 | 0.834 | 0.8482 | 39.5 | 0.905 | 0.9859
41.5 | 0.835 | 0.8491 | 39.5 | 0.906 | 0.9859
41.5 | 0.836 | 0.8501 | 39.5 | 0.907 | 0.9859
41.5 | 0.837 | 0.8511 | 39.5 | 0.908 | 0.9859
41.5 | 0.838 | 0.8521 | 39.5 | 0.909 | 0.9859
41.5 | 0.839 | 0.8531 | 39.5 | 0.91 | 0.986
41.5 | 0.84 | 0.8541 | 39.5 | 0.911 | 0.986
41.5 | 0.841 | 0.8551 | 39.5 | 0.912 | 0.986
41.5 | 0.842 | 0.856 | 39.5 | 0.913 | 0.986
41.5 | 0.843 | 0.857 | 39.5 | 0.914 | 0.986
41.5 | 0.844 | 0.858 | 39.5 | 0.915 | 0.986
41.5 | 0.845 | 0.859 | 39.5 | 0.916 | 0.9861
41.5 | 0.846 | 0.86 | 39.5 | 0.917 | 0.9861
41.5 | 0.847 | 0.861 | 39.5 | 0.918 | 0.9861
41.5 | 0.848 | 0.862 | 39.5 | 0.919 | 0.9861
41.5 | 0.849 | 0.863 | 39.5 | 0.92 | 0.9861
41.5 | 0.85 | 0.864 | 39.5 | 0.921 | 0.9861
41.5 | 0.851 | 0.8649 | 39.5 | 0.922 | 0.9862
41.5 | 0.852 | 0.8659 | 39.5 | 0.923 | 0.9862
41.5 | 0.853 | 0.8669 | 39.5 | 0.924 | 0.9862
41.5 | 0.854 | 0.8679 | 39.5 | 0.925 | 0.9862
41.5 | 0.855 | 0.8689 | 39.5 | 0.926 | 0.9862
41.5 | 0.856 | 0.8699 | 39.5 | 0.927 | 0.9862
41.5 | 0.857 | 0.8709 | 39.5 | 0.928 | 0.9863
41.5 | 0.858 | 0.8719 | 39.5 | 0.929 | 0.9863
41.5 | 0.859 | 0.8729 | 39.5 | 0.93 | 0.9863
41.5 | 0.86 | 0.8738 | 39.5 | 0.931 | 0.9863
41.5 | 0.861 | 0.8748 | 39.5 | 0.932 | 0.9863
41.5 | 0.862 | 0.8758 | 39.5 | 0.933 | 0.9863
41.5 | 0.863 | 0.8768 | 39.5 | 0.934 | 0.9864
41.5 | 0.864 | 0.8778 | 39.5 | 0.935 | 0.9864
41.5 | 0.865 | 0.8788 | 39.5 | 0.936 | 0.9864
41.5 | 0.866 | 0.8798 | 39.5 | 0.937 | 0.9864
41.5 | 0.867 | 0.8808 | 39.5 | 0.938 | 0.9864
41.5 | 0.868 | 0.8818 | 39.5 | 0.939 | 0.9864
41.5 | 0.869 | 0.8828 | 39.5 | 0.94 | 0.9865
41.5 | 0.87 | 0.8838 | 39.5 | 0.941 | 0.9865
41.5 | 0.871 | 0.8848 | 39.5 | 0.942 | 0.9865
41.5 | 0.872 | 0.8857 | 39.5 | 0.943 | 0.9865
41.5 | 0.873 | 0.8867 | 39.5 | 0.944 | 0.9865
41.5 | 0.874 | 0.8877 | 39.5 | 0.945 | 0.9865
41.5 | 0.875 | 0.8887 | 39.5 | 0.946 | 0.9866
41.5 | 0.876 | 0.8897 | 39.5 | 0.947 | 0.9866
41.5 | 0.877 | 0.8907 | 39.5 | 0.948 | 0.9866
41.5 | 0.878 | 0.8917 | 39.5 | 0.949 | 0.9866
41.5 | 0.879 | 0.8927 | 39.5 | 0.95 | 0.9866
41.5 | 0.88 | 0.8937 | 40 | 0.76 | 0.9793
41.5 | 0.881 | 0.8947 | 40 | 0.761 | 0.9793
41.5 | 0.882 | 0.8957 | 40 | 0.762 | 0.9795
41.5 | 0.883 | 0.8967 | 40 | 0.763 | 0.9795
41.5 | 0.884 | 0.8976 | 40 | 0.764 | 0.9796
41.5 | 0.885 | 0.8986 | 40 | 0.765 | 0.9796
41.5 | 0.886 | 0.8996 | 40 | 0.766 | 0.9798
41.5 | 0.887 | 0.9006 | 40 | 0.767 | 0.9798
41.5 | 0.888 | 0.9016 | 40 | 0.768 | 0.9799
41.5 | 0.889 | 0.9026 | 40 | 0.769 | 0.9799
41.5 | 0.89 | 0.9036 | 40 | 0.77 | 0.98
41.5 | 0.891 | 0.9046 | 40 | 0.771 | 0.98
41.5 | 0.892 | 0.9056 | 40 | 0.772 | 0.9802
41.5 | 0.893 | 0.9066 | 40 | 0.773 | 0.9802
41.5 | 0.894 | 0.9076 | 40 | 0.774 | 0.9803
41.5 | 0.895 | 0.9086 | 40 | 0.775 | 0.9803
41.5 | 0.896 | 0.9096 | 40 | 0.776 | 0.9804
41.5 | 0.897 | 0.9106 | 40 | 0.777 | 0.9804
41.5 | 0.898 | 0.9116 | 40 | 0.778 | 0.9806
41.5 | 0.899 | 0.9126 | 40 | 0.779 | 0.9806
41.5 | 0.9 | 0.9136 | 40 | 0.78 | 0.9807
41.5 | 0.901 | 0.9146 | 40 | 0.781 | 0.9807
41.5 | 0.902 | 0.9156 | 40 | 0.782 | 0.9808
41.5 | 0.903 | 0.9166 | 40 | 0.783 | 0.9808
41.5 | 0.904 | 0.9176 | 40 | 0.784 | 0.981
41.5 | 0.905 | 0.9186 | 40 | 0.785 | 0.981
41.5 | 0.906 | 0.9196 | 40 | 0.786 | 0.9811
41.5 | 0.907 | 0.9206 | 40 | 0.787 | 0.9811
41.5 | 0.908 | 0.9216 | 40 | 0.788 | 0.9812
41.5 | 0.909 | 0.9226 | 40 | 0.789 | 0.9812
41.5 | 0.91 | 0.9236 | 40 | 0.79 | 0.9813
41.5 | 0.911 | 0.9246 | 40 | 0.791 | 0.9813
41.5 | 0.912 | 0.9256 | 40 | 0.792 | 0.9815
41.5 | 0.913 | 0.9266 | 40 | 0.793 | 0.9815
41.5 | 0.914 | 0.9276 | 40 | 0.794 | 0.9816
41.5 | 0.915 | 0.9286 | 40 | 0.795 | 0.9816
41.5 | 0.916 | 0.9296 | 40 | 0.796 | 0.9817
41.5 | 0.917 | 0.9306 | 40 | 0.797 | 0.9817
41.5 | 0.918 | 0.9316 | 40 | 0.798 | 0.9818
41.5 | 0.919 | 0.9325 | 40 | 0.799 | 0.9818
41.5 | 0.92 | 0.9335 | 40 | 0.8 | 0.9819
41.5 | 0.921 | 0.9345 | 40 | 0.801 | 0.9819
41.5 | 0.922 | 0.9355 | 40 | 0.802 | 0.982
41.5 | 0.923 | 0.9365 | 40 | 0.803 | 0.982
41.5 | 0.924 | 0.9375 | 40 | 0.804 | 0.9821
41.5 | 0.925 | 0.9385 | 40 | 0.805 | 0.9821
41.5 | 0.926 | 0.9395 | 40 | 0.806 | 0.9822
41.5 | 0.927 | 0.9405 | 40 | 0.807 | 0.9822
41.5 | 0.928 | 0.9415 | 40 | 0.808 | 0.9823
41.5 | 0.929 | 0.9425 | 40 | 0.809 | 0.9823
42 | 0.76 | 0.7763 | 40 | 0.81 | 0.9824
42 | 0.761 | 0.7772 | 40 | 0.811 | 0.9824
42 | 0.762 | 0.7782 | 40 | 0.812 | 0.9825
42 | 0.763 | 0.7792 | 40 | 0.813 | 0.9825
42 | 0.764 | 0.7801 | 40 | 0.814 | 0.9826
42 | 0.765 | 0.7811 | 40 | 0.815 | 0.9826
42 | 0.766 | 0.7821 | 40 | 0.816 | 0.9827
42 | 0.767 | 0.783 | 40 | 0.817 | 0.9827
42 | 0.768 | 0.784 | 40 | 0.818 | 0.9828
42 | 0.769 | 0.785 | 40 | 0.819 | 0.9828
42 | 0.77 | 0.7859 | 40 | 0.82 | 0.9829
42 | 0.771 | 0.7869 | 40 | 0.821 | 0.9829
42 | 0.772 | 0.7879 | 40 | 0.822 | 0.983
42 | 0.773 | 0.7888 | 40 | 0.823 | 0.983
42 | 0.774 | 0.7898 | 40 | 0.824 | 0.9831
42 | 0.775 | 0.7908 | 40 | 0.825 | 0.9831
42 | 0.776 | 0.7917 | 40 | 0.826 | 0.9832
42 | 0.777 | 0.7927 | 40 | 0.827 | 0.9832
42 | 0.778 | 0.7937 | 40 | 0.828 | 0.9832
42 | 0.779 | 0.7947 | 40 | 0.829 | 0.9832
42 | 0.78 | 0.7956 | 40 | 0.83 | 0.9833
42 | 0.781 | 0.7966 | 40 | 0.831 | 0.9833
42 | 0.782 | 0.7976 | 40 | 0.832 | 0.9834
42 | 0.783 | 0.7985 | 40 | 0.833 | 0.9834
42 | 0.784 | 0.7995 | 40 | 0.834 | 0.9835
42 | 0.785 | 0.8005 | 40 | 0.835 | 0.9835
42 | 0.786 | 0.8015 | 40 | 0.836 | 0.9836
42 | 0.787 | 0.8024 | 40 | 0.837 | 0.9836
42 | 0.788 | 0.8034 | 40 | 0.838 | 0.9836
42 | 0.789 | 0.8044 | 40 | 0.839 | 0.9836
42 | 0.79 | 0.8053 | 40 | 0.84 | 0.9837
42 | 0.791 | 0.8063 | 40 | 0.841 | 0.9837
42 | 0.792 | 0.8073 | 40 | 0.842 | 0.9838
42 | 0.793 | 0.8083 | 40 | 0.843 | 0.9838
42 | 0.794 | 0.8093 | 40 | 0.844 | 0.9839
42 | 0.795 | 0.8102 | 40 | 0.845 | 0.9839
42 | 0.796 | 0.8112 | 40 | 0.846 | 0.9839
42 | 0.797 | 0.8122 | 40 | 0.847 | 0.9839
42 | 0.798 | 0.8132 | 40 | 0.848 | 0.984
42 | 0.799 | 0.8141 | 40 | 0.849 | 0.984
42 | 0.8 | 0.8151 | 40 | 0.85 | 0.9841
42 | 0.801 | 0.8161 | 40 | 0.851 | 0.9841
42 | 0.802 | 0.8171 | 40 | 0.852 | 0.9841
42 | 0.803 | 0.818 | 40 | 0.853 | 0.9841
42 | 0.804 | 0.819 | 40 | 0.854 | 0.9842
42 | 0.805 | 0.82 | 40 | 0.855 | 0.9842
42 | 0.806 | 0.821 | 40 | 0.856 | 0.9842
42 | 0.807 | 0.8219 | 40 | 0.857 | 0.9842
42 | 0.808 | 0.8229 | 40 | 0.858 | 0.9843
42 | 0.809 | 0.8239 | 40 | 0.859 | 0.9843
42 | 0.81 | 0.8249 | 40 | 0.86 | 0.9844
42 | 0.811 | 0.8259 | 40 | 0.861 | 0.9844
42 | 0.812 | 0.8268 | 40 | 0.862 | 0.9844
42 | 0.813 | 0.8278 | 40 | 0.863 | 0.9844
42 | 0.814 | 0.8288 | 40 | 0.864 | 0.9845
42 | 0.815 | 0.8298 | 40 | 0.865 | 0.9845
42 | 0.816 | 0.8308 | 40 | 0.866 | 0.9846
42 | 0.817 | 0.8318 | 40 | 0.867 | 0.9846
42 | 0.818 | 0.8327 | 40 | 0.868 | 0.9846
42 | 0.819 | 0.8337 | 40 | 0.869 | 0.9846
42 | 0.82 | 0.8347 | 40 | 0.87 | 0.9847
42 | 0.821 | 0.8357 | 40 | 0.871 | 0.9847
42 | 0.822 | 0.8367 | 40 | 0.872 | 0.9847
42 | 0.823 | 0.8376 | 40 | 0.873 | 0.9847
42 | 0.824 | 0.8386 | 40 | 0.874 | 0.9848
42 | 0.825 | 0.8396 | 40 | 0.875 | 0.9848
42 | 0.826 | 0.8406 | 40 | 0.876 | 0.9848
42 | 0.827 | 0.8416 | 40 | 0.877 | 0.9848
42 | 0.828 | 0.8426 | 40 | 0.878 | 0.9849
42 | 0.829 | 0.8435 | 40 | 0.879 | 0.9849
42 | 0.83 | 0.8445 | 40 | 0.88 | 0.9849
42 | 0.831 | 0.8455 | 40 | 0.881 | 0.9849
42 | 0.832 | 0.8465 | 40 | 0.882 | 0.985
42 | 0.833 | 0.8475 | 40 | 0.883 | 0.985
42 | 0.834 | 0.8485 | 40 | 0.884 | 0.985
42 | 0.835 | 0.8495 | 40 | 0.885 | 0.985
42 | 0.836 | 0.8505 | 40 | 0.886 | 0.9851
42 | 0.837 | 0.8514 | 40 | 0.887 | 0.9851
42 | 0.838 | 0.8524 | 40 | 0.888 | 0.9851
42 | 0.839 | 0.8534 | 40 | 0.889 | 0.9851
42 | 0.84 | 0.8544 | 40 | 0.89 | 0.9852
42 | 0.841 | 0.8554 | 40 | 0.891 | 0.9852
42 | 0.842 | 0.8564 | 40 | 0.892 | 0.9852
42 | 0.843 | 0.8574 | 40 | 0.893 | 0.9852
42 | 0.844 | 0.8583 | 40 | 0.894 | 0.9853
42 | 0.845 | 0.8593 | 40 | 0.895 | 0.9853
42 | 0.846 | 0.8603 | 40 | 0.896 | 0.9853
42 | 0.847 | 0.8613 | 40 | 0.897 | 0.9853
42 | 0.848 | 0.8623 | 40 | 0.898 | 0.9854
42 | 0.849 | 0.8633 | 40 | 0.899 | 0.9854
42 | 0.85 | 0.8643 | 40 | 0.9 | 0.9854
42 | 0.851 | 0.8653 | 40 | 0.901 | 0.9854
42 | 0.852 | 0.8662 | 40 | 0.902 | 0.9855
42 | 0.853 | 0.8672 | 40 | 0.903 | 0.9855
42 | 0.854 | 0.8682 | 40 | 0.904 | 0.9855
42 | 0.855 | 0.8692 | 40 | 0.905 | 0.9855
42 | 0.856 | 0.8702 | 40 | 0.906 | 0.9855
42 | 0.857 | 0.8712 | 40 | 0.907 | 0.9855
42 | 0.858 | 0.8722 | 40 | 0.908 | 0.9856
42 | 0.859 | 0.8732 | 40 | 0.909 | 0.9856
42 | 0.86 | 0.8742 | 40 | 0.91 | 0.9856
42 | 0.861 | 0.8751 | 40 | 0.911 | 0.9856
42 | 0.862 | 0.8761 | 40 | 0.912 | 0.9856
42 | 0.863 | 0.8771 | 40 | 0.913 | 0.9856
42 | 0.864 | 0.8781 | 40 | 0.914 | 0.9857
42 | 0.865 | 0.8791 | 40 | 0.915 | 0.9857
42 | 0.866 | 0.8801 | 40 | 0.916 | 0.9857
42 | 0.867 | 0.8811 | 40 | 0.917 | 0.9857
42 | 0.868 | 0.8821 | 40 | 0.918 | 0.9857
42 | 0.869 | 0.8831 | 40 | 0.919 | 0.9857
42 | 0.87 | 0.8841 | 40 | 0.92 | 0.9858
42 | 0.871 | 0.8851 | 40 | 0.921 | 0.9858
42 | 0.872 | 0.8861 | 40 | 0.922 | 0.9858
42 | 0.873 | 0.8871 | 40 | 0.923 | 0.9858
42 | 0.874 | 0.888 | 40 | 0.924 | 0.9859
42 | 0.875 | 0.889 | 40 | 0.925 | 0.9859
42 | 0.876 | 0.89 | 40 | 0.926 | 0.9859
42 | 0.877 | 0.891 | 40 | 0.927 | 0.9859
42 | 0.878 | 0.892 | 40 | 0.928 | 0.9859
42 | 0.879 | 0.893 | 40 | 0.929 | 0.9859
42 | 0.88 | 0.894 | 40 | 0.93 | 0.986
42 | 0.881 | 0.895 | 40 | 0.931 | 0.986
42 | 0.882 | 0.896 | 40 | 0.932 | 0.986
42 | 0.883 | 0.897 | 40 | 0.933 | 0.986
42 | 0.884 | 0.898 | 40 | 0.934 | 0.986
42 | 0.885 | 0.899 | 40 | 0.935 | 0.986
42 | 0.886 | 0.9 | 40 | 0.936 | 0.9861
42 | 0.887 | 0.901 | 40 | 0.937 | 0.9861
42 | 0.888 | 0.902 | 40 | 0.938 | 0.9861
42 | 0.889 | 0.903 | 40 | 0.939 | 0.9861
42 | 0.89 | 0.904 | 40 | 0.94 | 0.9861
42 | 0.891 | 0.9049 | 40 | 0.941 | 0.9861
42 | 0.892 | 0.9059 | 40 | 0.942 | 0.9862
42 | 0.893 | 0.9069 | 40 | 0.943 | 0.9862
42 | 0.894 | 0.9079 | 40 | 0.944 | 0.9862
42 | 0.895 | 0.9089 | 40 | 0.945 | 0.9862
42 | 0.896 | 0.9099 | 40 | 0.946 | 0.9862
42 | 0.897 | 0.9109 | 40 | 0.947 | 0.9862
42 | 0.898 | 0.9119 | 40 | 0.948 | 0.9863
42 | 0.899 | 0.9129 | 40 | 0.949 | 0.9863
42 | 0.9 | 0.9139 | 40 | 0.95 | 0.9863
42 | 0.901 | 0.9149 | 40.5 | 0.76 | 0.9788
42 | 0.902 | 0.9159 | 40.5 | 0.761 | 0.9788
42 | 0.903 | 0.9169 | 40.5 | 0.762 | 0.979
42 | 0.904 | 0.9179 | 40.5 | 0.763 | 0.979
42 | 0.905 | 0.9189 | 40.5 | 0.764 | 0.9791
42 | 0.906 | 0.9199 | 40.5 | 0.765 | 0.9791
42 | 0.907 | 0.9209 | 40.5 | 0.766 | 0.9793
42 | 0.908 | 0.9219 | 40.5 | 0.767 | 0.9793
42 | 0.909 | 0.9229 | 40.5 | 0.768 | 0.9794
42 | 0.91 | 0.9239 | 40.5 | 0.769 | 0.9794
42 | 0.911 | 0.9249 | 40.5 | 0.77 | 0.9796
42 | 0.912 | 0.9259 | 40.5 | 0.771 | 0.9796
42 | 0.913 | 0.9269 | 40.5 | 0.772 | 0.9797
42 | 0.914 | 0.9279 | 40.5 | 0.773 | 0.9797
42 | 0.915 | 0.9289 | 40.5 | 0.774 | 0.9798
42 | 0.916 | 0.9299 | 40.5 | 0.775 | 0.9798
42 | 0.917 | 0.9309 | 40.5 | 0.776 | 0.9799
42 | 0.918 | 0.9319 | 40.5 | 0.777 | 0.9799
42 | 0.919 | 0.9329 | 40.5 | 0.778 | 0.9801
42 | 0.92 | 0.9339 | 40.5 | 0.779 | 0.9801
42 | 0.921 | 0.9349 | 40.5 | 0.78 | 0.9802
42 | 0.922 | 0.9359 | 40.5 | 0.781 | 0.9802
42 | 0.923 | 0.9368 | 40.5 | 0.782 | 0.9804
42 | 0.924 | 0.9378 | 40.5 | 0.783 | 0.9804
42 | 0.925 | 0.9388 | 40.5 | 0.784 | 0.9805
42 | 0.926 | 0.9398 | 40.5 | 0.785 | 0.9805
42 | 0.927 | 0.9408 | 40.5 | 0.786 | 0.9806
42 | 0.928 | 0.9418 | 40.5 | 0.787 | 0.9806
42 | 0.929 | 0.9428 | 40.5 | 0.788 | 0.9808
42.5 | 0.76 | 0.7766 | 40.5 | 0.789 | 0.9808
42.5 | 0.761 | 0.7776 | 40.5 | 0.79 | 0.9809
42.5 | 0.762 | 0.7786 | 40.5 | 0.791 | 0.9809
42.5 | 0.763 | 0.7795 | 40.5 | 0.792 | 0.981
42.5 | 0.764 | 0.7805 | 40.5 | 0.793 | 0.981
42.5 | 0.765 | 0.7815 | 40.5 | 0.794 | 0.9811
42.5 | 0.766 | 0.7824 | 40.5 | 0.795 | 0.9811
42.5 | 0.767 | 0.7834 | 40.5 | 0.796 | 0.9812
42.5 | 0.768 | 0.7843 | 40.5 | 0.797 | 0.9812
42.5 | 0.769 | 0.7853 | 40.5 | 0.798 | 0.9813
42.5 | 0.77 | 0.7863 | 40.5 | 0.799 | 0.9813
42.5 | 0.771 | 0.7872 | 40.5 | 0.8 | 0.9814
42.5 | 0.772 | 0.7882 | 40.5 | 0.801 | 0.9814
42.5 | 0.773 | 0.7892 | 40.5 | 0.802 | 0.9816
42.5 | 0.774 | 0.7902 | 40.5 | 0.803 | 0.9816
42.5 | 0.775 | 0.7911 | 40.5 | 0.804 | 0.9817
42.5 | 0.776 | 0.7921 | 40.5 | 0.805 | 0.9817
42.5 | 0.777 | 0.7931 | 40.5 | 0.806 | 0.9818
42.5 | 0.778 | 0.794 | 40.5 | 0.807 | 0.9818
42.5 | 0.779 | 0.795 | 40.5 | 0.808 | 0.9819
42.5 | 0.78 | 0.796 | 40.5 | 0.809 | 0.9819
42.5 | 0.781 | 0.7969 | 40.5 | 0.81 | 0.982
42.5 | 0.782 | 0.7979 | 40.5 | 0.811 | 0.982
42.5 | 0.783 | 0.7989 | 40.5 | 0.812 | 0.9821
42.5 | 0.784 | 0.7999 | 40.5 | 0.813 | 0.9821
42.5 | 0.785 | 0.8008 | 40.5 | 0.814 | 0.9822
42.5 | 0.786 | 0.8018 | 40.5 | 0.815 | 0.9822
42.5 | 0.787 | 0.8028 | 40.5 | 0.816 | 0.9823
42.5 | 0.788 | 0.8037 | 40.5 | 0.817 | 0.9823
42.5 | 0.789 | 0.8047 | 40.5 | 0.818 | 0.9824
42.5 | 0.79 | 0.8057 | 40.5 | 0.819 | 0.9824
42.5 | 0.791 | 0.8067 | 40.5 | 0.82 | 0.9825
42.5 | 0.792 | 0.8076 | 40.5 | 0.821 | 0.9825
42.5 | 0.793 | 0.8086 | 40.5 | 0.822 | 0.9826
42.5 | 0.794 | 0.8096 | 40.5 | 0.823 | 0.9826
42.5 | 0.795 | 0.8106 | 40.5 | 0.824 | 0.9827
42.5 | 0.796 | 0.8115 | 40.5 | 0.825 | 0.9827
42.5 | 0.797 | 0.8125 | 40.5 | 0.826 | 0.9827
42.5 | 0.798 | 0.8135 | 40.5 | 0.827 | 0.9827
42.5 | 0.799 | 0.8145 | 40.5 | 0.828 | 0.9828
42.5 | 0.8 | 0.8154 | 40.5 | 0.829 | 0.9828
42.5 | 0.801 | 0.8164 | 40.5 | 0.83 | 0.9829
42.5 | 0.802 | 0.8174 | 40.5 | 0.831 | 0.9829
42.5 | 0.803 | 0.8184 | 40.5 | 0.832 | 0.983
42.5 | 0.804 | 0.8193 | 40.5 | 0.833 | 0.983
42.5 | 0.805 | 0.8203 | 40.5 | 0.834 | 0.9831
42.5 | 0.806 | 0.8213 | 40.5 | 0.835 | 0.9831
42.5 | 0.807 | 0.8223 | 40.5 | 0.836 | 0.9831
42.5 | 0.808 | 0.8233 | 40.5 | 0.837 | 0.9831
42.5 | 0.809 | 0.8242 | 40.5 | 0.838 | 0.9832
42.5 | 0.81 | 0.8252 | 40.5 | 0.839 | 0.9832
42.5 | 0.811 | 0.8262 | 40.5 | 0.84 | 0.9833
42.5 | 0.812 | 0.8272 | 40.5 | 0.841 | 0.9833
42.5 | 0.813 | 0.8282 | 40.5 | 0.842 | 0.9834
42.5 | 0.814 | 0.8291 | 40.5 | 0.843 | 0.9834
42.5 | 0.815 | 0.8301 | 40.5 | 0.844 | 0.9835
42.5 | 0.816 | 0.8311 | 40.5 | 0.845 | 0.9835
42.5 | 0.817 | 0.8321 | 40.5 | 0.846 | 0.9835
42.5 | 0.818 | 0.8331 | 40.5 | 0.847 | 0.9835
42.5 | 0.819 | 0.834 | 40.5 | 0.848 | 0.9836
42.5 | 0.82 | 0.835 | 40.5 | 0.849 | 0.9836
42.5 | 0.821 | 0.836 | 40.5 | 0.85 | 0.9837
42.5 | 0.822 | 0.837 | 40.5 | 0.851 | 0.9837
42.5 | 0.823 | 0.838 | 40.5 | 0.852 | 0.9837
42.5 | 0.824 | 0.839 | 40.5 | 0.853 | 0.9837
42.5 | 0.825 | 0.8399 | 40.5 | 0.854 | 0.9838
42.5 | 0.826 | 0.8409 | 40.5 | 0.855 | 0.9838
42.5 | 0.827 | 0.8419 | 40.5 | 0.856 | 0.9839
42.5 | 0.828 | 0.8429 | 40.5 | 0.857 | 0.9839
42.5 | 0.829 | 0.8439 | 40.5 | 0.858 | 0.9839
42.5 | 0.83 | 0.8449 | 40.5 | 0.859 | 0.9839
42.5 | 0.831 | 0.8458 | 40.5 | 0.86 | 0.984
42.5 | 0.832 | 0.8468 | 40.5 | 0.861 | 0.984
42.5 | 0.833 | 0.8478 | 40.5 | 0.862 | 0.984
42.5 | 0.834 | 0.8488 | 40.5 | 0.863 | 0.984
42.5 | 0.835 | 0.8498 | 40.5 | 0.864 | 0.9841
42.5 | 0.836 | 0.8508 | 40.5 | 0.865 | 0.9841
42.5 | 0.837 | 0.8518 | 40.5 | 0.866 | 0.9842
42.5 | 0.838 | 0.8527 | 40.5 | 0.867 | 0.9842
42.5 | 0.839 | 0.8537 | 40.5 | 0.868 | 0.9842
42.5 | 0.84 | 0.8547 | 40.5 | 0.869 | 0.9842
42.5 | 0.841 | 0.8557 | 40.5 | 0.87 | 0.9843
42.5 | 0.842 | 0.8567 | 40.5 | 0.871 | 0.9843
42.5 | 0.843 | 0.8577 | 40.5 | 0.872 | 0.9844
42.5 | 0.844 | 0.8587 | 40.5 | 0.873 | 0.9844
42.5 | 0.845 | 0.8597 | 40.5 | 0.874 | 0.9844
42.5 | 0.846 | 0.8606 | 40.5 | 0.875 | 0.9844
42.5 | 0.847 | 0.8616 | 40.5 | 0.876 | 0.9845
42.5 | 0.848 | 0.8626 | 40.5 | 0.877 | 0.9845
42.5 | 0.849 | 0.8636 | 40.5 | 0.878 | 0.9845
42.5 | 0.85 | 0.8646 | 40.5 | 0.879 | 0.9845
42.5 | 0.851 | 0.8656 | 40.5 | 0.88 | 0.9846
42.5 | 0.852 | 0.8666 | 40.5 | 0.881 | 0.9846
42.5 | 0.853 | 0.8676 | 40.5 | 0.882 | 0.9846
42.5 | 0.854 | 0.8685 | 40.5 | 0.883 | 0.9846
42.5 | 0.855 | 0.8695 | 40.5 | 0.884 | 0.9847
42.5 | 0.856 | 0.8705 | 40.5 | 0.885 | 0.9847
42.5 | 0.857 | 0.8715 | 40.5 | 0.886 | 0.9847
42.5 | 0.858 | 0.8725 | 40.5 | 0.887 | 0.9847
42.5 | 0.859 | 0.8735 | 40.5 | 0.888 | 0.9848
42.5 | 0.86 | 0.8745 | 40.5 | 0.889 | 0.9848
42.5 | 0.861 | 0.8755 | 40.5 | 0.89 | 0.9848
42.5 | 0.862 | 0.8765 | 40.5 | 0.891 | 0.9848
42.5 | 0.863 | 0.8774 | 40.5 | 0.892 | 0.9849
42.5 | 0.864 | 0.8784 | 40.5 | 0.893 | 0.9849
42.5 | 0.865 | 0.8794 | 40.5 | 0.894 | 0.9849
42.5 | 0.866 | 0.8804 | 40.5 | 0.895 | 0.9849
42.5 | 0.867 | 0.8814 | 40.5 | 0.896 | 0.985
42.5 | 0.868 | 0.8824 | 40.5 | 0.897 | 0.985
42.5 | 0.869 | 0.8834 | 40.5 | 0.898 | 0.985
42.5 | 0.87 | 0.8844 | 40.5 | 0.899 | 0.985
42.5 | 0.871 | 0.8854 | 40.5 | 0.9 | 0.9851
42.5 | 0.872 | 0.8864 | 40.5 | 0.901 | 0.9851
42.5 | 0.873 | 0.8874 | 40.5 | 0.902 | 0.9851
42.5 | 0.874 | 0.8884 | 40.5 | 0.903 | 0.9851
42.5 | 0.875 | 0.8894 | 40.5 | 0.904 | 0.9851
42.5 | 0.876 | 0.8903 | 40.5 | 0.905 | 0.9851
42.5 | 0.877 | 0.8913 | 40.5 | 0.906 | 0.9852
42.5 | 0.878 | 0.8923 | 40.5 | 0.907 | 0.9852
42.5 | 0.879 | 0.8933 | 40.5 | 0.908 | 0.9852
42.5 | 0.88 | 0.8943 | 40.5 | 0.909 | 0.9852
42.5 | 0.881 | 0.8953 | 40.5 | 0.91 | 0.9852
42.5 | 0.882 | 0.8963 | 40.5 | 0.911 | 0.9852
42.5 | 0.883 | 0.8973 | 40.5 | 0.912 | 0.9853
42.5 | 0.884 | 0.8983 | 40.5 | 0.913 | 0.9853
42.5 | 0.885 | 0.8993 | 40.5 | 0.914 | 0.9853
42.5 | 0.886 | 0.9003 | 40.5 | 0.915 | 0.9853
42.5 | 0.887 | 0.9013 | 40.5 | 0.916 | 0.9854
42.5 | 0.888 | 0.9023 | 40.5 | 0.917 | 0.9854
42.5 | 0.889 | 0.9033 | 40.5 | 0.918 | 0.9854
42.5 | 0.89 | 0.9043 | 40.5 | 0.919 | 0.9854
42.5 | 0.891 | 0.9053 | 40.5 | 0.92 | 0.9854
42.5 | 0.892 | 0.9063 | 40.5 | 0.921 | 0.9854
42.5 | 0.893 | 0.9073 | 40.5 | 0.922 | 0.9855
42.5 | 0.894 | 0.9083 | 40.5 | 0.923 | 0.9855
42.5 | 0.895 | 0.9093 | 40.5 | 0.924 | 0.9855
42.5 | 0.896 | 0.9102 | 40.5 | 0.925 | 0.9855
42.5 | 0.897 | 0.9112 | 40.5 | 0.926 | 0.9855
42.5 | 0.898 | 0.9122 | 40.5 | 0.927 | 0.9855
42.5 | 0.899 | 0.9132 | 40.5 | 0.928 | 0.9856
42.5 | 0.9 | 0.9142 | 40.5 | 0.929 | 0.9856
42.5 | 0.901 | 0.9152 | 40.5 | 0.93 | 0.9856
42.5 | 0.902 | 0.9162 | 40.5 | 0.931 | 0.9856
42.5 | 0.903 | 0.9172 | 40.5 | 0.932 | 0.9856
42.5 | 0.904 | 0.9182 | 40.5 | 0.933 | 0.9856
42.5 | 0.905 | 0.9192 | 40.5 | 0.934 | 0.9857
42.5 | 0.906 | 0.9202 | 40.5 | 0.935 | 0.9857
42.5 | 0.907 | 0.9212 | 40.5 | 0.936 | 0.9857
42.5 | 0.908 | 0.9222 | 40.5 | 0.937 | 0.9857
42.5 | 0.909 | 0.9232 | 40.5 | 0.938 | 0.9858
42.5 | 0.91 | 0.9242 | 40.5 | 0.939 | 0.9858
42.5 | 0.911 | 0.9252 | 40.5 | 0.94 | 0.9858
42.5 | 0.912 | 0.9262 | 40.5 | 0.941 | 0.9858
42.5 | 0.913 | 0.9272 | 40.5 | 0.942 | 0.9858
42.5 | 0.914 | 0.9282 | 40.5 | 0.943 | 0.9858
42.5 | 0.915 | 0.9292 | 40.5 | 0.944 | 0.9859
42.5 | 0.916 | 0.9302 | 40.5 | 0.945 | 0.9859
42.5 | 0.917 | 0.9312 | 40.5 | 0.946 | 0.9859
42.5 | 0.918 | 0.9322 | 40.5 | 0.947 | 0.9859
42.5 | 0.919 | 0.9332 | 40.5 | 0.948 | 0.9859
42.5 | 0.92 | 0.9342 | 40.5 | 0.949 | 0.9859
42.5 | 0.921 | 0.9352 | 40.5 | 0.95 | 0.986
42.5 | 0.922 | 0.9362 | 41 | 0.76 | 0.9783
42.5 | 0.923 | 0.9372 | 41 | 0.761 | 0.9783
42.5 | 0.924 | 0.9382 | 41 | 0.762 | 0.9784
42.5 | 0.925 | 0.9392 | 41 | 0.763 | 0.9784
42.5 | 0.926 | 0.9402 | 41 | 0.764 | 0.9786
42.5 | 0.927 | 0.9411 | 41 | 0.765 | 0.9786
42.5 | 0.928 | 0.9421 | 41 | 0.766 | 0.9788
42.5 | 0.929 | 0.9431 | 41 | 0.767 | 0.9788
43 | 0.76 | 0.777 | 41 | 0.768 | 0.9789
43 | 0.761 | 0.778 | 41 | 0.769 | 0.9789
43 | 0.762 | 0.7789 | 41 | 0.77 | 0.979
43 | 0.763 | 0.7799 | 41 | 0.771 | 0.979
43 | 0.764 | 0.7808 | 41 | 0.772 | 0.9792
43 | 0.765 | 0.7818 | 41 | 0.773 | 0.9792
43 | 0.766 | 0.7828 | 41 | 0.774 | 0.9793
43 | 0.767 | 0.7837 | 41 | 0.775 | 0.9793
43 | 0.768 | 0.7847 | 41 | 0.776 | 0.9795
43 | 0.769 | 0.7857 | 41 | 0.777 | 0.9795
43 | 0.77 | 0.7866 | 41 | 0.778 | 0.9796
43 | 0.771 | 0.7876 | 41 | 0.779 | 0.9796
43 | 0.772 | 0.7886 | 41 | 0.78 | 0.9797
43 | 0.773 | 0.7895 | 41 | 0.781 | 0.9797
43 | 0.774 | 0.7905 | 41 | 0.782 | 0.9799
43 | 0.775 | 0.7915 | 41 | 0.783 | 0.9799
43 | 0.776 | 0.7924 | 41 | 0.784 | 0.98
43 | 0.777 | 0.7934 | 41 | 0.785 | 0.98
43 | 0.778 | 0.7944 | 41 | 0.786 | 0.9801
43 | 0.779 | 0.7954 | 41 | 0.787 | 0.9801
43 | 0.78 | 0.7963 | 41 | 0.788 | 0.9803
43 | 0.781 | 0.7973 | 41 | 0.789 | 0.9803
43 | 0.782 | 0.7983 | 41 | 0.79 | 0.9804
43 | 0.783 | 0.7992 | 41 | 0.791 | 0.9804
43 | 0.784 | 0.8002 | 41 | 0.792 | 0.9805
43 | 0.785 | 0.8012 | 41 | 0.793 | 0.9805
43 | 0.786 | 0.8021 | 41 | 0.794 | 0.9806
43 | 0.787 | 0.8031 | 41 | 0.795 | 0.9806
43 | 0.788 | 0.8041 | 41 | 0.796 | 0.9808
43 | 0.789 | 0.805 | 41 | 0.797 | 0.9808
43 | 0.79 | 0.806 | 41 | 0.798 | 0.9809
43 | 0.791 | 0.807 | 41 | 0.799 | 0.9809
43 | 0.792 | 0.808 | 41 | 0.8 | 0.981
43 | 0.793 | 0.809 | 41 | 0.801 | 0.981
43 | 0.794 | 0.8099 | 41 | 0.802 | 0.9811
43 | 0.795 | 0.8109 | 41 | 0.803 | 0.9811
43 | 0.796 | 0.8119 | 41 | 0.804 | 0.9812
43 | 0.797 | 0.8129 | 41 | 0.805 | 0.9812
43 | 0.798 | 0.8138 | 41 | 0.806 | 0.9813
43 | 0.799 | 0.8148 | 41 | 0.807 | 0.9813
43 | 0.8 | 0.8158 | 41 | 0.808 | 0.9814
43 | 0.801 | 0.8168 | 41 | 0.809 | 0.9814
43 | 0.802 | 0.8177 | 41 | 0.81 | 0.9815
43 | 0.803 | 0.8187 | 41 | 0.811 | 0.9815
43 | 0.804 | 0.8197 | 41 | 0.812 | 0.9816
43 | 0.805 | 0.8207 | 41 | 0.813 | 0.9816
43 | 0.806 | 0.8216 | 41 | 0.814 | 0.9817
43 | 0.807 | 0.8226 | 41 | 0.815 | 0.9817
43 | 0.808 | 0.8236 | 41 | 0.816 | 0.9818
43 | 0.809 | 0.8246 | 41 | 0.817 | 0.9818
43 | 0.81 | 0.8255 | 41 | 0.818 | 0.9819
43 | 0.811 | 0.8265 | 41 | 0.819 | 0.9819
43 | 0.812 | 0.8275 | 41 | 0.82 | 0.982
43 | 0.813 | 0.8285 | 41 | 0.821 | 0.982
43 | 0.814 | 0.8295 | 41 | 0.822 | 0.9821
43 | 0.815 | 0.8305 | 41 | 0.823 | 0.9821
43 | 0.816 | 0.8314 | 41 | 0.824 | 0.9822
43 | 0.817 | 0.8324 | 41 | 0.825 | 0.9822
43 | 0.818 | 0.8334 | 41 | 0.826 | 0.9823
43 | 0.819 | 0.8344 | 41 | 0.827 | 0.9823
43 | 0.82 | 0.8354 | 41 | 0.828 | 0.9824
43 | 0.821 | 0.8363 | 41 | 0.829 | 0.9824
43 | 0.822 | 0.8373 | 41 | 0.83 | 0.9825
43 | 0.823 | 0.8383 | 41 | 0.831 | 0.9825
43 | 0.824 | 0.8393 | 41 | 0.832 | 0.9826
43 | 0.825 | 0.8403 | 41 | 0.833 | 0.9826
43 | 0.826 | 0.8412 | 41 | 0.834 | 0.9827
43 | 0.827 | 0.8422 | 41 | 0.835 | 0.9827
43 | 0.828 | 0.8432 | 41 | 0.836 | 0.9827
43 | 0.829 | 0.8442 | 41 | 0.837 | 0.9827
43 | 0.83 | 0.8452 | 41 | 0.838 | 0.9828
43 | 0.831 | 0.8462 | 41 | 0.839 | 0.9828
43 | 0.832 | 0.8471 | 41 | 0.84 | 0.9829
43 | 0.833 | 0.8481 | 41 | 0.841 | 0.9829
43 | 0.834 | 0.8491 | 41 | 0.842 | 0.983
43 | 0.835 | 0.8501 | 41 | 0.843 | 0.983
43 | 0.836 | 0.8511 | 41 | 0.844 | 0.983
43 | 0.837 | 0.8521 | 41 | 0.845 | 0.983
43 | 0.838 | 0.8531 | 41 | 0.846 | 0.9831
43 | 0.839 | 0.854 | 41 | 0.847 | 0.9831
43 | 0.84 | 0.855 | 41 | 0.848 | 0.9832
43 | 0.841 | 0.856 | 41 | 0.849 | 0.9832
43 | 0.842 | 0.857 | 41 | 0.85 | 0.9833
43 | 0.843 | 0.858 | 41 | 0.851 | 0.9833
43 | 0.844 | 0.859 | 41 | 0.852 | 0.9833
43 | 0.845 | 0.86 | 41 | 0.853 | 0.9833
43 | 0.846 | 0.861 | 41 | 0.854 | 0.9834
43 | 0.847 | 0.8619 | 41 | 0.855 | 0.9834
43 | 0.848 | 0.8629 | 41 | 0.856 | 0.9835
43 | 0.849 | 0.8639 | 41 | 0.857 | 0.9835
43 | 0.85 | 0.8649 | 41 | 0.858 | 0.9835
43 | 0.851 | 0.8659 | 41 | 0.859 | 0.9835
43 | 0.852 | 0.8669 | 41 | 0.86 | 0.9836
43 | 0.853 | 0.8679 | 41 | 0.861 | 0.9836
43 | 0.854 | 0.8689 | 41 | 0.862 | 0.9837
43 | 0.855 | 0.8698 | 41 | 0.863 | 0.9837
43 | 0.856 | 0.8708 | 41 | 0.864 | 0.9837
43 | 0.857 | 0.8718 | 41 | 0.865 | 0.9837
43 | 0.858 | 0.8728 | 41 | 0.866 | 0.9838
43 | 0.859 | 0.8738 | 41 | 0.867 | 0.9838
43 | 0.86 | 0.8748 | 41 | 0.868 | 0.9839
43 | 0.861 | 0.8758 | 41 | 0.869 | 0.9839
43 | 0.862 | 0.8768 | 41 | 0.87 | 0.9839
43 | 0.863 | 0.8778 | 41 | 0.871 | 0.9839
43 | 0.864 | 0.8788 | 41 | 0.872 | 0.984
43 | 0.865 | 0.8798 | 41 | 0.873 | 0.984
43 | 0.866 | 0.8807 | 41 | 0.874 | 0.984
43 | 0.867 | 0.8817 | 41 | 0.875 | 0.984
43 | 0.868 | 0.8827 | 41 | 0.876 | 0.9841
43 | 0.869 | 0.8837 | 41 | 0.877 | 0.9841
43 | 0.87 | 0.8847 | 41 | 0.878 | 0.9841
43 | 0.871 | 0.8857 | 41 | 0.879 | 0.9841
43 | 0.872 | 0.8867 | 41 | 0.88 | 0.9842
43 | 0.873 | 0.8877 | 41 | 0.881 | 0.9842
43 | 0.874 | 0.8887 | 41 | 0.882 | 0.9842
43 | 0.875 | 0.8897 | 41 | 0.883 | 0.9842
43 | 0.876 | 0.8907 | 41 | 0.884 | 0.9843
43 | 0.877 | 0.8916 | 41 | 0.885 | 0.9843
43 | 0.878 | 0.8926 | 41 | 0.886 | 0.9843
43 | 0.879 | 0.8936 | 41 | 0.887 | 0.9843
43 | 0.88 | 0.8946 | 41 | 0.888 | 0.9844
43 | 0.881 | 0.8956 | 41 | 0.889 | 0.9844
43 | 0.882 | 0.8966 | 41 | 0.89 | 0.9844
43 | 0.883 | 0.8976 | 41 | 0.891 | 0.9844
43 | 0.884 | 0.8986 | 41 | 0.892 | 0.9845
43 | 0.885 | 0.8996 | 41 | 0.893 | 0.9845
43 | 0.886 | 0.9006 | 41 | 0.894 | 0.9846
43 | 0.887 | 0.9016 | 41 | 0.895 | 0.9846
43 | 0.888 | 0.9026 | 41 | 0.896 | 0.9846
43 | 0.889 | 0.9036 | 41 | 0.897 | 0.9846
43 | 0.89 | 0.9046 | 41 | 0.898 | 0.9847
43 | 0.891 | 0.9056 | 41 | 0.899 | 0.9847
43 | 0.892 | 0.9066 | 41 | 0.9 | 0.9847
43 | 0.893 | 0.9076 | 41 | 0.901 | 0.9847
43 | 0.894 | 0.9086 | 41 | 0.902 | 0.9847
43 | 0.895 | 0.9096 | 41 | 0.903 | 0.9847
43 | 0.896 | 0.9106 | 41 | 0.904 | 0.9848
43 | 0.897 | 0.9116 | 41 | 0.905 | 0.9848
43 | 0.898 | 0.9125 | 41 | 0.906 | 0.9848
43 | 0.899 | 0.9135 | 41 | 0.907 | 0.9848
43 | 0.9 | 0.9145 | 41 | 0.908 | 0.9848
43 | 0.901 | 0.9155 | 41 | 0.909 | 0.9848
43 | 0.902 | 0.9165 | 41 | 0.91 | 0.9849
43 | 0.903 | 0.9175 | 41 | 0.911 | 0.9849
43 | 0.904 | 0.9185 | 41 | 0.912 | 0.9849
43 | 0.905 | 0.9195 | 41 | 0.913 | 0.9849
43 | 0.906 | 0.9205 | 41 | 0.914 | 0.985
43 | 0.907 | 0.9215 | 41 | 0.915 | 0.985
43 | 0.908 | 0.9225 | 41 | 0.916 | 0.985
43 | 0.909 | 0.9235 | 41 | 0.917 | 0.985
43 | 0.91 | 0.9245 | 41 | 0.918 | 0.985
43 | 0.911 | 0.9255 | 41 | 0.919 | 0.985
43 | 0.912 | 0.9265 | 41 | 0.92 | 0.9851
43 | 0.913 | 0.9275 | 41 | 0.921 | 0.9851
43 | 0.914 | 0.9285 | 41 | 0.922 | 0.9851
43 | 0.915 | 0.9295 | 41 | 0.923 | 0.9851
43 | 0.916 | 0.9305 | 41 | 0.924 | 0.9851
43 | 0.917 | 0.9315 | 41 | 0.925 | 0.9851
43 | 0.918 | 0.9325 | 41 | 0.926 | 0.9852
43 | 0.919 | 0.9335 | 41 | 0.927 | 0.9852
43 | 0.92 | 0.9345 | 41 | 0.928 | 0.9852
43 | 0.921 | 0.9355 | 41 | 0.929 | 0.9852
43 | 0.922 | 0.9365 | 41 | 0.93 | 0.9853
43 | 0.923 | 0.9375 | 41 | 0.931 | 0.9853
43 | 0.924 | 0.9385 | 41 | 0.932 | 0.9853
43 | 0.925 | 0.9395 | 41 | 0.933 | 0.9853
43 | 0.926 | 0.9405 | 41 | 0.934 | 0.9853
43 | 0.927 | 0.9415 | 41 | 0.935 | 0.9853
43 | 0.928 | 0.9425 | 41 | 0.936 | 0.9854
43 | 0.929 | 0.9435 | 41 | 0.937 | 0.9854
|  |  | 41 | 0.938 | 0.9854
|  |  | 41 | 0.939 | 0.9854
|  |  | 41 | 0.94 | 0.9854
|  |  | 41 | 0.941 | 0.9854
|  |  | 41 | 0.942 | 0.9855
|  |  | 41 | 0.943 | 0.9855
|  |  | 41 | 0.944 | 0.9855
|  |  | 41 | 0.945 | 0.9855
|  |  | 41 | 0.946 | 0.9855
|  |  | 41 | 0.947 | 0.9855
|  |  | 41 | 0.948 | 0.9856
|  |  | 41 | 0.949 | 0.9856
|  |  | 41 | 0.95 | 0.9856
|  |  | 41.5 | 0.76 | 0.9778
|  |  | 41.5 | 0.761 | 0.9778
|  |  | 41.5 | 0.762 | 0.9779
|  |  | 41.5 | 0.763 | 0.9779
|  |  | 41.5 | 0.764 | 0.9781
|  |  | 41.5 | 0.765 | 0.9781
|  |  | 41.5 | 0.766 | 0.9783
|  |  | 41.5 | 0.767 | 0.9783
|  |  | 41.5 | 0.768 | 0.9784
|  |  | 41.5 | 0.769 | 0.9784
|  |  | 41.5 | 0.77 | 0.9785
|  |  | 41.5 | 0.771 | 0.9785
|  |  | 41.5 | 0.772 | 0.9787
|  |  | 41.5 | 0.773 | 0.9787
|  |  | 41.5 | 0.774 | 0.9788
|  |  | 41.5 | 0.775 | 0.9788
|  |  | 41.5 | 0.776 | 0.979
|  |  | 41.5 | 0.777 | 0.979
|  |  | 41.5 | 0.778 | 0.9791
|  |  | 41.5 | 0.779 | 0.9791
|  |  | 41.5 | 0.78 | 0.9793
|  |  | 41.5 | 0.781 | 0.9793
|  |  | 41.5 | 0.782 | 0.9794
|  |  | 41.5 | 0.783 | 0.9794
|  |  | 41.5 | 0.784 | 0.9795
|  |  | 41.5 | 0.785 | 0.9795
|  |  | 41.5 | 0.786 | 0.9797
|  |  | 41.5 | 0.787 | 0.9797
|  |  | 41.5 | 0.788 | 0.9798
|  |  | 41.5 | 0.789 | 0.9798
|  |  | 41.5 | 0.79 | 0.9799
|  |  | 41.5 | 0.791 | 0.9799
|  |  | 41.5 | 0.792 | 0.9801
|  |  | 41.5 | 0.793 | 0.9801
|  |  | 41.5 | 0.794 | 0.9802
|  |  | 41.5 | 0.795 | 0.9802
|  |  | 41.5 | 0.796 | 0.9803
|  |  | 41.5 | 0.797 | 0.9803
|  |  | 41.5 | 0.798 | 0.9804
|  |  | 41.5 | 0.799 | 0.9804
|  |  | 41.5 | 0.8 | 0.9805
|  |  | 41.5 | 0.801 | 0.9805
|  |  | 41.5 | 0.802 | 0.9807
|  |  | 41.5 | 0.803 | 0.9807
|  |  | 41.5 | 0.804 | 0.9808
|  |  | 41.5 | 0.805 | 0.9808
|  |  | 41.5 | 0.806 | 0.9809
|  |  | 41.5 | 0.807 | 0.9809
|  |  | 41.5 | 0.808 | 0.981
|  |  | 41.5 | 0.809 | 0.981
|  |  | 41.5 | 0.81 | 0.9811
|  |  | 41.5 | 0.811 | 0.9811
|  |  | 41.5 | 0.812 | 0.9812
|  |  | 41.5 | 0.813 | 0.9812
|  |  | 41.5 | 0.814 | 0.9813
|  |  | 41.5 | 0.815 | 0.9813
|  |  | 41.5 | 0.816 | 0.9814
|  |  | 41.5 | 0.817 | 0.9814
|  |  | 41.5 | 0.818 | 0.9815
|  |  | 41.5 | 0.819 | 0.9815
|  |  | 41.5 | 0.82 | 0.9816
|  |  | 41.5 | 0.821 | 0.9816
|  |  | 41.5 | 0.822 | 0.9817
|  |  | 41.5 | 0.823 | 0.9817
|  |  | 41.5 | 0.824 | 0.9818
|  |  | 41.5 | 0.825 | 0.9818
|  |  | 41.5 | 0.826 | 0.9819
|  |  | 41.5 | 0.827 | 0.9819
|  |  | 41.5 | 0.828 | 0.982
|  |  | 41.5 | 0.829 | 0.982
|  |  | 41.5 | 0.83 | 0.9821
|  |  | 41.5 | 0.831 | 0.9821
|  |  | 41.5 | 0.832 | 0.9822
|  |  | 41.5 | 0.833 | 0.9822
|  |  | 41.5 | 0.834 | 0.9822
|  |  | 41.5 | 0.835 | 0.9822
|  |  | 41.5 | 0.836 | 0.9823
|  |  | 41.5 | 0.837 | 0.9823
|  |  | 41.5 | 0.838 | 0.9824
|  |  | 41.5 | 0.839 | 0.9824
|  |  | 41.5 | 0.84 | 0.9825
|  |  | 41.5 | 0.841 | 0.9825
|  |  | 41.5 | 0.842 | 0.9826
|  |  | 41.5 | 0.843 | 0.9826
|  |  | 41.5 | 0.844 | 0.9826
|  |  | 41.5 | 0.845 | 0.9826
|  |  | 41.5 | 0.846 | 0.9827
|  |  | 41.5 | 0.847 | 0.9827
|  |  | 41.5 | 0.848 | 0.9828
|  |  | 41.5 | 0.849 | 0.9828
|  |  | 41.5 | 0.85 | 0.9829
|  |  | 41.5 | 0.851 | 0.9829
|  |  | 41.5 | 0.852 | 0.9829
|  |  | 41.5 | 0.853 | 0.9829
|  |  | 41.5 | 0.854 | 0.983
|  |  | 41.5 | 0.855 | 0.983
|  |  | 41.5 | 0.856 | 0.9831
|  |  | 41.5 | 0.857 | 0.9831
|  |  | 41.5 | 0.858 | 0.9831
|  |  | 41.5 | 0.859 | 0.9831
|  |  | 41.5 | 0.86 | 0.9832
|  |  | 41.5 | 0.861 | 0.9832
|  |  | 41.5 | 0.862 | 0.9833
|  |  | 41.5 | 0.863 | 0.9833
|  |  | 41.5 | 0.864 | 0.9833
|  |  | 41.5 | 0.865 | 0.9833
|  |  | 41.5 | 0.866 | 0.9834
|  |  | 41.5 | 0.867 | 0.9834
|  |  | 41.5 | 0.868 | 0.9835
|  |  | 41.5 | 0.869 | 0.9835
|  |  | 41.5 | 0.87 | 0.9835
|  |  | 41.5 | 0.871 | 0.9835
|  |  | 41.5 | 0.872 | 0.9836
|  |  | 41.5 | 0.873 | 0.9836
|  |  | 41.5 | 0.874 | 0.9837
|  |  | 41.5 | 0.875 | 0.9837
|  |  | 41.5 | 0.876 | 0.9837
|  |  | 41.5 | 0.877 | 0.9837
|  |  | 41.5 | 0.878 | 0.9838
|  |  | 41.5 | 0.879 | 0.9838
|  |  | 41.5 | 0.88 | 0.9838
|  |  | 41.5 | 0.881 | 0.9838
|  |  | 41.5 | 0.882 | 0.9839
|  |  | 41.5 | 0.883 | 0.9839
|  |  | 41.5 | 0.884 | 0.9839
|  |  | 41.5 | 0.885 | 0.9839
|  |  | 41.5 | 0.886 | 0.984
|  |  | 41.5 | 0.887 | 0.984
|  |  | 41.5 | 0.888 | 0.984
|  |  | 41.5 | 0.889 | 0.984
|  |  | 41.5 | 0.89 | 0.9841
|  |  | 41.5 | 0.891 | 0.9841
|  |  | 41.5 | 0.892 | 0.9841
|  |  | 41.5 | 0.893 | 0.9841
|  |  | 41.5 | 0.894 | 0.9842
|  |  | 41.5 | 0.895 | 0.9842
|  |  | 41.5 | 0.896 | 0.9842
|  |  | 41.5 | 0.897 | 0.9842
|  |  | 41.5 | 0.898 | 0.9843
|  |  | 41.5 | 0.899 | 0.9843
|  |  | 41.5 | 0.9 | 0.9843
|  |  | 41.5 | 0.901 | 0.9843
|  |  | 41.5 | 0.902 | 0.9844
|  |  | 41.5 | 0.903 | 0.9844
|  |  | 41.5 | 0.904 | 0.9844
|  |  | 41.5 | 0.905 | 0.9844
|  |  | 41.5 | 0.906 | 0.9844
|  |  | 41.5 | 0.907 | 0.9844
|  |  | 41.5 | 0.908 | 0.9845
|  |  | 41.5 | 0.909 | 0.9845
|  |  | 41.5 | 0.91 | 0.9845
|  |  | 41.5 | 0.911 | 0.9845
|  |  | 41.5 | 0.912 | 0.9846
|  |  | 41.5 | 0.913 | 0.9846
|  |  | 41.5 | 0.914 | 0.9846
|  |  | 41.5 | 0.915 | 0.9846
|  |  | 41.5 | 0.916 | 0.9846
|  |  | 41.5 | 0.917 | 0.9846
|  |  | 41.5 | 0.918 | 0.9847
|  |  | 41.5 | 0.919 | 0.9847
|  |  | 41.5 | 0.92 | 0.9847
|  |  | 41.5 | 0.921 | 0.9847
|  |  | 41.5 | 0.922 | 0.9848
|  |  | 41.5 | 0.923 | 0.9848
|  |  | 41.5 | 0.924 | 0.9848
|  |  | 41.5 | 0.925 | 0.9848
|  |  | 41.5 | 0.926 | 0.9848
|  |  | 41.5 | 0.927 | 0.9848
|  |  | 41.5 | 0.928 | 0.9849
|  |  | 41.5 | 0.929 | 0.9849
|  |  | 41.5 | 0.93 | 0.9849
|  |  | 41.5 | 0.931 | 0.9849
|  |  | 41.5 | 0.932 | 0.9849
|  |  | 41.5 | 0.933 | 0.9849
|  |  | 41.5 | 0.934 | 0.985
|  |  | 41.5 | 0.935 | 0.985
|  |  | 41.5 | 0.936 | 0.985
|  |  | 41.5 | 0.937 | 0.985
|  |  | 41.5 | 0.938 | 0.9851
|  |  | 41.5 | 0.939 | 0.9851
|  |  | 41.5 | 0.94 | 0.9851
|  |  | 41.5 | 0.941 | 0.9851
|  |  | 41.5 | 0.942 | 0.9851
|  |  | 41.5 | 0.943 | 0.9851
|  |  | 41.5 | 0.944 | 0.9852
|  |  | 41.5 | 0.945 | 0.9852
|  |  | 41.5 | 0.946 | 0.9852
|  |  | 41.5 | 0.947 | 0.9852
|  |  | 41.5 | 0.948 | 0.9852
|  |  | 41.5 | 0.949 | 0.9852
|  |  | 41.5 | 0.95 | 0.9853
|  |  | 42 | 0.76 | 0.9772
|  |  | 42 | 0.761 | 0.9772
|  |  | 42 | 0.762 | 0.9774
|  |  | 42 | 0.763 | 0.9774
|  |  | 42 | 0.764 | 0.9776
|  |  | 42 | 0.765 | 0.9776
|  |  | 42 | 0.766 | 0.9777
|  |  | 42 | 0.767 | 0.9777
|  |  | 42 | 0.768 | 0.9779
|  |  | 42 | 0.769 | 0.9779
|  |  | 42 | 0.77 | 0.978
|  |  | 42 | 0.771 | 0.978
|  |  | 42 | 0.772 | 0.9782
|  |  | 42 | 0.773 | 0.9782
|  |  | 42 | 0.774 | 0.9783
|  |  | 42 | 0.775 | 0.9783
|  |  | 42 | 0.776 | 0.9785
|  |  | 42 | 0.777 | 0.9785
|  |  | 42 | 0.778 | 0.9786
|  |  | 42 | 0.779 | 0.9786
|  |  | 42 | 0.78 | 0.9788
|  |  | 42 | 0.781 | 0.9788
|  |  | 42 | 0.782 | 0.9789
|  |  | 42 | 0.783 | 0.9789
|  |  | 42 | 0.784 | 0.9791
|  |  | 42 | 0.785 | 0.9791
|  |  | 42 | 0.786 | 0.9792
|  |  | 42 | 0.787 | 0.9792
|  |  | 42 | 0.788 | 0.9793
|  |  | 42 | 0.789 | 0.9793
|  |  | 42 | 0.79 | 0.9795
|  |  | 42 | 0.791 | 0.9795
|  |  | 42 | 0.792 | 0.9796
|  |  | 42 | 0.793 | 0.9796
|  |  | 42 | 0.794 | 0.9797
|  |  | 42 | 0.795 | 0.9797
|  |  | 42 | 0.796 | 0.9798
|  |  | 42 | 0.797 | 0.9798
|  |  | 42 | 0.798 | 0.98
|  |  | 42 | 0.799 | 0.98
|  |  | 42 | 0.8 | 0.9801
|  |  | 42 | 0.801 | 0.9801
|  |  | 42 | 0.802 | 0.9802
|  |  | 42 | 0.803 | 0.9802
|  |  | 42 | 0.804 | 0.9803
|  |  | 42 | 0.805 | 0.9803
|  |  | 42 | 0.806 | 0.9805
|  |  | 42 | 0.807 | 0.9805
|  |  | 42 | 0.808 | 0.9806
|  |  | 42 | 0.809 | 0.9806
|  |  | 42 | 0.81 | 0.9807
|  |  | 42 | 0.811 | 0.9807
|  |  | 42 | 0.812 | 0.9808
|  |  | 42 | 0.813 | 0.9808
|  |  | 42 | 0.814 | 0.9809
|  |  | 42 | 0.815 | 0.9809
|  |  | 42 | 0.816 | 0.981
|  |  | 42 | 0.817 | 0.981
|  |  | 42 | 0.818 | 0.9811
|  |  | 42 | 0.819 | 0.9811
|  |  | 42 | 0.82 | 0.9812
|  |  | 42 | 0.821 | 0.9812
|  |  | 42 | 0.822 | 0.9813
|  |  | 42 | 0.823 | 0.9813
|  |  | 42 | 0.824 | 0.9814
|  |  | 42 | 0.825 | 0.9814
|  |  | 42 | 0.826 | 0.9815
|  |  | 42 | 0.827 | 0.9815
|  |  | 42 | 0.828 | 0.9816
|  |  | 42 | 0.829 | 0.9816
|  |  | 42 | 0.83 | 0.9817
|  |  | 42 | 0.831 | 0.9817
|  |  | 42 | 0.832 | 0.9817
|  |  | 42 | 0.833 | 0.9817
|  |  | 42 | 0.834 | 0.9818
|  |  | 42 | 0.835 | 0.9818
|  |  | 42 | 0.836 | 0.9819
|  |  | 42 | 0.837 | 0.9819
|  |  | 42 | 0.838 | 0.982
|  |  | 42 | 0.839 | 0.982
|  |  | 42 | 0.84 | 0.9821
|  |  | 42 | 0.841 | 0.9821
|  |  | 42 | 0.842 | 0.9822
|  |  | 42 | 0.843 | 0.9822
|  |  | 42 | 0.844 | 0.9822
|  |  | 42 | 0.845 | 0.9822
|  |  | 42 | 0.846 | 0.9823
|  |  | 42 | 0.847 | 0.9823
|  |  | 42 | 0.848 | 0.9824
|  |  | 42 | 0.849 | 0.9824
|  |  | 42 | 0.85 | 0.9825
|  |  | 42 | 0.851 | 0.9825
|  |  | 42 | 0.852 | 0.9825
|  |  | 42 | 0.853 | 0.9825
|  |  | 42 | 0.854 | 0.9826
|  |  | 42 | 0.855 | 0.9826
|  |  | 42 | 0.856 | 0.9827
|  |  | 42 | 0.857 | 0.9827
|  |  | 42 | 0.858 | 0.9827
|  |  | 42 | 0.859 | 0.9827
|  |  | 42 | 0.86 | 0.9828
|  |  | 42 | 0.861 | 0.9828
|  |  | 42 | 0.862 | 0.9829
|  |  | 42 | 0.863 | 0.9829
|  |  | 42 | 0.864 | 0.983
|  |  | 42 | 0.865 | 0.983
|  |  | 42 | 0.866 | 0.983
|  |  | 42 | 0.867 | 0.983
|  |  | 42 | 0.868 | 0.9831
|  |  | 42 | 0.869 | 0.9831
|  |  | 42 | 0.87 | 0.9832
|  |  | 42 | 0.871 | 0.9832
|  |  | 42 | 0.872 | 0.9832
|  |  | 42 | 0.873 | 0.9832
|  |  | 42 | 0.874 | 0.9833
|  |  | 42 | 0.875 | 0.9833
|  |  | 42 | 0.876 | 0.9833
|  |  | 42 | 0.877 | 0.9833
|  |  | 42 | 0.878 | 0.9834
|  |  | 42 | 0.879 | 0.9834
|  |  | 42 | 0.88 | 0.9834
|  |  | 42 | 0.881 | 0.9834
|  |  | 42 | 0.882 | 0.9835
|  |  | 42 | 0.883 | 0.9835
|  |  | 42 | 0.884 | 0.9835
|  |  | 42 | 0.885 | 0.9835
|  |  | 42 | 0.886 | 0.9836
|  |  | 42 | 0.887 | 0.9836
|  |  | 42 | 0.888 | 0.9837
|  |  | 42 | 0.889 | 0.9837
|  |  | 42 | 0.89 | 0.9837
|  |  | 42 | 0.891 | 0.9837
|  |  | 42 | 0.892 | 0.9838
|  |  | 42 | 0.893 | 0.9838
|  |  | 42 | 0.894 | 0.9838
|  |  | 42 | 0.895 | 0.9838
|  |  | 42 | 0.896 | 0.9839
|  |  | 42 | 0.897 | 0.9839
|  |  | 42 | 0.898 | 0.9839
|  |  | 42 | 0.899 | 0.9839
|  |  | 42 | 0.9 | 0.984
|  |  | 42 | 0.901 | 0.984
|  |  | 42 | 0.902 | 0.984
|  |  | 42 | 0.903 | 0.984
|  |  | 42 | 0.904 | 0.984
|  |  | 42 | 0.905 | 0.984
|  |  | 42 | 0.906 | 0.9841
|  |  | 42 | 0.907 | 0.9841
|  |  | 42 | 0.908 | 0.9841
|  |  | 42 | 0.909 | 0.9841
|  |  | 42 | 0.91 | 0.9842
|  |  | 42 | 0.911 | 0.9842
|  |  | 42 | 0.912 | 0.9842
|  |  | 42 | 0.913 | 0.9842
|  |  | 42 | 0.914 | 0.9842
|  |  | 42 | 0.915 | 0.9842
|  |  | 42 | 0.916 | 0.9843
|  |  | 42 | 0.917 | 0.9843
|  |  | 42 | 0.918 | 0.9843
|  |  | 42 | 0.919 | 0.9843
|  |  | 42 | 0.92 | 0.9844
|  |  | 42 | 0.921 | 0.9844
|  |  | 42 | 0.922 | 0.9844
|  |  | 42 | 0.923 | 0.9844
|  |  | 42 | 0.924 | 0.9844
|  |  | 42 | 0.925 | 0.9844
|  |  | 42 | 0.926 | 0.9845
|  |  | 42 | 0.927 | 0.9845
|  |  | 42 | 0.928 | 0.9845
|  |  | 42 | 0.929 | 0.9845
|  |  | 42 | 0.93 | 0.9846
|  |  | 42 | 0.931 | 0.9846
|  |  | 42 | 0.932 | 0.9846
|  |  | 42 | 0.933 | 0.9846
|  |  | 42 | 0.934 | 0.9846
|  |  | 42 | 0.935 | 0.9846
|  |  | 42 | 0.936 | 0.9847
|  |  | 42 | 0.937 | 0.9847
|  |  | 42 | 0.938 | 0.9847
|  |  | 42 | 0.939 | 0.9847
|  |  | 42 | 0.94 | 0.9848
|  |  | 42 | 0.941 | 0.9848
|  |  | 42 | 0.942 | 0.9848
|  |  | 42 | 0.943 | 0.9848
|  |  | 42 | 0.944 | 0.9848
|  |  | 42 | 0.945 | 0.9848
|  |  | 42 | 0.946 | 0.9849
|  |  | 42 | 0.947 | 0.9849
|  |  | 42 | 0.948 | 0.9849
|  |  | 42 | 0.949 | 0.9849
|  |  | 42 | 0.95 | 0.9849
|  |  | 42.5 | 0.76 | 0.9767
|  |  | 42.5 | 0.761 | 0.9767
|  |  | 42.5 | 0.762 | 0.9769
|  |  | 42.5 | 0.763 | 0.9769
|  |  | 42.5 | 0.764 | 0.9771
|  |  | 42.5 | 0.765 | 0.9771
|  |  | 42.5 | 0.766 | 0.9772
|  |  | 42.5 | 0.767 | 0.9772
|  |  | 42.5 | 0.768 | 0.9774
|  |  | 42.5 | 0.769 | 0.9774
|  |  | 42.5 | 0.77 | 0.9775
|  |  | 42.5 | 0.771 | 0.9775
|  |  | 42.5 | 0.772 | 0.9777
|  |  | 42.5 | 0.773 | 0.9777
|  |  | 42.5 | 0.774 | 0.9778
|  |  | 42.5 | 0.775 | 0.9778
|  |  | 42.5 | 0.776 | 0.978
|  |  | 42.5 | 0.777 | 0.978
|  |  | 42.5 | 0.778 | 0.9781
|  |  | 42.5 | 0.779 | 0.9781
|  |  | 42.5 | 0.78 | 0.9783
|  |  | 42.5 | 0.781 | 0.9783
|  |  | 42.5 | 0.782 | 0.9784
|  |  | 42.5 | 0.783 | 0.9784
|  |  | 42.5 | 0.784 | 0.9786
|  |  | 42.5 | 0.785 | 0.9786
|  |  | 42.5 | 0.786 | 0.9787
|  |  | 42.5 | 0.787 | 0.9787
|  |  | 42.5 | 0.788 | 0.9789
|  |  | 42.5 | 0.789 | 0.9789
|  |  | 42.5 | 0.79 | 0.979
|  |  | 42.5 | 0.791 | 0.979
|  |  | 42.5 | 0.792 | 0.9791
|  |  | 42.5 | 0.793 | 0.9791
|  |  | 42.5 | 0.794 | 0.9793
|  |  | 42.5 | 0.795 | 0.9793
|  |  | 42.5 | 0.796 | 0.9794
|  |  | 42.5 | 0.797 | 0.9794
|  |  | 42.5 | 0.798 | 0.9795
|  |  | 42.5 | 0.799 | 0.9795
|  |  | 42.5 | 0.8 | 0.9796
|  |  | 42.5 | 0.801 | 0.9796
|  |  | 42.5 | 0.802 | 0.9798
|  |  | 42.5 | 0.803 | 0.9798
|  |  | 42.5 | 0.804 | 0.9899
|  |  | 42.5 | 0.805 | 0.9899
|  |  | 42.5 | 0.806 | 0.98
|  |  | 42.5 | 0.807 | 0.98
|  |  | 42.5 | 0.808 | 0.9801
|  |  | 42.5 | 0.809 | 0.9801
|  |  | 42.5 | 0.81 | 0.9802
|  |  | 42.5 | 0.811 | 0.9802
|  |  | 42.5 | 0.812 | 0.9803
|  |  | 42.5 | 0.813 | 0.9803
|  |  | 42.5 | 0.814 | 0.9804
|  |  | 42.5 | 0.815 | 0.9804
|  |  | 42.5 | 0.816 | 0.9805
|  |  | 42.5 | 0.817 | 0.9805
|  |  | 42.5 | 0.818 | 0.9806
|  |  | 42.5 | 0.819 | 0.9806
|  |  | 42.5 | 0.82 | 0.9808
|  |  | 42.5 | 0.821 | 0.9808
|  |  | 42.5 | 0.822 | 0.9809
|  |  | 42.5 | 0.823 | 0.9809
|  |  | 42.5 | 0.824 | 0.981
|  |  | 42.5 | 0.825 | 0.981
|  |  | 42.5 | 0.826 | 0.9811
|  |  | 42.5 | 0.827 | 0.9811
|  |  | 42.5 | 0.828 | 0.9812
|  |  | 42.5 | 0.829 | 0.9812
|  |  | 42.5 | 0.83 | 0.9812
|  |  | 42.5 | 0.831 | 0.9812
|  |  | 42.5 | 0.832 | 0.9813
|  |  | 42.5 | 0.833 | 0.9813
|  |  | 42.5 | 0.834 | 0.9814
|  |  | 42.5 | 0.835 | 0.9814
|  |  | 42.5 | 0.836 | 0.9815
|  |  | 42.5 | 0.837 | 0.9815
|  |  | 42.5 | 0.838 | 0.9816
|  |  | 42.5 | 0.839 | 0.9816
|  |  | 42.5 | 0.84 | 0.9817
|  |  | 42.5 | 0.841 | 0.9817
|  |  | 42.5 | 0.842 | 0.9818
|  |  | 42.5 | 0.843 | 0.9818
|  |  | 42.5 | 0.844 | 0.9818
|  |  | 42.5 | 0.845 | 0.9818
|  |  | 42.5 | 0.846 | 0.9819
|  |  | 42.5 | 0.847 | 0.9819
|  |  | 42.5 | 0.848 | 0.982
|  |  | 42.5 | 0.849 | 0.982
|  |  | 42.5 | 0.85 | 0.9821
|  |  | 42.5 | 0.851 | 0.9821
|  |  | 42.5 | 0.852 | 0.9821
|  |  | 42.5 | 0.853 | 0.9821
|  |  | 42.5 | 0.854 | 0.9822
|  |  | 42.5 | 0.855 | 0.9822
|  |  | 42.5 | 0.856 | 0.9823
|  |  | 42.5 | 0.857 | 0.9823
|  |  | 42.5 | 0.858 | 0.9824
|  |  | 42.5 | 0.859 | 0.9824
|  |  | 42.5 | 0.86 | 0.9824
|  |  | 42.5 | 0.861 | 0.9824
|  |  | 42.5 | 0.862 | 0.9825
|  |  | 42.5 | 0.863 | 0.9825
|  |  | 42.5 | 0.864 | 0.9826
|  |  | 42.5 | 0.865 | 0.9826
|  |  | 42.5 | 0.866 | 0.9826
|  |  | 42.5 | 0.867 | 0.9826
|  |  | 42.5 | 0.868 | 0.9827
|  |  | 42.5 | 0.869 | 0.9827
|  |  | 42.5 | 0.87 | 0.9828
|  |  | 42.5 | 0.871 | 0.9828
|  |  | 42.5 | 0.872 | 0.9828
|  |  | 42.5 | 0.873 | 0.9828
|  |  | 42.5 | 0.874 | 0.9829
|  |  | 42.5 | 0.875 | 0.9829
|  |  | 42.5 | 0.876 | 0.983
|  |  | 42.5 | 0.877 | 0.983
|  |  | 42.5 | 0.878 | 0.983
|  |  | 42.5 | 0.879 | 0.983
|  |  | 42.5 | 0.88 | 0.9831
|  |  | 42.5 | 0.881 | 0.9831
|  |  | 42.5 | 0.882 | 0.9831
|  |  | 42.5 | 0.883 | 0.9831
|  |  | 42.5 | 0.884 | 0.9832
|  |  | 42.5 | 0.885 | 0.9832
|  |  | 42.5 | 0.886 | 0.9832
|  |  | 42.5 | 0.887 | 0.9832
|  |  | 42.5 | 0.888 | 0.9833
|  |  | 42.5 | 0.889 | 0.9833
|  |  | 42.5 | 0.89 | 0.9833
|  |  | 42.5 | 0.891 | 0.9833
|  |  | 42.5 | 0.892 | 0.9834
|  |  | 42.5 | 0.893 | 0.9834
|  |  | 42.5 | 0.894 | 0.9835
|  |  | 42.5 | 0.895 | 0.9835
|  |  | 42.5 | 0.896 | 0.9835
|  |  | 42.5 | 0.897 | 0.9835
|  |  | 42.5 | 0.898 | 0.9836
|  |  | 42.5 | 0.899 | 0.9836
|  |  | 42.5 | 0.9 | 0.9836
|  |  | 42.5 | 0.901 | 0.9836
|  |  | 42.5 | 0.902 | 0.9836
|  |  | 42.5 | 0.903 | 0.9836
|  |  | 42.5 | 0.904 | 0.9837
|  |  | 42.5 | 0.905 | 0.9837
|  |  | 42.5 | 0.906 | 0.9837
|  |  | 42.5 | 0.907 | 0.9837
|  |  | 42.5 | 0.908 | 0.9838
|  |  | 42.5 | 0.909 | 0.9838
|  |  | 42.5 | 0.91 | 0.9838
|  |  | 42.5 | 0.911 | 0.9838
|  |  | 42.5 | 0.912 | 0.9839
|  |  | 42.5 | 0.913 | 0.9839
|  |  | 42.5 | 0.914 | 0.9839
|  |  | 42.5 | 0.915 | 0.9839
|  |  | 42.5 | 0.916 | 0.9839
|  |  | 42.5 | 0.917 | 0.9839
|  |  | 42.5 | 0.918 | 0.984
|  |  | 42.5 | 0.919 | 0.984
|  |  | 42.5 | 0.92 | 0.984
|  |  | 42.5 | 0.921 | 0.984
|  |  | 42.5 | 0.922 | 0.9841
|  |  | 42.5 | 0.923 | 0.9841
|  |  | 42.5 | 0.924 | 0.9841
|  |  | 42.5 | 0.925 | 0.9841
|  |  | 42.5 | 0.926 | 0.9841
|  |  | 42.5 | 0.927 | 0.9841
|  |  | 42.5 | 0.928 | 0.9842
|  |  | 42.5 | 0.929 | 0.9842
|  |  | 42.5 | 0.93 | 0.9842
|  |  | 42.5 | 0.931 | 0.9842
|  |  | 42.5 | 0.932 | 0.9843
|  |  | 42.5 | 0.933 | 0.9843
|  |  | 42.5 | 0.934 | 0.9843
|  |  | 42.5 | 0.935 | 0.9843
|  |  | 42.5 | 0.936 | 0.9843
|  |  | 42.5 | 0.937 | 0.9843
|  |  | 42.5 | 0.938 | 0.9844
|  |  | 42.5 | 0.939 | 0.9844
|  |  | 42.5 | 0.94 | 0.9844
|  |  | 42.5 | 0.941 | 0.9844
|  |  | 42.5 | 0.942 | 0.9844
|  |  | 42.5 | 0.943 | 0.9844
|  |  | 42.5 | 0.944 | 0.9845
|  |  | 42.5 | 0.945 | 0.9845
|  |  | 42.5 | 0.946 | 0.9845
|  |  | 42.5 | 0.947 | 0.9845
|  |  | 42.5 | 0.948 | 0.9846
|  |  | 42.5 | 0.949 | 0.9846
|  |  | 42.5 | 0.95 | 0.9846
|  |  | 43 | 0.76 | 0.9762
|  |  | 43 | 0.761 | 0.9762
|  |  | 43 | 0.762 | 0.9764
|  |  | 43 | 0.763 | 0.9764
|  |  | 43 | 0.764 | 0.9766
|  |  | 43 | 0.765 | 0.9766
|  |  | 43 | 0.766 | 0.9767
|  |  | 43 | 0.767 | 0.9767
|  |  | 43 | 0.768 | 0.9769
|  |  | 43 | 0.769 | 0.9769
|  |  | 43 | 0.77 | 0.977
|  |  | 43 | 0.771 | 0.977
|  |  | 43 | 0.772 | 0.9772
|  |  | 43 | 0.773 | 0.9772
|  |  | 43 | 0.774 | 0.9773
|  |  | 43 | 0.775 | 0.9773
|  |  | 43 | 0.776 | 0.9775
|  |  | 43 | 0.777 | 0.9775
|  |  | 43 | 0.778 | 0.9777
|  |  | 43 | 0.779 | 0.9777
|  |  | 43 | 0.78 | 0.9778
|  |  | 43 | 0.781 | 0.9778
|  |  | 43 | 0.782 | 0.978
|  |  | 43 | 0.783 | 0.978
|  |  | 43 | 0.784 | 0.9781
|  |  | 43 | 0.785 | 0.9781
|  |  | 43 | 0.786 | 0.9782
|  |  | 43 | 0.787 | 0.9782
|  |  | 43 | 0.788 | 0.9784
|  |  | 43 | 0.789 | 0.9784
|  |  | 43 | 0.79 | 0.9785
|  |  | 43 | 0.791 | 0.9785
|  |  | 43 | 0.792 | 0.9787
|  |  | 43 | 0.793 | 0.9787
|  |  | 43 | 0.794 | 0.9788
|  |  | 43 | 0.795 | 0.9788
|  |  | 43 | 0.796 | 0.9789
|  |  | 43 | 0.797 | 0.9789
|  |  | 43 | 0.798 | 0.9791
|  |  | 43 | 0.799 | 0.9791
|  |  | 43 | 0.8 | 0.9792
|  |  | 43 | 0.801 | 0.9792
|  |  | 43 | 0.802 | 0.9793
|  |  | 43 | 0.803 | 0.9793
|  |  | 43 | 0.804 | 0.9794
|  |  | 43 | 0.805 | 0.9794
|  |  | 43 | 0.806 | 0.9796
|  |  | 43 | 0.807 | 0.9796
|  |  | 43 | 0.808 | 0.9797
|  |  | 43 | 0.809 | 0.9797
|  |  | 43 | 0.81 | 0.9798
|  |  | 43 | 0.811 | 0.9798
|  |  | 43 | 0.812 | 0.9899
|  |  | 43 | 0.813 | 0.9899
|  |  | 43 | 0.814 | 0.98
|  |  | 43 | 0.815 | 0.98
|  |  | 43 | 0.816 | 0.9801
|  |  | 43 | 0.817 | 0.9801
|  |  | 43 | 0.818 | 0.9802
|  |  | 43 | 0.819 | 0.9802
|  |  | 43 | 0.82 | 0.9803
|  |  | 43 | 0.821 | 0.9803
|  |  | 43 | 0.822 | 0.9804
|  |  | 43 | 0.823 | 0.9804
|  |  | 43 | 0.824 | 0.9805
|  |  | 43 | 0.825 | 0.9805
|  |  | 43 | 0.826 | 0.9806
|  |  | 43 | 0.827 | 0.9806
|  |  | 43 | 0.828 | 0.9807
|  |  | 43 | 0.829 | 0.9807
|  |  | 43 | 0.83 | 0.9808
|  |  | 43 | 0.831 | 0.9808
|  |  | 43 | 0.832 | 0.9809
|  |  | 43 | 0.833 | 0.9809
|  |  | 43 | 0.834 | 0.981
|  |  | 43 | 0.835 | 0.981
|  |  | 43 | 0.836 | 0.9811
|  |  | 43 | 0.837 | 0.9811
|  |  | 43 | 0.838 | 0.9812
|  |  | 43 | 0.839 | 0.9812
|  |  | 43 | 0.84 | 0.9813
|  |  | 43 | 0.841 | 0.9813
|  |  | 43 | 0.842 | 0.9814
|  |  | 43 | 0.843 | 0.9814
|  |  | 43 | 0.844 | 0.9814
|  |  | 43 | 0.845 | 0.9814
|  |  | 43 | 0.846 | 0.9815
|  |  | 43 | 0.847 | 0.9815
|  |  | 43 | 0.848 | 0.9816
|  |  | 43 | 0.849 | 0.9816
|  |  | 43 | 0.85 | 0.9817
|  |  | 43 | 0.851 | 0.9817
|  |  | 43 | 0.852 | 0.9817
|  |  | 43 | 0.853 | 0.9817
|  |  | 43 | 0.854 | 0.9818
|  |  | 43 | 0.855 | 0.9818
|  |  | 43 | 0.856 | 0.9819
|  |  | 43 | 0.857 | 0.9819
|  |  | 43 | 0.858 | 0.982
|  |  | 43 | 0.859 | 0.982
|  |  | 43 | 0.86 | 0.982
|  |  | 43 | 0.861 | 0.982
|  |  | 43 | 0.862 | 0.9821
|  |  | 43 | 0.863 | 0.9821
|  |  | 43 | 0.864 | 0.9822
|  |  | 43 | 0.865 | 0.9822
|  |  | 43 | 0.866 | 0.9823
|  |  | 43 | 0.867 | 0.9823
|  |  | 43 | 0.868 | 0.9823
|  |  | 43 | 0.869 | 0.9823
|  |  | 43 | 0.87 | 0.9824
|  |  | 43 | 0.871 | 0.9824
|  |  | 43 | 0.872 | 0.9825
|  |  | 43 | 0.873 | 0.9825
|  |  | 43 | 0.874 | 0.9825
|  |  | 43 | 0.875 | 0.9825
|  |  | 43 | 0.876 | 0.9826
|  |  | 43 | 0.877 | 0.9826
|  |  | 43 | 0.878 | 0.9826
|  |  | 43 | 0.879 | 0.9826
|  |  | 43 | 0.88 | 0.9827
|  |  | 43 | 0.881 | 0.9827
|  |  | 43 | 0.882 | 0.9827
|  |  | 43 | 0.883 | 0.9827
|  |  | 43 | 0.884 | 0.9828
|  |  | 43 | 0.885 | 0.9828
|  |  | 43 | 0.886 | 0.9829
|  |  | 43 | 0.887 | 0.9829
|  |  | 43 | 0.888 | 0.9829
|  |  | 43 | 0.889 | 0.9829
|  |  | 43 | 0.89 | 0.983
|  |  | 43 | 0.891 | 0.983
|  |  | 43 | 0.892 | 0.983
|  |  | 43 | 0.893 | 0.983
|  |  | 43 | 0.894 | 0.9831
|  |  | 43 | 0.895 | 0.9831
|  |  | 43 | 0.896 | 0.9831
|  |  | 43 | 0.897 | 0.9831
|  |  | 43 | 0.898 | 0.9832
|  |  | 43 | 0.899 | 0.9832
|  |  | 43 | 0.9 | 0.9832
|  |  | 43 | 0.901 | 0.9832
|  |  | 43 | 0.902 | 0.9833
|  |  | 43 | 0.903 | 0.9833
|  |  | 43 | 0.904 | 0.9833
|  |  | 43 | 0.905 | 0.9833
|  |  | 43 | 0.906 | 0.9834
|  |  | 43 | 0.907 | 0.9834
|  |  | 43 | 0.908 | 0.9834
|  |  | 43 | 0.909 | 0.9834
|  |  | 43 | 0.91 | 0.9835
|  |  | 43 | 0.911 | 0.9835
|  |  | 43 | 0.912 | 0.9835
|  |  | 43 | 0.913 | 0.9835
|  |  | 43 | 0.914 | 0.9835
|  |  | 43 | 0.915 | 0.9835
|  |  | 43 | 0.916 | 0.9836
|  |  | 43 | 0.917 | 0.9836
|  |  | 43 | 0.918 | 0.9836
|  |  | 43 | 0.919 | 0.9836
|  |  | 43 | 0.92 | 0.9837
|  |  | 43 | 0.921 | 0.9837
|  |  | 43 | 0.922 | 0.9837
|  |  | 43 | 0.923 | 0.9837
|  |  | 43 | 0.924 | 0.9837
|  |  | 43 | 0.925 | 0.9837
|  |  | 43 | 0.926 | 0.9838
|  |  | 43 | 0.927 | 0.9838
|  |  | 43 | 0.928 | 0.9838
|  |  | 43 | 0.929 | 0.9838
|  |  | 43 | 0.93 | 0.9839
|  |  | 43 | 0.931 | 0.9839
|  |  | 43 | 0.932 | 0.9839
|  |  | 43 | 0.933 | 0.9839
|  |  | 43 | 0.934 | 0.9839
|  |  | 43 | 0.935 | 0.9839
|  |  | 43 | 0.936 | 0.984
|  |  | 43 | 0.937 | 0.984
|  |  | 43 | 0.938 | 0.984
|  |  | 43 | 0.939 | 0.984
|  |  | 43 | 0.94 | 0.9841
|  |  | 43 | 0.941 | 0.9841
|  |  | 43 | 0.942 | 0.9841
|  |  | 43 | 0.943 | 0.9841
|  |  | 43 | 0.944 | 0.9841
|  |  | 43 | 0.945 | 0.9841
|  |  | 43 | 0.946 | 0.9842
|  |  | 43 | 0.947 | 0.9842
|  |  | 43 | 0.948 | 0.9842
|  |  | 43 | 0.949 | 0.9842
|  |  | 43 | 0.95 | 0.9843
|  |  | 43.5 | 0.76 | 0.9757
|  |  | 43.5 | 0.761 | 0.9757
|  |  | 43.5 | 0.762 | 0.9759
|  |  | 43.5 | 0.763 | 0.9759
|  |  | 43.5 | 0.764 | 0.976
|  |  | 43.5 | 0.765 | 0.976
|  |  | 43.5 | 0.766 | 0.9762
|  |  | 43.5 | 0.767 | 0.9762
|  |  | 43.5 | 0.768 | 0.9764
|  |  | 43.5 | 0.769 | 0.9764
|  |  | 43.5 | 0.77 | 0.9765
|  |  | 43.5 | 0.771 | 0.9765
|  |  | 43.5 | 0.772 | 0.9767
|  |  | 43.5 | 0.773 | 0.9767
|  |  | 43.5 | 0.774 | 0.9769
|  |  | 43.5 | 0.775 | 0.9769
|  |  | 43.5 | 0.776 | 0.977
|  |  | 43.5 | 0.777 | 0.977
|  |  | 43.5 | 0.778 | 0.9772
|  |  | 43.5 | 0.779 | 0.9772
|  |  | 43.5 | 0.78 | 0.9773
|  |  | 43.5 | 0.781 | 0.9773
|  |  | 43.5 | 0.782 | 0.9775
|  |  | 43.5 | 0.783 | 0.9775
|  |  | 43.5 | 0.784 | 0.9776
|  |  | 43.5 | 0.785 | 0.9776
|  |  | 43.5 | 0.786 | 0.9778
|  |  | 43.5 | 0.787 | 0.9778
|  |  | 43.5 | 0.788 | 0.9779
|  |  | 43.5 | 0.789 | 0.9779
|  |  | 43.5 | 0.79 | 0.9781
|  |  | 43.5 | 0.791 | 0.9781
|  |  | 43.5 | 0.792 | 0.9782
|  |  | 43.5 | 0.793 | 0.9782
|  |  | 43.5 | 0.794 | 0.9783
|  |  | 43.5 | 0.795 | 0.9783
|  |  | 43.5 | 0.796 | 0.9785
|  |  | 43.5 | 0.797 | 0.9785
|  |  | 43.5 | 0.798 | 0.9786
|  |  | 43.5 | 0.799 | 0.9786
|  |  | 43.5 | 0.8 | 0.9787
|  |  | 43.5 | 0.801 | 0.9787
|  |  | 43.5 | 0.802 | 0.9789
|  |  | 43.5 | 0.803 | 0.9789
|  |  | 43.5 | 0.804 | 0.979
|  |  | 43.5 | 0.805 | 0.979
|  |  | 43.5 | 0.806 | 0.9791
|  |  | 43.5 | 0.807 | 0.9791
|  |  | 43.5 | 0.808 | 0.9792
|  |  | 43.5 | 0.809 | 0.9792
|  |  | 43.5 | 0.81 | 0.9793
|  |  | 43.5 | 0.811 | 0.9793
|  |  | 43.5 | 0.812 | 0.9795
|  |  | 43.5 | 0.813 | 0.9795
|  |  | 43.5 | 0.814 | 0.9796
|  |  | 43.5 | 0.815 | 0.9796
|  |  | 43.5 | 0.816 | 0.9797
|  |  | 43.5 | 0.817 | 0.9797
|  |  | 43.5 | 0.818 | 0.9798
|  |  | 43.5 | 0.819 | 0.9798
|  |  | 43.5 | 0.82 | 0.9899
|  |  | 43.5 | 0.821 | 0.9899
|  |  | 43.5 | 0.822 | 0.98
|  |  | 43.5 | 0.823 | 0.98
|  |  | 43.5 | 0.824 | 0.9801
|  |  | 43.5 | 0.825 | 0.9801
|  |  | 43.5 | 0.826 | 0.9802
|  |  | 43.5 | 0.827 | 0.9802
|  |  | 43.5 | 0.828 | 0.9803
|  |  | 43.5 | 0.829 | 0.9803
|  |  | 43.5 | 0.83 | 0.9804
|  |  | 43.5 | 0.831 | 0.9804
|  |  | 43.5 | 0.832 | 0.9805
|  |  | 43.5 | 0.833 | 0.9805
|  |  | 43.5 | 0.834 | 0.9806
|  |  | 43.5 | 0.835 | 0.9806
|  |  | 43.5 | 0.836 | 0.9807
|  |  | 43.5 | 0.837 | 0.9807
|  |  | 43.5 | 0.838 | 0.9808
|  |  | 43.5 | 0.839 | 0.9808
|  |  | 43.5 | 0.84 | 0.9809
|  |  | 43.5 | 0.841 | 0.9809
|  |  | 43.5 | 0.842 | 0.9809
|  |  | 43.5 | 0.843 | 0.9809
|  |  | 43.5 | 0.844 | 0.981
|  |  | 43.5 | 0.845 | 0.981
|  |  | 43.5 | 0.846 | 0.9811
|  |  | 43.5 | 0.847 | 0.9811
|  |  | 43.5 | 0.848 | 0.9812
|  |  | 43.5 | 0.849 | 0.9812
|  |  | 43.5 | 0.85 | 0.9813
|  |  | 43.5 | 0.851 | 0.9813
|  |  | 43.5 | 0.852 | 0.9814
|  |  | 43.5 | 0.853 | 0.9814
|  |  | 43.5 | 0.854 | 0.9814
|  |  | 43.5 | 0.855 | 0.9814
|  |  | 43.5 | 0.856 | 0.9815
|  |  | 43.5 | 0.857 | 0.9815
|  |  | 43.5 | 0.858 | 0.9816
|  |  | 43.5 | 0.859 | 0.9816
|  |  | 43.5 | 0.86 | 0.9816
|  |  | 43.5 | 0.861 | 0.9816
|  |  | 43.5 | 0.862 | 0.9817
|  |  | 43.5 | 0.863 | 0.9817
|  |  | 43.5 | 0.864 | 0.9818
|  |  | 43.5 | 0.865 | 0.9818
|  |  | 43.5 | 0.866 | 0.9819
|  |  | 43.5 | 0.867 | 0.9819
|  |  | 43.5 | 0.868 | 0.9819
|  |  | 43.5 | 0.869 | 0.9819
|  |  | 43.5 | 0.87 | 0.982
|  |  | 43.5 | 0.871 | 0.982
|  |  | 43.5 | 0.872 | 0.9821
|  |  | 43.5 | 0.873 | 0.9821
|  |  | 43.5 | 0.874 | 0.9821
|  |  | 43.5 | 0.875 | 0.9821
|  |  | 43.5 | 0.876 | 0.9822
|  |  | 43.5 | 0.877 | 0.9822
|  |  | 43.5 | 0.878 | 0.9823
|  |  | 43.5 | 0.879 | 0.9823
|  |  | 43.5 | 0.88 | 0.9823
|  |  | 43.5 | 0.881 | 0.9823
|  |  | 43.5 | 0.882 | 0.9824
|  |  | 43.5 | 0.883 | 0.9824
|  |  | 43.5 | 0.884 | 0.9824
|  |  | 43.5 | 0.885 | 0.9824
|  |  | 43.5 | 0.886 | 0.9825
|  |  | 43.5 | 0.887 | 0.9825
|  |  | 43.5 | 0.888 | 0.9825
|  |  | 43.5 | 0.889 | 0.9825
|  |  | 43.5 | 0.89 | 0.9826
|  |  | 43.5 | 0.891 | 0.9826
|  |  | 43.5 | 0.892 | 0.9827
|  |  | 43.5 | 0.893 | 0.9827
|  |  | 43.5 | 0.894 | 0.9827
|  |  | 43.5 | 0.895 | 0.9827
|  |  | 43.5 | 0.896 | 0.9828
|  |  | 43.5 | 0.897 | 0.9828
|  |  | 43.5 | 0.898 | 0.9828
|  |  | 43.5 | 0.899 | 0.9828
|  |  | 43.5 | 0.9 | 0.9829
|  |  | 43.5 | 0.901 | 0.9829
|  |  | 43.5 | 0.902 | 0.9829
|  |  | 43.5 | 0.903 | 0.9829
|  |  | 43.5 | 0.904 | 0.983
|  |  | 43.5 | 0.905 | 0.983
|  |  | 43.5 | 0.906 | 0.983
|  |  | 43.5 | 0.907 | 0.983
|  |  | 43.5 | 0.908 | 0.9831
|  |  | 43.5 | 0.909 | 0.9831
|  |  | 43.5 | 0.91 | 0.9831
|  |  | 43.5 | 0.911 | 0.9831
|  |  | 43.5 | 0.912 | 0.9831
|  |  | 43.5 | 0.913 | 0.9831
|  |  | 43.5 | 0.914 | 0.9832
|  |  | 43.5 | 0.915 | 0.9832
|  |  | 43.5 | 0.916 | 0.9832
|  |  | 43.5 | 0.917 | 0.9832
|  |  | 43.5 | 0.918 | 0.9833
|  |  | 43.5 | 0.919 | 0.9833
|  |  | 43.5 | 0.92 | 0.9833
|  |  | 43.5 | 0.921 | 0.9833
|  |  | 43.5 | 0.922 | 0.9833
|  |  | 43.5 | 0.923 | 0.9833
|  |  | 43.5 | 0.924 | 0.9834
|  |  | 43.5 | 0.925 | 0.9834
|  |  | 43.5 | 0.926 | 0.9834
|  |  | 43.5 | 0.927 | 0.9834
|  |  | 43.5 | 0.928 | 0.9835
|  |  | 43.5 | 0.929 | 0.9835
|  |  | 43.5 | 0.93 | 0.9835
|  |  | 43.5 | 0.931 | 0.9835
|  |  | 43.5 | 0.932 | 0.9836
|  |  | 43.5 | 0.933 | 0.9836
|  |  | 43.5 | 0.934 | 0.9836
|  |  | 43.5 | 0.935 | 0.9836
|  |  | 43.5 | 0.936 | 0.9836
|  |  | 43.5 | 0.937 | 0.9836
|  |  | 43.5 | 0.938 | 0.9837
|  |  | 43.5 | 0.939 | 0.9837
|  |  | 43.5 | 0.94 | 0.9837
|  |  | 43.5 | 0.941 | 0.9837
|  |  | 43.5 | 0.942 | 0.9838
|  |  | 43.5 | 0.943 | 0.9838
|  |  | 43.5 | 0.944 | 0.9838
|  |  | 43.5 | 0.945 | 0.9838
|  |  | 43.5 | 0.946 | 0.9838
|  |  | 43.5 | 0.947 | 0.9838
|  |  | 43.5 | 0.948 | 0.9839
|  |  | 43.5 | 0.949 | 0.9839
|  |  | 43.5 | 0.95 | 0.9839
|  |  | 44 | 0.76 | 0.9752
|  |  | 44 | 0.761 | 0.9752
|  |  | 44 | 0.762 | 0.9753
|  |  | 44 | 0.763 | 0.9753
|  |  | 44 | 0.764 | 0.9755
|  |  | 44 | 0.765 | 0.9755
|  |  | 44 | 0.766 | 0.9757
|  |  | 44 | 0.767 | 0.9757
|  |  | 44 | 0.768 | 0.9759
|  |  | 44 | 0.769 | 0.9759
|  |  | 44 | 0.77 | 0.976
|  |  | 44 | 0.771 | 0.976
|  |  | 44 | 0.772 | 0.9762
|  |  | 44 | 0.773 | 0.9762
|  |  | 44 | 0.774 | 0.9764
|  |  | 44 | 0.775 | 0.9764
|  |  | 44 | 0.776 | 0.9765
|  |  | 44 | 0.777 | 0.9765
|  |  | 44 | 0.778 | 0.9767
|  |  | 44 | 0.779 | 0.9767
|  |  | 44 | 0.78 | 0.9768
|  |  | 44 | 0.781 | 0.9768
|  |  | 44 | 0.782 | 0.977
|  |  | 44 | 0.783 | 0.977
|  |  | 44 | 0.784 | 0.9771
|  |  | 44 | 0.785 | 0.9771
|  |  | 44 | 0.786 | 0.9773
|  |  | 44 | 0.787 | 0.9773
|  |  | 44 | 0.788 | 0.9775
|  |  | 44 | 0.789 | 0.9775
|  |  | 44 | 0.79 | 0.9776
|  |  | 44 | 0.791 | 0.9776
|  |  | 44 | 0.792 | 0.9777
|  |  | 44 | 0.793 | 0.9777
|  |  | 44 | 0.794 | 0.9779
|  |  | 44 | 0.795 | 0.9779
|  |  | 44 | 0.796 | 0.978
|  |  | 44 | 0.797 | 0.978
|  |  | 44 | 0.798 | 0.9781
|  |  | 44 | 0.799 | 0.9781
|  |  | 44 | 0.8 | 0.9783
|  |  | 44 | 0.801 | 0.9783
|  |  | 44 | 0.802 | 0.9784
|  |  | 44 | 0.803 | 0.9784
|  |  | 44 | 0.804 | 0.9785
|  |  | 44 | 0.805 | 0.9785
|  |  | 44 | 0.806 | 0.9787
|  |  | 44 | 0.807 | 0.9787
|  |  | 44 | 0.808 | 0.9788
|  |  | 44 | 0.809 | 0.9788
|  |  | 44 | 0.81 | 0.9789
|  |  | 44 | 0.811 | 0.9789
|  |  | 44 | 0.812 | 0.979
|  |  | 44 | 0.813 | 0.979
|  |  | 44 | 0.814 | 0.9791
|  |  | 44 | 0.815 | 0.9791
|  |  | 44 | 0.816 | 0.9792
|  |  | 44 | 0.817 | 0.9792
|  |  | 44 | 0.818 | 0.9794
|  |  | 44 | 0.819 | 0.9794
|  |  | 44 | 0.82 | 0.9795
|  |  | 44 | 0.821 | 0.9795
|  |  | 44 | 0.822 | 0.9796
|  |  | 44 | 0.823 | 0.9796
|  |  | 44 | 0.824 | 0.9797
|  |  | 44 | 0.825 | 0.9797
|  |  | 44 | 0.826 | 0.9798
|  |  | 44 | 0.827 | 0.9798
|  |  | 44 | 0.828 | 0.9899
|  |  | 44 | 0.829 | 0.9899
|  |  | 44 | 0.83 | 0.98
|  |  | 44 | 0.831 | 0.98
|  |  | 44 | 0.832 | 0.9801
|  |  | 44 | 0.833 | 0.9801
|  |  | 44 | 0.834 | 0.9802
|  |  | 44 | 0.835 | 0.9802
|  |  | 44 | 0.836 | 0.9803
|  |  | 44 | 0.837 | 0.9803
|  |  | 44 | 0.838 | 0.9804
|  |  | 44 | 0.839 | 0.9804
|  |  | 44 | 0.84 | 0.9805
|  |  | 44 | 0.841 | 0.9805
|  |  | 44 | 0.842 | 0.9805
|  |  | 44 | 0.843 | 0.9805
|  |  | 44 | 0.844 | 0.9806
|  |  | 44 | 0.845 | 0.9806
|  |  | 44 | 0.846 | 0.9807
|  |  | 44 | 0.847 | 0.9807
|  |  | 44 | 0.848 | 0.9808
|  |  | 44 | 0.849 | 0.9808
|  |  | 44 | 0.85 | 0.9809
|  |  | 44 | 0.851 | 0.9809
|  |  | 44 | 0.852 | 0.981
|  |  | 44 | 0.853 | 0.981
|  |  | 44 | 0.854 | 0.981
|  |  | 44 | 0.855 | 0.981
|  |  | 44 | 0.856 | 0.9811
|  |  | 44 | 0.857 | 0.9811
|  |  | 44 | 0.858 | 0.9812
|  |  | 44 | 0.859 | 0.9812
|  |  | 44 | 0.86 | 0.9813
|  |  | 44 | 0.861 | 0.9813
|  |  | 44 | 0.862 | 0.9813
|  |  | 44 | 0.863 | 0.9813
|  |  | 44 | 0.864 | 0.9814
|  |  | 44 | 0.865 | 0.9814
|  |  | 44 | 0.866 | 0.9815
|  |  | 44 | 0.867 | 0.9815
|  |  | 44 | 0.868 | 0.9816
|  |  | 44 | 0.869 | 0.9816
|  |  | 44 | 0.87 | 0.9816
|  |  | 44 | 0.871 | 0.9816
|  |  | 44 | 0.872 | 0.9817
|  |  | 44 | 0.873 | 0.9817
|  |  | 44 | 0.874 | 0.9818
|  |  | 44 | 0.875 | 0.9818
|  |  | 44 | 0.876 | 0.9818
|  |  | 44 | 0.877 | 0.9818
|  |  | 44 | 0.878 | 0.9819
|  |  | 44 | 0.879 | 0.9819
|  |  | 44 | 0.88 | 0.9819
|  |  | 44 | 0.881 | 0.9819
|  |  | 44 | 0.882 | 0.982
|  |  | 44 | 0.883 | 0.982
|  |  | 44 | 0.884 | 0.9821
|  |  | 44 | 0.885 | 0.9821
|  |  | 44 | 0.886 | 0.9821
|  |  | 44 | 0.887 | 0.9821
|  |  | 44 | 0.888 | 0.9822
|  |  | 44 | 0.889 | 0.9822
|  |  | 44 | 0.89 | 0.9822
|  |  | 44 | 0.891 | 0.9822
|  |  | 44 | 0.892 | 0.9823
|  |  | 44 | 0.893 | 0.9823
|  |  | 44 | 0.894 | 0.9824
|  |  | 44 | 0.895 | 0.9824
|  |  | 44 | 0.896 | 0.9824
|  |  | 44 | 0.897 | 0.9824
|  |  | 44 | 0.898 | 0.9825
|  |  | 44 | 0.899 | 0.9825
|  |  | 44 | 0.9 | 0.9825
|  |  | 44 | 0.901 | 0.9825
|  |  | 44 | 0.902 | 0.9826
|  |  | 44 | 0.903 | 0.9826
|  |  | 44 | 0.904 | 0.9826
|  |  | 44 | 0.905 | 0.9826
|  |  | 44 | 0.906 | 0.9827
|  |  | 44 | 0.907 | 0.9827
|  |  | 44 | 0.908 | 0.9827
|  |  | 44 | 0.909 | 0.9827
|  |  | 44 | 0.91 | 0.9827
|  |  | 44 | 0.911 | 0.9827
|  |  | 44 | 0.912 | 0.9828
|  |  | 44 | 0.913 | 0.9828
|  |  | 44 | 0.914 | 0.9828
|  |  | 44 | 0.915 | 0.9828
|  |  | 44 | 0.916 | 0.9829
|  |  | 44 | 0.917 | 0.9829
|  |  | 44 | 0.918 | 0.9829
|  |  | 44 | 0.919 | 0.9829
|  |  | 44 | 0.92 | 0.983
|  |  | 44 | 0.921 | 0.983
|  |  | 44 | 0.922 | 0.983
|  |  | 44 | 0.923 | 0.983
|  |  | 44 | 0.924 | 0.983
|  |  | 44 | 0.925 | 0.983
|  |  | 44 | 0.926 | 0.9831
|  |  | 44 | 0.927 | 0.9831
|  |  | 44 | 0.928 | 0.9831
|  |  | 44 | 0.929 | 0.9831
|  |  | 44 | 0.93 | 0.9832
|  |  | 44 | 0.931 | 0.9832
|  |  | 44 | 0.932 | 0.9832
|  |  | 44 | 0.933 | 0.9832
|  |  | 44 | 0.934 | 0.9833
|  |  | 44 | 0.935 | 0.9833
|  |  | 44 | 0.936 | 0.9833
|  |  | 44 | 0.937 | 0.9833
|  |  | 44 | 0.938 | 0.9833
|  |  | 44 | 0.939 | 0.9833
|  |  | 44 | 0.94 | 0.9834
|  |  | 44 | 0.941 | 0.9834
|  |  | 44 | 0.942 | 0.9834
|  |  | 44 | 0.943 | 0.9834
|  |  | 44 | 0.944 | 0.9835
|  |  | 44 | 0.945 | 0.9835
|  |  | 44 | 0.946 | 0.9835
|  |  | 44 | 0.947 | 0.9835
|  |  | 44 | 0.948 | 0.9835
|  |  | 44 | 0.949 | 0.9835
|  |  | 44 | 0.95 | 0.9836
|  |  | 44.5 | 0.76 | 0.9746
|  |  | 44.5 | 0.761 | 0.9746
|  |  | 44.5 | 0.762 | 0.9748
|  |  | 44.5 | 0.763 | 0.9748
|  |  | 44.5 | 0.764 | 0.975
|  |  | 44.5 | 0.765 | 0.975
|  |  | 44.5 | 0.766 | 0.9752
|  |  | 44.5 | 0.767 | 0.9752
|  |  | 44.5 | 0.768 | 0.9754
|  |  | 44.5 | 0.769 | 0.9754
|  |  | 44.5 | 0.77 | 0.9755
|  |  | 44.5 | 0.771 | 0.9755
|  |  | 44.5 | 0.772 | 0.9757
|  |  | 44.5 | 0.773 | 0.9757
|  |  | 44.5 | 0.774 | 0.9759
|  |  | 44.5 | 0.775 | 0.9759
|  |  | 44.5 | 0.776 | 0.976
|  |  | 44.5 | 0.777 | 0.976
|  |  | 44.5 | 0.778 | 0.9762
|  |  | 44.5 | 0.779 | 0.9762
|  |  | 44.5 | 0.78 | 0.9764
|  |  | 44.5 | 0.781 | 0.9764
|  |  | 44.5 | 0.782 | 0.9765
|  |  | 44.5 | 0.783 | 0.9765
|  |  | 44.5 | 0.784 | 0.9767
|  |  | 44.5 | 0.785 | 0.9767
|  |  | 44.5 | 0.786 | 0.9768
|  |  | 44.5 | 0.787 | 0.9768
|  |  | 44.5 | 0.788 | 0.977
|  |  | 44.5 | 0.789 | 0.977
|  |  | 44.5 | 0.79 | 0.9771
|  |  | 44.5 | 0.791 | 0.9771
|  |  | 44.5 | 0.792 | 0.9773
|  |  | 44.5 | 0.793 | 0.9773
|  |  | 44.5 | 0.794 | 0.9774
|  |  | 44.5 | 0.795 | 0.9774
|  |  | 44.5 | 0.796 | 0.9776
|  |  | 44.5 | 0.797 | 0.9776
|  |  | 44.5 | 0.798 | 0.9777
|  |  | 44.5 | 0.799 | 0.9777
|  |  | 44.5 | 0.8 | 0.9778
|  |  | 44.5 | 0.801 | 0.9778
|  |  | 44.5 | 0.802 | 0.978
|  |  | 44.5 | 0.803 | 0.978
|  |  | 44.5 | 0.804 | 0.9781
|  |  | 44.5 | 0.805 | 0.9781
|  |  | 44.5 | 0.806 | 0.9782
|  |  | 44.5 | 0.807 | 0.9782
|  |  | 44.5 | 0.808 | 0.9783
|  |  | 44.5 | 0.809 | 0.9783
|  |  | 44.5 | 0.81 | 0.9785
|  |  | 44.5 | 0.811 | 0.9785
|  |  | 44.5 | 0.812 | 0.9786
|  |  | 44.5 | 0.813 | 0.9786
|  |  | 44.5 | 0.814 | 0.9787
|  |  | 44.5 | 0.815 | 0.9787
|  |  | 44.5 | 0.816 | 0.9788
|  |  | 44.5 | 0.817 | 0.9788
|  |  | 44.5 | 0.818 | 0.9789
|  |  | 44.5 | 0.819 | 0.9789
|  |  | 44.5 | 0.82 | 0.979
|  |  | 44.5 | 0.821 | 0.979
|  |  | 44.5 | 0.822 | 0.9792
|  |  | 44.5 | 0.823 | 0.9792
|  |  | 44.5 | 0.824 | 0.9793
|  |  | 44.5 | 0.825 | 0.9793
|  |  | 44.5 | 0.826 | 0.9794
|  |  | 44.5 | 0.827 | 0.9794
|  |  | 44.5 | 0.828 | 0.9795
|  |  | 44.5 | 0.829 | 0.9795
|  |  | 44.5 | 0.83 | 0.9796
|  |  | 44.5 | 0.831 | 0.9796
|  |  | 44.5 | 0.832 | 0.9797
|  |  | 44.5 | 0.833 | 0.9797
|  |  | 44.5 | 0.834 | 0.9798
|  |  | 44.5 | 0.835 | 0.9798
|  |  | 44.5 | 0.836 | 0.9899
|  |  | 44.5 | 0.837 | 0.9899
|  |  | 44.5 | 0.838 | 0.98
|  |  | 44.5 | 0.839 | 0.98
|  |  | 44.5 | 0.84 | 0.98
|  |  | 44.5 | 0.841 | 0.98
|  |  | 44.5 | 0.842 | 0.9801
|  |  | 44.5 | 0.843 | 0.9801
|  |  | 44.5 | 0.844 | 0.9802
|  |  | 44.5 | 0.845 | 0.9802
|  |  | 44.5 | 0.846 | 0.9803
|  |  | 44.5 | 0.847 | 0.9803
|  |  | 44.5 | 0.848 | 0.9804
|  |  | 44.5 | 0.849 | 0.9804
|  |  | 44.5 | 0.85 | 0.9805
|  |  | 44.5 | 0.851 | 0.9805
|  |  | 44.5 | 0.852 | 0.9806
|  |  | 44.5 | 0.853 | 0.9806
|  |  | 44.5 | 0.854 | 0.9806
|  |  | 44.5 | 0.855 | 0.9806
|  |  | 44.5 | 0.856 | 0.9807
|  |  | 44.5 | 0.857 | 0.9807
|  |  | 44.5 | 0.858 | 0.9808
|  |  | 44.5 | 0.859 | 0.9808
|  |  | 44.5 | 0.86 | 0.9809
|  |  | 44.5 | 0.861 | 0.9809
|  |  | 44.5 | 0.862 | 0.9809
|  |  | 44.5 | 0.863 | 0.9809
|  |  | 44.5 | 0.864 | 0.981
|  |  | 44.5 | 0.865 | 0.981
|  |  | 44.5 | 0.866 | 0.9811
|  |  | 44.5 | 0.867 | 0.9811
|  |  | 44.5 | 0.868 | 0.9812
|  |  | 44.5 | 0.869 | 0.9812
|  |  | 44.5 | 0.87 | 0.9812
|  |  | 44.5 | 0.871 | 0.9812
|  |  | 44.5 | 0.872 | 0.9813
|  |  | 44.5 | 0.873 | 0.9813
|  |  | 44.5 | 0.874 | 0.9814
|  |  | 44.5 | 0.875 | 0.9814
|  |  | 44.5 | 0.876 | 0.9814
|  |  | 44.5 | 0.877 | 0.9814
|  |  | 44.5 | 0.878 | 0.9815
|  |  | 44.5 | 0.879 | 0.9815
|  |  | 44.5 | 0.88 | 0.9816
|  |  | 44.5 | 0.881 | 0.9816
|  |  | 44.5 | 0.882 | 0.9816
|  |  | 44.5 | 0.883 | 0.9816
|  |  | 44.5 | 0.884 | 0.9817
|  |  | 44.5 | 0.885 | 0.9817
|  |  | 44.5 | 0.886 | 0.9818
|  |  | 44.5 | 0.887 | 0.9818
|  |  | 44.5 | 0.888 | 0.9818
|  |  | 44.5 | 0.889 | 0.9818
|  |  | 44.5 | 0.89 | 0.9819
|  |  | 44.5 | 0.891 | 0.9819
|  |  | 44.5 | 0.892 | 0.9819
|  |  | 44.5 | 0.893 | 0.9819
|  |  | 44.5 | 0.894 | 0.982
|  |  | 44.5 | 0.895 | 0.982
|  |  | 44.5 | 0.896 | 0.9821
|  |  | 44.5 | 0.897 | 0.9821
|  |  | 44.5 | 0.898 | 0.9821
|  |  | 44.5 | 0.899 | 0.9821
|  |  | 44.5 | 0.9 | 0.9822
|  |  | 44.5 | 0.901 | 0.9822
|  |  | 44.5 | 0.902 | 0.9822
|  |  | 44.5 | 0.903 | 0.9822
|  |  | 44.5 | 0.904 | 0.9822
|  |  | 44.5 | 0.905 | 0.9822
|  |  | 44.5 | 0.906 | 0.9823
|  |  | 44.5 | 0.907 | 0.9823
|  |  | 44.5 | 0.908 | 0.9823
|  |  | 44.5 | 0.909 | 0.9823
|  |  | 44.5 | 0.91 | 0.9824
|  |  | 44.5 | 0.911 | 0.9824
|  |  | 44.5 | 0.912 | 0.9824
|  |  | 44.5 | 0.913 | 0.9824
|  |  | 44.5 | 0.914 | 0.9825
|  |  | 44.5 | 0.915 | 0.9825
|  |  | 44.5 | 0.916 | 0.9825
|  |  | 44.5 | 0.917 | 0.9825
|  |  | 44.5 | 0.918 | 0.9826
|  |  | 44.5 | 0.919 | 0.9826
|  |  | 44.5 | 0.92 | 0.9826
|  |  | 44.5 | 0.921 | 0.9826
|  |  | 44.5 | 0.922 | 0.9826
|  |  | 44.5 | 0.923 | 0.9826
|  |  | 44.5 | 0.924 | 0.9827
|  |  | 44.5 | 0.925 | 0.9827
|  |  | 44.5 | 0.926 | 0.9827
|  |  | 44.5 | 0.927 | 0.9827
|  |  | 44.5 | 0.928 | 0.9828
|  |  | 44.5 | 0.929 | 0.9828
|  |  | 44.5 | 0.93 | 0.9828
|  |  | 44.5 | 0.931 | 0.9828
|  |  | 44.5 | 0.932 | 0.9829
|  |  | 44.5 | 0.933 | 0.9829
|  |  | 44.5 | 0.934 | 0.9829
|  |  | 44.5 | 0.935 | 0.9829
|  |  | 44.5 | 0.936 | 0.983
|  |  | 44.5 | 0.937 | 0.983
|  |  | 44.5 | 0.938 | 0.983
|  |  | 44.5 | 0.939 | 0.983
|  |  | 44.5 | 0.94 | 0.983
|  |  | 44.5 | 0.941 | 0.983
|  |  | 44.5 | 0.942 | 0.9831
|  |  | 44.5 | 0.943 | 0.9831
|  |  | 44.5 | 0.944 | 0.9831
|  |  | 44.5 | 0.945 | 0.9831
|  |  | 44.5 | 0.946 | 0.9832
|  |  | 44.5 | 0.947 | 0.9832
|  |  | 44.5 | 0.948 | 0.9832
|  |  | 44.5 | 0.949 | 0.9832
|  |  | 44.5 | 0.95 | 0.9832
|  |  | 45 | 0.76 | 0.9741
|  |  | 45 | 0.761 | 0.9741
|  |  | 45 | 0.762 | 0.9743
|  |  | 45 | 0.763 | 0.9743
|  |  | 45 | 0.764 | 0.9745
|  |  | 45 | 0.765 | 0.9745
|  |  | 45 | 0.766 | 0.9747
|  |  | 45 | 0.767 | 0.9747
|  |  | 45 | 0.768 | 0.9749
|  |  | 45 | 0.769 | 0.9749
|  |  | 45 | 0.77 | 0.975
|  |  | 45 | 0.771 | 0.975
|  |  | 45 | 0.772 | 0.9752
|  |  | 45 | 0.773 | 0.9752
|  |  | 45 | 0.774 | 0.9754
|  |  | 45 | 0.775 | 0.9754
|  |  | 45 | 0.776 | 0.9755
|  |  | 45 | 0.777 | 0.9755
|  |  | 45 | 0.778 | 0.9757
|  |  | 45 | 0.779 | 0.9757
|  |  | 45 | 0.78 | 0.9759
|  |  | 45 | 0.781 | 0.9759
|  |  | 45 | 0.782 | 0.976
|  |  | 45 | 0.783 | 0.976
|  |  | 45 | 0.784 | 0.9762
|  |  | 45 | 0.785 | 0.9762
|  |  | 45 | 0.786 | 0.9764
|  |  | 45 | 0.787 | 0.9764
|  |  | 45 | 0.788 | 0.9765
|  |  | 45 | 0.789 | 0.9765
|  |  | 45 | 0.79 | 0.9767
|  |  | 45 | 0.791 | 0.9767
|  |  | 45 | 0.792 | 0.9768
|  |  | 45 | 0.793 | 0.9768
|  |  | 45 | 0.794 | 0.977
|  |  | 45 | 0.795 | 0.977
|  |  | 45 | 0.796 | 0.9771
|  |  | 45 | 0.797 | 0.9771
|  |  | 45 | 0.798 | 0.9772
|  |  | 45 | 0.799 | 0.9772
|  |  | 45 | 0.8 | 0.9774
|  |  | 45 | 0.801 | 0.9774
|  |  | 45 | 0.802 | 0.9775
|  |  | 45 | 0.803 | 0.9775
|  |  | 45 | 0.804 | 0.9776
|  |  | 45 | 0.805 | 0.9776
|  |  | 45 | 0.806 | 0.9778
|  |  | 45 | 0.807 | 0.9778
|  |  | 45 | 0.808 | 0.9779
|  |  | 45 | 0.809 | 0.9779
|  |  | 45 | 0.81 | 0.978
|  |  | 45 | 0.811 | 0.978
|  |  | 45 | 0.812 | 0.9781
|  |  | 45 | 0.813 | 0.9781
|  |  | 45 | 0.814 | 0.9783
|  |  | 45 | 0.815 | 0.9783
|  |  | 45 | 0.816 | 0.9784
|  |  | 45 | 0.817 | 0.9784
|  |  | 45 | 0.818 | 0.9785
|  |  | 45 | 0.819 | 0.9785
|  |  | 45 | 0.82 | 0.9786
|  |  | 45 | 0.821 | 0.9786
|  |  | 45 | 0.822 | 0.9787
|  |  | 45 | 0.823 | 0.9787
|  |  | 45 | 0.824 | 0.9788
|  |  | 45 | 0.825 | 0.9788
|  |  | 45 | 0.826 | 0.979
|  |  | 45 | 0.827 | 0.979
|  |  | 45 | 0.828 | 0.9791
|  |  | 45 | 0.829 | 0.9791
|  |  | 45 | 0.83 | 0.9792
|  |  | 45 | 0.831 | 0.9792
|  |  | 45 | 0.832 | 0.9793
|  |  | 45 | 0.833 | 0.9793
|  |  | 45 | 0.834 | 0.9794
|  |  | 45 | 0.835 | 0.9794
|  |  | 45 | 0.836 | 0.9794
|  |  | 45 | 0.837 | 0.9794
|  |  | 45 | 0.838 | 0.9795
|  |  | 45 | 0.839 | 0.9795
|  |  | 45 | 0.84 | 0.9796
|  |  | 45 | 0.841 | 0.9796
|  |  | 45 | 0.842 | 0.9797
|  |  | 45 | 0.843 | 0.9797
|  |  | 45 | 0.844 | 0.9798
|  |  | 45 | 0.845 | 0.9798
|  |  | 45 | 0.846 | 0.9899
|  |  | 45 | 0.847 | 0.9899
|  |  | 45 | 0.848 | 0.98
|  |  | 45 | 0.849 | 0.98
|  |  | 45 | 0.85 | 0.9801
|  |  | 45 | 0.851 | 0.9801
|  |  | 45 | 0.852 | 0.9802
|  |  | 45 | 0.853 | 0.9802
|  |  | 45 | 0.854 | 0.9802
|  |  | 45 | 0.855 | 0.9802
|  |  | 45 | 0.856 | 0.9803
|  |  | 45 | 0.857 | 0.9803
|  |  | 45 | 0.858 | 0.9804
|  |  | 45 | 0.859 | 0.9804
|  |  | 45 | 0.86 | 0.9805
|  |  | 45 | 0.861 | 0.9805
|  |  | 45 | 0.862 | 0.9806
|  |  | 45 | 0.863 | 0.9806
|  |  | 45 | 0.864 | 0.9806
|  |  | 45 | 0.865 | 0.9806
|  |  | 45 | 0.866 | 0.9807
|  |  | 45 | 0.867 | 0.9807
|  |  | 45 | 0.868 | 0.9808
|  |  | 45 | 0.869 | 0.9808
|  |  | 45 | 0.87 | 0.9809
|  |  | 45 | 0.871 | 0.9809
|  |  | 45 | 0.872 | 0.9809
|  |  | 45 | 0.873 | 0.9809
|  |  | 45 | 0.874 | 0.981
|  |  | 45 | 0.875 | 0.981
|  |  | 45 | 0.876 | 0.9811
|  |  | 45 | 0.877 | 0.9811
|  |  | 45 | 0.878 | 0.9811
|  |  | 45 | 0.879 | 0.9811
|  |  | 45 | 0.88 | 0.9812
|  |  | 45 | 0.881 | 0.9812
|  |  | 45 | 0.882 | 0.9813
|  |  | 45 | 0.883 | 0.9813
|  |  | 45 | 0.884 | 0.9813
|  |  | 45 | 0.885 | 0.9813
|  |  | 45 | 0.886 | 0.9814
|  |  | 45 | 0.887 | 0.9814
|  |  | 45 | 0.888 | 0.9814
|  |  | 45 | 0.889 | 0.9814
|  |  | 45 | 0.89 | 0.9815
|  |  | 45 | 0.891 | 0.9815
|  |  | 45 | 0.892 | 0.9816
|  |  | 45 | 0.893 | 0.9816
|  |  | 45 | 0.894 | 0.9816
|  |  | 45 | 0.895 | 0.9816
|  |  | 45 | 0.896 | 0.9817
|  |  | 45 | 0.897 | 0.9817
|  |  | 45 | 0.898 | 0.9817
|  |  | 45 | 0.899 | 0.9817
|  |  | 45 | 0.9 | 0.9818
|  |  | 45 | 0.901 | 0.9818
|  |  | 45 | 0.902 | 0.9818
|  |  | 45 | 0.903 | 0.9818
|  |  | 45 | 0.904 | 0.9819
|  |  | 45 | 0.905 | 0.9819
|  |  | 45 | 0.906 | 0.9819
|  |  | 45 | 0.907 | 0.9819
|  |  | 45 | 0.908 | 0.982
|  |  | 45 | 0.909 | 0.982
|  |  | 45 | 0.91 | 0.982
|  |  | 45 | 0.911 | 0.982
|  |  | 45 | 0.912 | 0.9821
|  |  | 45 | 0.913 | 0.9821
|  |  | 45 | 0.914 | 0.9821
|  |  | 45 | 0.915 | 0.9821
|  |  | 45 | 0.916 | 0.9822
|  |  | 45 | 0.917 | 0.9822
|  |  | 45 | 0.918 | 0.9822
|  |  | 45 | 0.919 | 0.9822
|  |  | 45 | 0.92 | 0.9823
|  |  | 45 | 0.921 | 0.9823
|  |  | 45 | 0.922 | 0.9823
|  |  | 45 | 0.923 | 0.9823
|  |  | 45 | 0.924 | 0.9823
|  |  | 45 | 0.925 | 0.9823
|  |  | 45 | 0.926 | 0.9824
|  |  | 45 | 0.927 | 0.9824
|  |  | 45 | 0.928 | 0.9824
|  |  | 45 | 0.929 | 0.9824
|  |  | 45 | 0.93 | 0.9825
|  |  | 45 | 0.931 | 0.9825
|  |  | 45 | 0.932 | 0.9825
|  |  | 45 | 0.933 | 0.9825
|  |  | 45 | 0.934 | 0.9826
|  |  | 45 | 0.935 | 0.9826
|  |  | 45 | 0.936 | 0.9826
|  |  | 45 | 0.937 | 0.9826
|  |  | 45 | 0.938 | 0.9827
|  |  | 45 | 0.939 | 0.9827
|  |  | 45 | 0.94 | 0.9827
|  |  | 45 | 0.941 | 0.9827
|  |  | 45 | 0.942 | 0.9827
|  |  | 45 | 0.943 | 0.9827
|  |  | 45 | 0.944 | 0.9828
|  |  | 45 | 0.945 | 0.9828
|  |  | 45 | 0.946 | 0.9828
|  |  | 45 | 0.947 | 0.9828
|  |  | 45 | 0.948 | 0.9829
|  |  | 45 | 0.949 | 0.9829
|  |  | 45 | 0.95 | 0.9829
|  |  | 45.5 | 0.76 | 0.9736
|  |  | 45.5 | 0.761 | 0.9736
|  |  | 45.5 | 0.762 | 0.9738
|  |  | 45.5 | 0.763 | 0.9738
|  |  | 45.5 | 0.764 | 0.974
|  |  | 45.5 | 0.765 | 0.974
|  |  | 45.5 | 0.766 | 0.9742
|  |  | 45.5 | 0.767 | 0.9742
|  |  | 45.5 | 0.768 | 0.9744
|  |  | 45.5 | 0.769 | 0.9744
|  |  | 45.5 | 0.77 | 0.9745
|  |  | 45.5 | 0.771 | 0.9745
|  |  | 45.5 | 0.772 | 0.9747
|  |  | 45.5 | 0.773 | 0.9747
|  |  | 45.5 | 0.774 | 0.9749
|  |  | 45.5 | 0.775 | 0.9749
|  |  | 45.5 | 0.776 | 0.975
|  |  | 45.5 | 0.777 | 0.975
|  |  | 45.5 | 0.778 | 0.9752
|  |  | 45.5 | 0.779 | 0.9752
|  |  | 45.5 | 0.78 | 0.9754
|  |  | 45.5 | 0.781 | 0.9754
|  |  | 45.5 | 0.782 | 0.9755
|  |  | 45.5 | 0.783 | 0.9755
|  |  | 45.5 | 0.784 | 0.9757
|  |  | 45.5 | 0.785 | 0.9757
|  |  | 45.5 | 0.786 | 0.9759
|  |  | 45.5 | 0.787 | 0.9759
|  |  | 45.5 | 0.788 | 0.9761
|  |  | 45.5 | 0.789 | 0.9761
|  |  | 45.5 | 0.79 | 0.9762
|  |  | 45.5 | 0.791 | 0.9762
|  |  | 45.5 | 0.792 | 0.9763
|  |  | 45.5 | 0.793 | 0.9763
|  |  | 45.5 | 0.794 | 0.9765
|  |  | 45.5 | 0.795 | 0.9765
|  |  | 45.5 | 0.796 | 0.9766
|  |  | 45.5 | 0.797 | 0.9766
|  |  | 45.5 | 0.798 | 0.9768
|  |  | 45.5 | 0.799 | 0.9768
|  |  | 45.5 | 0.8 | 0.9769
|  |  | 45.5 | 0.801 | 0.9769
|  |  | 45.5 | 0.802 | 0.9771
|  |  | 45.5 | 0.803 | 0.9771
|  |  | 45.5 | 0.804 | 0.9772
|  |  | 45.5 | 0.805 | 0.9772
|  |  | 45.5 | 0.806 | 0.9773
|  |  | 45.5 | 0.807 | 0.9773
|  |  | 45.5 | 0.808 | 0.9775
|  |  | 45.5 | 0.809 | 0.9775
|  |  | 45.5 | 0.81 | 0.9776
|  |  | 45.5 | 0.811 | 0.9776
|  |  | 45.5 | 0.812 | 0.9777
|  |  | 45.5 | 0.813 | 0.9777
|  |  | 45.5 | 0.814 | 0.9778
|  |  | 45.5 | 0.815 | 0.9778
|  |  | 45.5 | 0.816 | 0.9779
|  |  | 45.5 | 0.817 | 0.9779
|  |  | 45.5 | 0.818 | 0.9781
|  |  | 45.5 | 0.819 | 0.9781
|  |  | 45.5 | 0.82 | 0.9782
|  |  | 45.5 | 0.821 | 0.9782
|  |  | 45.5 | 0.822 | 0.9783
|  |  | 45.5 | 0.823 | 0.9783
|  |  | 45.5 | 0.824 | 0.9784
|  |  | 45.5 | 0.825 | 0.9784
|  |  | 45.5 | 0.826 | 0.9785
|  |  | 45.5 | 0.827 | 0.9785
|  |  | 45.5 | 0.828 | 0.9786
|  |  | 45.5 | 0.829 | 0.9786
|  |  | 45.5 | 0.83 | 0.9787
|  |  | 45.5 | 0.831 | 0.9787
|  |  | 45.5 | 0.832 | 0.9788
|  |  | 45.5 | 0.833 | 0.9788
|  |  | 45.5 | 0.834 | 0.9789
|  |  | 45.5 | 0.835 | 0.9789
|  |  | 45.5 | 0.836 | 0.979
|  |  | 45.5 | 0.837 | 0.979
|  |  | 45.5 | 0.838 | 0.9791
|  |  | 45.5 | 0.839 | 0.9791
|  |  | 45.5 | 0.84 | 0.9792
|  |  | 45.5 | 0.841 | 0.9792
|  |  | 45.5 | 0.842 | 0.9793
|  |  | 45.5 | 0.843 | 0.9793
|  |  | 45.5 | 0.844 | 0.9794
|  |  | 45.5 | 0.845 | 0.9794
|  |  | 45.5 | 0.846 | 0.9795
|  |  | 45.5 | 0.847 | 0.9795
|  |  | 45.5 | 0.848 | 0.9796
|  |  | 45.5 | 0.849 | 0.9796
|  |  | 45.5 | 0.85 | 0.9797
|  |  | 45.5 | 0.851 | 0.9797
|  |  | 45.5 | 0.852 | 0.9798
|  |  | 45.5 | 0.853 | 0.9798
|  |  | 45.5 | 0.854 | 0.9798
|  |  | 45.5 | 0.855 | 0.9798
|  |  | 45.5 | 0.856 | 0.9799
|  |  | 45.5 | 0.857 | 0.9799
|  |  | 45.5 | 0.858 | 0.98
|  |  | 45.5 | 0.859 | 0.98
|  |  | 45.5 | 0.86 | 0.9801
|  |  | 45.5 | 0.861 | 0.9801
|  |  | 45.5 | 0.862 | 0.9802
|  |  | 45.5 | 0.863 | 0.9802
|  |  | 45.5 | 0.864 | 0.9803
|  |  | 45.5 | 0.865 | 0.9803
|  |  | 45.5 | 0.866 | 0.9803
|  |  | 45.5 | 0.867 | 0.9803
|  |  | 45.5 | 0.868 | 0.9804
|  |  | 45.5 | 0.869 | 0.9804
|  |  | 45.5 | 0.87 | 0.9805
|  |  | 45.5 | 0.871 | 0.9805
|  |  | 45.5 | 0.872 | 0.9806
|  |  | 45.5 | 0.873 | 0.9806
|  |  | 45.5 | 0.874 | 0.9806
|  |  | 45.5 | 0.875 | 0.9806
|  |  | 45.5 | 0.876 | 0.9807
|  |  | 45.5 | 0.877 | 0.9807
|  |  | 45.5 | 0.878 | 0.9808
|  |  | 45.5 | 0.879 | 0.9808
|  |  | 45.5 | 0.88 | 0.9808
|  |  | 45.5 | 0.881 | 0.9808
|  |  | 45.5 | 0.882 | 0.9809
|  |  | 45.5 | 0.883 | 0.9809
|  |  | 45.5 | 0.884 | 0.9809
|  |  | 45.5 | 0.885 | 0.9809
|  |  | 45.5 | 0.886 | 0.981
|  |  | 45.5 | 0.887 | 0.981
|  |  | 45.5 | 0.888 | 0.9811
|  |  | 45.5 | 0.889 | 0.9811
|  |  | 45.5 | 0.89 | 0.9811
|  |  | 45.5 | 0.891 | 0.9811
|  |  | 45.5 | 0.892 | 0.9812
|  |  | 45.5 | 0.893 | 0.9812
|  |  | 45.5 | 0.894 | 0.9813
|  |  | 45.5 | 0.895 | 0.9813
|  |  | 45.5 | 0.896 | 0.9813
|  |  | 45.5 | 0.897 | 0.9813
|  |  | 45.5 | 0.898 | 0.9814
|  |  | 45.5 | 0.899 | 0.9814
|  |  | 45.5 | 0.9 | 0.9814
|  |  | 45.5 | 0.901 | 0.9814
|  |  | 45.5 | 0.902 | 0.9815
|  |  | 45.5 | 0.903 | 0.9815
|  |  | 45.5 | 0.904 | 0.9815
|  |  | 45.5 | 0.905 | 0.9815
|  |  | 45.5 | 0.906 | 0.9816
|  |  | 45.5 | 0.907 | 0.9816
|  |  | 45.5 | 0.908 | 0.9816
|  |  | 45.5 | 0.909 | 0.9816
|  |  | 45.5 | 0.91 | 0.9817
|  |  | 45.5 | 0.911 | 0.9817
|  |  | 45.5 | 0.912 | 0.9817
|  |  | 45.5 | 0.913 | 0.9817
|  |  | 45.5 | 0.914 | 0.9818
|  |  | 45.5 | 0.915 | 0.9818
|  |  | 45.5 | 0.916 | 0.9818
|  |  | 45.5 | 0.917 | 0.9818
|  |  | 45.5 | 0.918 | 0.9819
|  |  | 45.5 | 0.919 | 0.9819
|  |  | 45.5 | 0.92 | 0.9819
|  |  | 45.5 | 0.921 | 0.9819
|  |  | 45.5 | 0.922 | 0.9819
|  |  | 45.5 | 0.923 | 0.9819
|  |  | 45.5 | 0.924 | 0.982
|  |  | 45.5 | 0.925 | 0.982
|  |  | 45.5 | 0.926 | 0.982
|  |  | 45.5 | 0.927 | 0.982
|  |  | 45.5 | 0.928 | 0.9821
|  |  | 45.5 | 0.929 | 0.9821
|  |  | 45.5 | 0.93 | 0.9821
|  |  | 45.5 | 0.931 | 0.9821
|  |  | 45.5 | 0.932 | 0.9822
|  |  | 45.5 | 0.933 | 0.9822
|  |  | 45.5 | 0.934 | 0.9822
|  |  | 45.5 | 0.935 | 0.9822
|  |  | 45.5 | 0.936 | 0.9823
|  |  | 45.5 | 0.937 | 0.9823
|  |  | 45.5 | 0.938 | 0.9823
|  |  | 45.5 | 0.939 | 0.9823
|  |  | 45.5 | 0.94 | 0.9824
|  |  | 45.5 | 0.941 | 0.9824
|  |  | 45.5 | 0.942 | 0.9824
|  |  | 45.5 | 0.943 | 0.9824
|  |  | 45.5 | 0.944 | 0.9824
|  |  | 45.5 | 0.945 | 0.9824
|  |  | 45.5 | 0.946 | 0.9825
|  |  | 45.5 | 0.947 | 0.9825
|  |  | 45.5 | 0.948 | 0.9825
|  |  | 45.5 | 0.949 | 0.9825
|  |  | 45.5 | 0.95 | 0.9826
|  |  | 46 | 0.76 | 0.9731
|  |  | 46 | 0.761 | 0.9731
|  |  | 46 | 0.762 | 0.9733
|  |  | 46 | 0.763 | 0.9733
|  |  | 46 | 0.764 | 0.9735
|  |  | 46 | 0.765 | 0.9735
|  |  | 46 | 0.766 | 0.9737
|  |  | 46 | 0.767 | 0.9737
|  |  | 46 | 0.768 | 0.9739
|  |  | 46 | 0.769 | 0.9739
|  |  | 46 | 0.77 | 0.974
|  |  | 46 | 0.771 | 0.974
|  |  | 46 | 0.772 | 0.9742
|  |  | 46 | 0.773 | 0.9742
|  |  | 46 | 0.774 | 0.9744
|  |  | 46 | 0.775 | 0.9744
|  |  | 46 | 0.776 | 0.9746
|  |  | 46 | 0.777 | 0.9746
|  |  | 46 | 0.778 | 0.9747
|  |  | 46 | 0.779 | 0.9747
|  |  | 46 | 0.78 | 0.9749
|  |  | 46 | 0.781 | 0.9749
|  |  | 46 | 0.782 | 0.9751
|  |  | 46 | 0.783 | 0.9751
|  |  | 46 | 0.784 | 0.9752
|  |  | 46 | 0.785 | 0.9752
|  |  | 46 | 0.786 | 0.9754
|  |  | 46 | 0.787 | 0.9754
|  |  | 46 | 0.788 | 0.9756
|  |  | 46 | 0.789 | 0.9756
|  |  | 46 | 0.79 | 0.9757
|  |  | 46 | 0.791 | 0.9757
|  |  | 46 | 0.792 | 0.9759
|  |  | 46 | 0.793 | 0.9759
|  |  | 46 | 0.794 | 0.976
|  |  | 46 | 0.795 | 0.976
|  |  | 46 | 0.796 | 0.9762
|  |  | 46 | 0.797 | 0.9762
|  |  | 46 | 0.798 | 0.9763
|  |  | 46 | 0.799 | 0.9763
|  |  | 46 | 0.8 | 0.9765
|  |  | 46 | 0.801 | 0.9765
|  |  | 46 | 0.802 | 0.9766
|  |  | 46 | 0.803 | 0.9766
|  |  | 46 | 0.804 | 0.9768
|  |  | 46 | 0.805 | 0.9768
|  |  | 46 | 0.806 | 0.9769
|  |  | 46 | 0.807 | 0.9769
|  |  | 46 | 0.808 | 0.977
|  |  | 46 | 0.809 | 0.977
|  |  | 46 | 0.81 | 0.9771
|  |  | 46 | 0.811 | 0.9771
|  |  | 46 | 0.812 | 0.9773
|  |  | 46 | 0.813 | 0.9773
|  |  | 46 | 0.814 | 0.9774
|  |  | 46 | 0.815 | 0.9774
|  |  | 46 | 0.816 | 0.9775
|  |  | 46 | 0.817 | 0.9775
|  |  | 46 | 0.818 | 0.9776
|  |  | 46 | 0.819 | 0.9776
|  |  | 46 | 0.82 | 0.9778
|  |  | 46 | 0.821 | 0.9778
|  |  | 46 | 0.822 | 0.9779
|  |  | 46 | 0.823 | 0.9779
|  |  | 46 | 0.824 | 0.978
|  |  | 46 | 0.825 | 0.978
|  |  | 46 | 0.826 | 0.9781
|  |  | 46 | 0.827 | 0.9781
|  |  | 46 | 0.828 | 0.9782
|  |  | 46 | 0.829 | 0.9782
|  |  | 46 | 0.83 | 0.9783
|  |  | 46 | 0.831 | 0.9783
|  |  | 46 | 0.832 | 0.9784
|  |  | 46 | 0.833 | 0.9784
|  |  | 46 | 0.834 | 0.9785
|  |  | 46 | 0.835 | 0.9785
|  |  | 46 | 0.836 | 0.9786
|  |  | 46 | 0.837 | 0.9786
|  |  | 46 | 0.838 | 0.9787
|  |  | 46 | 0.839 | 0.9787
|  |  | 46 | 0.84 | 0.9788
|  |  | 46 | 0.841 | 0.9788
|  |  | 46 | 0.842 | 0.9789
|  |  | 46 | 0.843 | 0.9789
|  |  | 46 | 0.844 | 0.979
|  |  | 46 | 0.845 | 0.979
|  |  | 46 | 0.846 | 0.9791
|  |  | 46 | 0.847 | 0.9791
|  |  | 46 | 0.848 | 0.9792
|  |  | 46 | 0.849 | 0.9792
|  |  | 46 | 0.85 | 0.9793
|  |  | 46 | 0.851 | 0.9793
|  |  | 46 | 0.852 | 0.9794
|  |  | 46 | 0.853 | 0.9794
|  |  | 46 | 0.854 | 0.9795
|  |  | 46 | 0.855 | 0.9795
|  |  | 46 | 0.856 | 0.9795
|  |  | 46 | 0.857 | 0.9795
|  |  | 46 | 0.858 | 0.9796
|  |  | 46 | 0.859 | 0.9796
|  |  | 46 | 0.86 | 0.9797
|  |  | 46 | 0.861 | 0.9797
|  |  | 46 | 0.862 | 0.9798
|  |  | 46 | 0.863 | 0.9798
|  |  | 46 | 0.864 | 0.9799
|  |  | 46 | 0.865 | 0.9799
|  |  | 46 | 0.866 | 0.9799
|  |  | 46 | 0.867 | 0.9799
|  |  | 46 | 0.868 | 0.98
|  |  | 46 | 0.869 | 0.98
|  |  | 46 | 0.87 | 0.9801
|  |  | 46 | 0.871 | 0.9801
|  |  | 46 | 0.872 | 0.9802
|  |  | 46 | 0.873 | 0.9802
|  |  | 46 | 0.874 | 0.9802
|  |  | 46 | 0.875 | 0.9802
|  |  | 46 | 0.876 | 0.9803
|  |  | 46 | 0.877 | 0.9803
|  |  | 46 | 0.878 | 0.9804
|  |  | 46 | 0.879 | 0.9804
|  |  | 46 | 0.88 | 0.9804
|  |  | 46 | 0.881 | 0.9804
|  |  | 46 | 0.882 | 0.9805
|  |  | 46 | 0.883 | 0.9805
|  |  | 46 | 0.884 | 0.9806
|  |  | 46 | 0.885 | 0.9806
|  |  | 46 | 0.886 | 0.9806
|  |  | 46 | 0.887 | 0.9806
|  |  | 46 | 0.888 | 0.9807
|  |  | 46 | 0.889 | 0.9807
|  |  | 46 | 0.89 | 0.9808
|  |  | 46 | 0.891 | 0.9808
|  |  | 46 | 0.892 | 0.9808
|  |  | 46 | 0.893 | 0.9808
|  |  | 46 | 0.894 | 0.9809
|  |  | 46 | 0.895 | 0.9809
|  |  | 46 | 0.896 | 0.981
|  |  | 46 | 0.897 | 0.981
|  |  | 46 | 0.898 | 0.981
|  |  | 46 | 0.899 | 0.981
|  |  | 46 | 0.9 | 0.9811
|  |  | 46 | 0.901 | 0.9811
|  |  | 46 | 0.902 | 0.9811
|  |  | 46 | 0.903 | 0.9811
|  |  | 46 | 0.904 | 0.9812
|  |  | 46 | 0.905 | 0.9812
|  |  | 46 | 0.906 | 0.9812
|  |  | 46 | 0.907 | 0.9812
|  |  | 46 | 0.908 | 0.9813
|  |  | 46 | 0.909 | 0.9813
|  |  | 46 | 0.91 | 0.9813
|  |  | 46 | 0.911 | 0.9813
|  |  | 46 | 0.912 | 0.9814
|  |  | 46 | 0.913 | 0.9814
|  |  | 46 | 0.914 | 0.9814
|  |  | 46 | 0.915 | 0.9814
|  |  | 46 | 0.916 | 0.9815
|  |  | 46 | 0.917 | 0.9815
|  |  | 46 | 0.918 | 0.9815
|  |  | 46 | 0.919 | 0.9815
|  |  | 46 | 0.92 | 0.9815
|  |  | 46 | 0.921 | 0.9815
|  |  | 46 | 0.922 | 0.9816
|  |  | 46 | 0.923 | 0.9816
|  |  | 46 | 0.924 | 0.9816
|  |  | 46 | 0.925 | 0.9816
|  |  | 46 | 0.926 | 0.9817
|  |  | 46 | 0.927 | 0.9817
|  |  | 46 | 0.928 | 0.9817
|  |  | 46 | 0.929 | 0.9817
|  |  | 46 | 0.93 | 0.9818
|  |  | 46 | 0.931 | 0.9818
|  |  | 46 | 0.932 | 0.9818
|  |  | 46 | 0.933 | 0.9818
|  |  | 46 | 0.934 | 0.9819
|  |  | 46 | 0.935 | 0.9819
|  |  | 46 | 0.936 | 0.9819
|  |  | 46 | 0.937 | 0.9819
|  |  | 46 | 0.938 | 0.982
|  |  | 46 | 0.939 | 0.982
|  |  | 46 | 0.94 | 0.982
|  |  | 46 | 0.941 | 0.982
|  |  | 46 | 0.942 | 0.9821
|  |  | 46 | 0.943 | 0.9821
|  |  | 46 | 0.944 | 0.9821
|  |  | 46 | 0.945 | 0.9821
|  |  | 46 | 0.946 | 0.9822
|  |  | 46 | 0.947 | 0.9822
|  |  | 46 | 0.948 | 0.9822
|  |  | 46 | 0.949 | 0.9822
|  |  | 46 | 0.95 | 0.9823
|  |  | 46.5 | 0.76 | 0.9726
|  |  | 46.5 | 0.761 | 0.9726
|  |  | 46.5 | 0.762 | 0.9728
|  |  | 46.5 | 0.763 | 0.9728
|  |  | 46.5 | 0.764 | 0.973
|  |  | 46.5 | 0.765 | 0.973
|  |  | 46.5 | 0.766 | 0.9732
|  |  | 46.5 | 0.767 | 0.9732
|  |  | 46.5 | 0.768 | 0.9734
|  |  | 46.5 | 0.769 | 0.9734
|  |  | 46.5 | 0.77 | 0.9735
|  |  | 46.5 | 0.771 | 0.9735
|  |  | 46.5 | 0.772 | 0.9737
|  |  | 46.5 | 0.773 | 0.9737
|  |  | 46.5 | 0.774 | 0.9739
|  |  | 46.5 | 0.775 | 0.9739
|  |  | 46.5 | 0.776 | 0.9741
|  |  | 46.5 | 0.777 | 0.9741
|  |  | 46.5 | 0.778 | 0.9742
|  |  | 46.5 | 0.779 | 0.9742
|  |  | 46.5 | 0.78 | 0.9744
|  |  | 46.5 | 0.781 | 0.9744
|  |  | 46.5 | 0.782 | 0.9746
|  |  | 46.5 | 0.783 | 0.9746
|  |  | 46.5 | 0.784 | 0.9748
|  |  | 46.5 | 0.785 | 0.9748
|  |  | 46.5 | 0.786 | 0.9749
|  |  | 46.5 | 0.787 | 0.9749
|  |  | 46.5 | 0.788 | 0.9751
|  |  | 46.5 | 0.789 | 0.9751
|  |  | 46.5 | 0.79 | 0.9753
|  |  | 46.5 | 0.791 | 0.9753
|  |  | 46.5 | 0.792 | 0.9754
|  |  | 46.5 | 0.793 | 0.9754
|  |  | 46.5 | 0.794 | 0.9756
|  |  | 46.5 | 0.795 | 0.9756
|  |  | 46.5 | 0.796 | 0.9757
|  |  | 46.5 | 0.797 | 0.9757
|  |  | 46.5 | 0.798 | 0.9759
|  |  | 46.5 | 0.799 | 0.9759
|  |  | 46.5 | 0.8 | 0.976
|  |  | 46.5 | 0.801 | 0.976
|  |  | 46.5 | 0.802 | 0.9762
|  |  | 46.5 | 0.803 | 0.9762
|  |  | 46.5 | 0.804 | 0.9763
|  |  | 46.5 | 0.805 | 0.9763
|  |  | 46.5 | 0.806 | 0.9765
|  |  | 46.5 | 0.807 | 0.9765
|  |  | 46.5 | 0.808 | 0.9766
|  |  | 46.5 | 0.809 | 0.9766
|  |  | 46.5 | 0.81 | 0.9767
|  |  | 46.5 | 0.811 | 0.9767
|  |  | 46.5 | 0.812 | 0.9768
|  |  | 46.5 | 0.813 | 0.9768
|  |  | 46.5 | 0.814 | 0.977
|  |  | 46.5 | 0.815 | 0.977
|  |  | 46.5 | 0.816 | 0.9771
|  |  | 46.5 | 0.817 | 0.9771
|  |  | 46.5 | 0.818 | 0.9772
|  |  | 46.5 | 0.819 | 0.9772
|  |  | 46.5 | 0.82 | 0.9773
|  |  | 46.5 | 0.821 | 0.9773
|  |  | 46.5 | 0.822 | 0.9775
|  |  | 46.5 | 0.823 | 0.9775
|  |  | 46.5 | 0.824 | 0.9776
|  |  | 46.5 | 0.825 | 0.9776
|  |  | 46.5 | 0.826 | 0.9777
|  |  | 46.5 | 0.827 | 0.9777
|  |  | 46.5 | 0.828 | 0.9778
|  |  | 46.5 | 0.829 | 0.9778
|  |  | 46.5 | 0.83 | 0.9779
|  |  | 46.5 | 0.831 | 0.9779
|  |  | 46.5 | 0.832 | 0.978
|  |  | 46.5 | 0.833 | 0.978
|  |  | 46.5 | 0.834 | 0.9781
|  |  | 46.5 | 0.835 | 0.9781
|  |  | 46.5 | 0.836 | 0.9782
|  |  | 46.5 | 0.837 | 0.9782
|  |  | 46.5 | 0.838 | 0.9783
|  |  | 46.5 | 0.839 | 0.9783
|  |  | 46.5 | 0.84 | 0.9784
|  |  | 46.5 | 0.841 | 0.9784
|  |  | 46.5 | 0.842 | 0.9785
|  |  | 46.5 | 0.843 | 0.9785
|  |  | 46.5 | 0.844 | 0.9786
|  |  | 46.5 | 0.845 | 0.9786
|  |  | 46.5 | 0.846 | 0.9787
|  |  | 46.5 | 0.847 | 0.9787
|  |  | 46.5 | 0.848 | 0.9788
|  |  | 46.5 | 0.849 | 0.9788
|  |  | 46.5 | 0.85 | 0.9789
|  |  | 46.5 | 0.851 | 0.9789
|  |  | 46.5 | 0.852 | 0.979
|  |  | 46.5 | 0.853 | 0.979
|  |  | 46.5 | 0.854 | 0.9791
|  |  | 46.5 | 0.855 | 0.9791
|  |  | 46.5 | 0.856 | 0.9791
|  |  | 46.5 | 0.857 | 0.9791
|  |  | 46.5 | 0.858 | 0.9792
|  |  | 46.5 | 0.859 | 0.9792
|  |  | 46.5 | 0.86 | 0.9793
|  |  | 46.5 | 0.861 | 0.9793
|  |  | 46.5 | 0.862 | 0.9794
|  |  | 46.5 | 0.863 | 0.9794
|  |  | 46.5 | 0.864 | 0.9795
|  |  | 46.5 | 0.865 | 0.9795
|  |  | 46.5 | 0.866 | 0.9796
|  |  | 46.5 | 0.867 | 0.9796
|  |  | 46.5 | 0.868 | 0.9796
|  |  | 46.5 | 0.869 | 0.9796
|  |  | 46.5 | 0.87 | 0.9797
|  |  | 46.5 | 0.871 | 0.9797
|  |  | 46.5 | 0.872 | 0.9798
|  |  | 46.5 | 0.873 | 0.9798
|  |  | 46.5 | 0.874 | 0.9799
|  |  | 46.5 | 0.875 | 0.9799
|  |  | 46.5 | 0.876 | 0.9799
|  |  | 46.5 | 0.877 | 0.9799
|  |  | 46.5 | 0.878 | 0.98
|  |  | 46.5 | 0.879 | 0.98
|  |  | 46.5 | 0.88 | 0.9801
|  |  | 46.5 | 0.881 | 0.9801
|  |  | 46.5 | 0.882 | 0.9801
|  |  | 46.5 | 0.883 | 0.9801
|  |  | 46.5 | 0.884 | 0.9802
|  |  | 46.5 | 0.885 | 0.9802
|  |  | 46.5 | 0.886 | 0.9803
|  |  | 46.5 | 0.887 | 0.9803
|  |  | 46.5 | 0.888 | 0.9803
|  |  | 46.5 | 0.889 | 0.9803
|  |  | 46.5 | 0.89 | 0.9804
|  |  | 46.5 | 0.891 | 0.9804
|  |  | 46.5 | 0.892 | 0.9805
|  |  | 46.5 | 0.893 | 0.9805
|  |  | 46.5 | 0.894 | 0.9805
|  |  | 46.5 | 0.895 | 0.9805
|  |  | 46.5 | 0.896 | 0.9806
|  |  | 46.5 | 0.897 | 0.9806
|  |  | 46.5 | 0.898 | 0.9807
|  |  | 46.5 | 0.899 | 0.9807
|  |  | 46.5 | 0.9 | 0.9807
|  |  | 46.5 | 0.901 | 0.9807
|  |  | 46.5 | 0.902 | 0.9808
|  |  | 46.5 | 0.903 | 0.9808
|  |  | 46.5 | 0.904 | 0.9808
|  |  | 46.5 | 0.905 | 0.9808
|  |  | 46.5 | 0.906 | 0.9809
|  |  | 46.5 | 0.907 | 0.9809
|  |  | 46.5 | 0.908 | 0.9809
|  |  | 46.5 | 0.909 | 0.9809
|  |  | 46.5 | 0.91 | 0.981
|  |  | 46.5 | 0.911 | 0.981
|  |  | 46.5 | 0.912 | 0.981
|  |  | 46.5 | 0.913 | 0.981
|  |  | 46.5 | 0.914 | 0.9811
|  |  | 46.5 | 0.915 | 0.9811
|  |  | 46.5 | 0.916 | 0.9811
|  |  | 46.5 | 0.917 | 0.9811
|  |  | 46.5 | 0.918 | 0.9811
|  |  | 46.5 | 0.919 | 0.9811
|  |  | 46.5 | 0.92 | 0.9812
|  |  | 46.5 | 0.921 | 0.9812
|  |  | 46.5 | 0.922 | 0.9812
|  |  | 46.5 | 0.923 | 0.9812
|  |  | 46.5 | 0.924 | 0.9813
|  |  | 46.5 | 0.925 | 0.9813
|  |  | 46.5 | 0.926 | 0.9813
|  |  | 46.5 | 0.927 | 0.9813
|  |  | 46.5 | 0.928 | 0.9814
|  |  | 46.5 | 0.929 | 0.9814
|  |  | 46.5 | 0.93 | 0.9814
|  |  | 46.5 | 0.931 | 0.9814
|  |  | 46.5 | 0.932 | 0.9815
|  |  | 46.5 | 0.933 | 0.9815
|  |  | 46.5 | 0.934 | 0.9815
|  |  | 46.5 | 0.935 | 0.9815
|  |  | 46.5 | 0.936 | 0.9816
|  |  | 46.5 | 0.937 | 0.9816
|  |  | 46.5 | 0.938 | 0.9816
|  |  | 46.5 | 0.939 | 0.9816
|  |  | 46.5 | 0.94 | 0.9817
|  |  | 46.5 | 0.941 | 0.9817
|  |  | 46.5 | 0.942 | 0.9817
|  |  | 46.5 | 0.943 | 0.9817
|  |  | 46.5 | 0.944 | 0.9818
|  |  | 46.5 | 0.945 | 0.9818
|  |  | 46.5 | 0.946 | 0.9818
|  |  | 46.5 | 0.947 | 0.9818
|  |  | 46.5 | 0.948 | 0.9818
|  |  | 46.5 | 0.949 | 0.9818
|  |  | 46.5 | 0.95 | 0.9819
|  |  | 47 | 0.76 | 0.972
|  |  | 47 | 0.761 | 0.972
|  |  | 47 | 0.762 | 0.9723
|  |  | 47 | 0.763 | 0.9723
|  |  | 47 | 0.764 | 0.9725
|  |  | 47 | 0.765 | 0.9725
|  |  | 47 | 0.766 | 0.9727
|  |  | 47 | 0.767 | 0.9727
|  |  | 47 | 0.768 | 0.9729
|  |  | 47 | 0.769 | 0.9729
|  |  | 47 | 0.77 | 0.973
|  |  | 47 | 0.771 | 0.973
|  |  | 47 | 0.772 | 0.9732
|  |  | 47 | 0.773 | 0.9732
|  |  | 47 | 0.774 | 0.9734
|  |  | 47 | 0.775 | 0.9734
|  |  | 47 | 0.776 | 0.9736
|  |  | 47 | 0.777 | 0.9736
|  |  | 47 | 0.778 | 0.9738
|  |  | 47 | 0.779 | 0.9738
|  |  | 47 | 0.78 | 0.9739
|  |  | 47 | 0.781 | 0.9739
|  |  | 47 | 0.782 | 0.9741
|  |  | 47 | 0.783 | 0.9741
|  |  | 47 | 0.784 | 0.9743
|  |  | 47 | 0.785 | 0.9743
|  |  | 47 | 0.786 | 0.9745
|  |  | 47 | 0.787 | 0.9745
|  |  | 47 | 0.788 | 0.9746
|  |  | 47 | 0.789 | 0.9746
|  |  | 47 | 0.79 | 0.9748
|  |  | 47 | 0.791 | 0.9748
|  |  | 47 | 0.792 | 0.975
|  |  | 47 | 0.793 | 0.975
|  |  | 47 | 0.794 | 0.9751
|  |  | 47 | 0.795 | 0.9751
|  |  | 47 | 0.796 | 0.9753
|  |  | 47 | 0.797 | 0.9753
|  |  | 47 | 0.798 | 0.9754
|  |  | 47 | 0.799 | 0.9754
|  |  | 47 | 0.8 | 0.9756
|  |  | 47 | 0.801 | 0.9756
|  |  | 47 | 0.802 | 0.9757
|  |  | 47 | 0.803 | 0.9757
|  |  | 47 | 0.804 | 0.9759
|  |  | 47 | 0.805 | 0.9759
|  |  | 47 | 0.806 | 0.976
|  |  | 47 | 0.807 | 0.976
|  |  | 47 | 0.808 | 0.9761
|  |  | 47 | 0.809 | 0.9761
|  |  | 47 | 0.81 | 0.9763
|  |  | 47 | 0.811 | 0.9763
|  |  | 47 | 0.812 | 0.9764
|  |  | 47 | 0.813 | 0.9764
|  |  | 47 | 0.814 | 0.9765
|  |  | 47 | 0.815 | 0.9765
|  |  | 47 | 0.816 | 0.9767
|  |  | 47 | 0.817 | 0.9767
|  |  | 47 | 0.818 | 0.9768
|  |  | 47 | 0.819 | 0.9768
|  |  | 47 | 0.82 | 0.9769
|  |  | 47 | 0.821 | 0.9769
|  |  | 47 | 0.822 | 0.977
|  |  | 47 | 0.823 | 0.977
|  |  | 47 | 0.824 | 0.9772
|  |  | 47 | 0.825 | 0.9772
|  |  | 47 | 0.826 | 0.9773
|  |  | 47 | 0.827 | 0.9773
|  |  | 47 | 0.828 | 0.9774
|  |  | 47 | 0.829 | 0.9774
|  |  | 47 | 0.83 | 0.9775
|  |  | 47 | 0.831 | 0.9775
|  |  | 47 | 0.832 | 0.9776
|  |  | 47 | 0.833 | 0.9776
|  |  | 47 | 0.834 | 0.9777
|  |  | 47 | 0.835 | 0.9777
|  |  | 47 | 0.836 | 0.9778
|  |  | 47 | 0.837 | 0.9778
|  |  | 47 | 0.838 | 0.9779
|  |  | 47 | 0.839 | 0.9779
|  |  | 47 | 0.84 | 0.978
|  |  | 47 | 0.841 | 0.978
|  |  | 47 | 0.842 | 0.9781
|  |  | 47 | 0.843 | 0.9781
|  |  | 47 | 0.844 | 0.9782
|  |  | 47 | 0.845 | 0.9782
|  |  | 47 | 0.846 | 0.9783
|  |  | 47 | 0.847 | 0.9783
|  |  | 47 | 0.848 | 0.9784
|  |  | 47 | 0.849 | 0.9784
|  |  | 47 | 0.85 | 0.9785
|  |  | 47 | 0.851 | 0.9785
|  |  | 47 | 0.852 | 0.9786
|  |  | 47 | 0.853 | 0.9786
|  |  | 47 | 0.854 | 0.9787
|  |  | 47 | 0.855 | 0.9787
|  |  | 47 | 0.856 | 0.9788
|  |  | 47 | 0.857 | 0.9788
|  |  | 47 | 0.858 | 0.9788
|  |  | 47 | 0.859 | 0.9788
|  |  | 47 | 0.86 | 0.9789
|  |  | 47 | 0.861 | 0.9789
|  |  | 47 | 0.862 | 0.979
|  |  | 47 | 0.863 | 0.979
|  |  | 47 | 0.864 | 0.9791
|  |  | 47 | 0.865 | 0.9791
|  |  | 47 | 0.866 | 0.9792
|  |  | 47 | 0.867 | 0.9792
|  |  | 47 | 0.868 | 0.9793
|  |  | 47 | 0.869 | 0.9793
|  |  | 47 | 0.87 | 0.9793
|  |  | 47 | 0.871 | 0.9793
|  |  | 47 | 0.872 | 0.9794
|  |  | 47 | 0.873 | 0.9794
|  |  | 47 | 0.874 | 0.9795
|  |  | 47 | 0.875 | 0.9795
|  |  | 47 | 0.876 | 0.9796
|  |  | 47 | 0.877 | 0.9796
|  |  | 47 | 0.878 | 0.9796
|  |  | 47 | 0.879 | 0.9796
|  |  | 47 | 0.88 | 0.9797
|  |  | 47 | 0.881 | 0.9797
|  |  | 47 | 0.882 | 0.9798
|  |  | 47 | 0.883 | 0.9798
|  |  | 47 | 0.884 | 0.9798
|  |  | 47 | 0.885 | 0.9798
|  |  | 47 | 0.886 | 0.9799
|  |  | 47 | 0.887 | 0.9799
|  |  | 47 | 0.888 | 0.98
|  |  | 47 | 0.889 | 0.98
|  |  | 47 | 0.89 | 0.98
|  |  | 47 | 0.891 | 0.98
|  |  | 47 | 0.892 | 0.9801
|  |  | 47 | 0.893 | 0.9801
|  |  | 47 | 0.894 | 0.9802
|  |  | 47 | 0.895 | 0.9802
|  |  | 47 | 0.896 | 0.9802
|  |  | 47 | 0.897 | 0.9802
|  |  | 47 | 0.898 | 0.9803
|  |  | 47 | 0.899 | 0.9803
|  |  | 47 | 0.9 | 0.9803
|  |  | 47 | 0.901 | 0.9803
|  |  | 47 | 0.902 | 0.9804
|  |  | 47 | 0.903 | 0.9804
|  |  | 47 | 0.904 | 0.9804
|  |  | 47 | 0.905 | 0.9804
|  |  | 47 | 0.906 | 0.9805
|  |  | 47 | 0.907 | 0.9805
|  |  | 47 | 0.908 | 0.9805
|  |  | 47 | 0.909 | 0.9805
|  |  | 47 | 0.91 | 0.9806
|  |  | 47 | 0.911 | 0.9806
|  |  | 47 | 0.912 | 0.9806
|  |  | 47 | 0.913 | 0.9806
|  |  | 47 | 0.914 | 0.9807
|  |  | 47 | 0.915 | 0.9807
|  |  | 47 | 0.916 | 0.9807
|  |  | 47 | 0.917 | 0.9807
|  |  | 47 | 0.918 | 0.9808
|  |  | 47 | 0.919 | 0.9808
|  |  | 47 | 0.92 | 0.9808
|  |  | 47 | 0.921 | 0.9808
|  |  | 47 | 0.922 | 0.9809
|  |  | 47 | 0.923 | 0.9809
|  |  | 47 | 0.924 | 0.9809
|  |  | 47 | 0.925 | 0.9809
|  |  | 47 | 0.926 | 0.981
|  |  | 47 | 0.927 | 0.981
|  |  | 47 | 0.928 | 0.981
|  |  | 47 | 0.929 | 0.981
|  |  | 47 | 0.93 | 0.9811
|  |  | 47 | 0.931 | 0.9811
|  |  | 47 | 0.932 | 0.9811
|  |  | 47 | 0.933 | 0.9811
|  |  | 47 | 0.934 | 0.9812
|  |  | 47 | 0.935 | 0.9812
|  |  | 47 | 0.936 | 0.9812
|  |  | 47 | 0.937 | 0.9812
|  |  | 47 | 0.938 | 0.9813
|  |  | 47 | 0.939 | 0.9813
|  |  | 47 | 0.94 | 0.9813
|  |  | 47 | 0.941 | 0.9813
|  |  | 47 | 0.942 | 0.9814
|  |  | 47 | 0.943 | 0.9814
|  |  | 47 | 0.944 | 0.914
|  |  | 47 | 0.945 | 0.914
|  |  | 47 | 0.946 | 0.9815
|  |  | 47 | 0.947 | 0.9815
|  |  | 47 | 0.948 | 0.9815
|  |  | 47 | 0.949 | 0.9815
|  |  | 47 | 0.95 | 0.9816
|  |  | 47.5 | 0.76 | 0.9715
|  |  | 47.5 | 0.761 | 0.9715
|  |  | 47.5 | 0.762 | 0.9717
|  |  | 47.5 | 0.763 | 0.9717
|  |  | 47.5 | 0.764 | 0.972
|  |  | 47.5 | 0.765 | 0.972
|  |  | 47.5 | 0.766 | 0.9722
|  |  | 47.5 | 0.767 | 0.9722
|  |  | 47.5 | 0.768 | 0.9723
|  |  | 47.5 | 0.769 | 0.9723
|  |  | 47.5 | 0.77 | 0.9725
|  |  | 47.5 | 0.771 | 0.9725
|  |  | 47.5 | 0.772 | 0.9727
|  |  | 47.5 | 0.773 | 0.9727
|  |  | 47.5 | 0.774 | 0.9729
|  |  | 47.5 | 0.775 | 0.9729
|  |  | 47.5 | 0.776 | 0.9731
|  |  | 47.5 | 0.777 | 0.9731
|  |  | 47.5 | 0.778 | 0.9733
|  |  | 47.5 | 0.779 | 0.9733
|  |  | 47.5 | 0.78 | 0.9734
|  |  | 47.5 | 0.781 | 0.9734
|  |  | 47.5 | 0.782 | 0.9736
|  |  | 47.5 | 0.783 | 0.9736
|  |  | 47.5 | 0.784 | 0.9738
|  |  | 47.5 | 0.785 | 0.9738
|  |  | 47.5 | 0.786 | 0.974
|  |  | 47.5 | 0.787 | 0.974
|  |  | 47.5 | 0.788 | 0.9742
|  |  | 47.5 | 0.789 | 0.9742
|  |  | 47.5 | 0.79 | 0.9743
|  |  | 47.5 | 0.791 | 0.9743
|  |  | 47.5 | 0.792 | 0.9745
|  |  | 47.5 | 0.793 | 0.9745
|  |  | 47.5 | 0.794 | 0.9746
|  |  | 47.5 | 0.795 | 0.9746
|  |  | 47.5 | 0.796 | 0.9748
|  |  | 47.5 | 0.797 | 0.9748
|  |  | 47.5 | 0.798 | 0.975
|  |  | 47.5 | 0.799 | 0.975
|  |  | 47.5 | 0.8 | 0.9751
|  |  | 47.5 | 0.801 | 0.9751
|  |  | 47.5 | 0.802 | 0.9753
|  |  | 47.5 | 0.803 | 0.9753
|  |  | 47.5 | 0.804 | 0.9754
|  |  | 47.5 | 0.805 | 0.9754
|  |  | 47.5 | 0.806 | 0.9756
|  |  | 47.5 | 0.807 | 0.9756
|  |  | 47.5 | 0.808 | 0.9757
|  |  | 47.5 | 0.809 | 0.9757
|  |  | 47.5 | 0.81 | 0.9758
|  |  | 47.5 | 0.811 | 0.9758
|  |  | 47.5 | 0.812 | 0.976
|  |  | 47.5 | 0.813 | 0.976
|  |  | 47.5 | 0.814 | 0.9761
|  |  | 47.5 | 0.815 | 0.9761
|  |  | 47.5 | 0.816 | 0.9762
|  |  | 47.5 | 0.817 | 0.9762
|  |  | 47.5 | 0.818 | 0.9763
|  |  | 47.5 | 0.819 | 0.9763
|  |  | 47.5 | 0.82 | 0.9765
|  |  | 47.5 | 0.821 | 0.9765
|  |  | 47.5 | 0.822 | 0.9766
|  |  | 47.5 | 0.823 | 0.9766
|  |  | 47.5 | 0.824 | 0.9767
|  |  | 47.5 | 0.825 | 0.9767
|  |  | 47.5 | 0.826 | 0.9769
|  |  | 47.5 | 0.827 | 0.9769
|  |  | 47.5 | 0.828 | 0.977
|  |  | 47.5 | 0.829 | 0.977
|  |  | 47.5 | 0.83 | 0.9771
|  |  | 47.5 | 0.831 | 0.9771
|  |  | 47.5 | 0.832 | 0.9772
|  |  | 47.5 | 0.833 | 0.9772
|  |  | 47.5 | 0.834 | 0.9773
|  |  | 47.5 | 0.835 | 0.9773
|  |  | 47.5 | 0.836 | 0.9774
|  |  | 47.5 | 0.837 | 0.9774
|  |  | 47.5 | 0.838 | 0.9775
|  |  | 47.5 | 0.839 | 0.9775
|  |  | 47.5 | 0.84 | 0.9776
|  |  | 47.5 | 0.841 | 0.9776
|  |  | 47.5 | 0.842 | 0.9777
|  |  | 47.5 | 0.843 | 0.9777
|  |  | 47.5 | 0.844 | 0.9778
|  |  | 47.5 | 0.845 | 0.9778
|  |  | 47.5 | 0.846 | 0.9779
|  |  | 47.5 | 0.847 | 0.9779
|  |  | 47.5 | 0.848 | 0.978
|  |  | 47.5 | 0.849 | 0.978
|  |  | 47.5 | 0.85 | 0.9781
|  |  | 47.5 | 0.851 | 0.9781
|  |  | 47.5 | 0.852 | 0.9782
|  |  | 47.5 | 0.853 | 0.9782
|  |  | 47.5 | 0.854 | 0.9783
|  |  | 47.5 | 0.855 | 0.9783
|  |  | 47.5 | 0.856 | 0.9784
|  |  | 47.5 | 0.857 | 0.9784
|  |  | 47.5 | 0.858 | 0.9784
|  |  | 47.5 | 0.859 | 0.9784
|  |  | 47.5 | 0.86 | 0.9785
|  |  | 47.5 | 0.861 | 0.9785
|  |  | 47.5 | 0.862 | 0.9786
|  |  | 47.5 | 0.863 | 0.9786
|  |  | 47.5 | 0.864 | 0.9787
|  |  | 47.5 | 0.865 | 0.9787
|  |  | 47.5 | 0.866 | 0.9788
|  |  | 47.5 | 0.867 | 0.9788
|  |  | 47.5 | 0.868 | 0.9789
|  |  | 47.5 | 0.869 | 0.9789
|  |  | 47.5 | 0.87 | 0.979
|  |  | 47.5 | 0.871 | 0.979
|  |  | 47.5 | 0.872 | 0.979
|  |  | 47.5 | 0.873 | 0.979
|  |  | 47.5 | 0.874 | 0.9791
|  |  | 47.5 | 0.875 | 0.9791
|  |  | 47.5 | 0.876 | 0.9792
|  |  | 47.5 | 0.877 | 0.9792
|  |  | 47.5 | 0.878 | 0.9793
|  |  | 47.5 | 0.879 | 0.9793
|  |  | 47.5 | 0.88 | 0.9793
|  |  | 47.5 | 0.881 | 0.9793
|  |  | 47.5 | 0.882 | 0.9794
|  |  | 47.5 | 0.883 | 0.9794
|  |  | 47.5 | 0.884 | 0.9795
|  |  | 47.5 | 0.885 | 0.9795
|  |  | 47.5 | 0.886 | 0.9795
|  |  | 47.5 | 0.887 | 0.9795
|  |  | 47.5 | 0.888 | 0.9796
|  |  | 47.5 | 0.889 | 0.9796
|  |  | 47.5 | 0.89 | 0.9797
|  |  | 47.5 | 0.891 | 0.9797
|  |  | 47.5 | 0.892 | 0.9797
|  |  | 47.5 | 0.893 | 0.9797
|  |  | 47.5 | 0.894 | 0.9798
|  |  | 47.5 | 0.895 | 0.9798
|  |  | 47.5 | 0.896 | 0.9799
|  |  | 47.5 | 0.897 | 0.9799
|  |  | 47.5 | 0.898 | 0.9799
|  |  | 47.5 | 0.899 | 0.9799
|  |  | 47.5 | 0.9 | 0.98
|  |  | 47.5 | 0.901 | 0.98
|  |  | 47.5 | 0.902 | 0.98
|  |  | 47.5 | 0.903 | 0.98
|  |  | 47.5 | 0.904 | 0.9801
|  |  | 47.5 | 0.905 | 0.9801
|  |  | 47.5 | 0.906 | 0.9801
|  |  | 47.5 | 0.907 | 0.9801
|  |  | 47.5 | 0.908 | 0.9802
|  |  | 47.5 | 0.909 | 0.9802
|  |  | 47.5 | 0.91 | 0.9802
|  |  | 47.5 | 0.911 | 0.9802
|  |  | 47.5 | 0.912 | 0.9803
|  |  | 47.5 | 0.913 | 0.9803
|  |  | 47.5 | 0.914 | 0.9803
|  |  | 47.5 | 0.915 | 0.9803
|  |  | 47.5 | 0.916 | 0.9804
|  |  | 47.5 | 0.917 | 0.9804
|  |  | 47.5 | 0.918 | 0.9804
|  |  | 47.5 | 0.919 | 0.9804
|  |  | 47.5 | 0.92 | 0.9805
|  |  | 47.5 | 0.921 | 0.9805
|  |  | 47.5 | 0.922 | 0.9805
|  |  | 47.5 | 0.923 | 0.9805
|  |  | 47.5 | 0.924 | 0.9806
|  |  | 47.5 | 0.925 | 0.9806
|  |  | 47.5 | 0.926 | 0.9806
|  |  | 47.5 | 0.927 | 0.9806
|  |  | 47.5 | 0.928 | 0.9807
|  |  | 47.5 | 0.929 | 0.9807
|  |  | 47.5 | 0.93 | 0.9807
|  |  | 47.5 | 0.931 | 0.9807
|  |  | 47.5 | 0.932 | 0.9808
|  |  | 47.5 | 0.933 | 0.9808
|  |  | 47.5 | 0.934 | 0.9808
|  |  | 47.5 | 0.935 | 0.9808
|  |  | 47.5 | 0.936 | 0.9809
|  |  | 47.5 | 0.937 | 0.9809
|  |  | 47.5 | 0.938 | 0.9809
|  |  | 47.5 | 0.939 | 0.9809
|  |  | 47.5 | 0.94 | 0.981
|  |  | 47.5 | 0.941 | 0.981
|  |  | 47.5 | 0.942 | 0.981
|  |  | 47.5 | 0.943 | 0.981
|  |  | 47.5 | 0.944 | 0.9811
|  |  | 47.5 | 0.945 | 0.9811
|  |  | 47.5 | 0.946 | 0.9811
|  |  | 47.5 | 0.947 | 0.9811
|  |  | 47.5 | 0.948 | 0.9812
|  |  | 47.5 | 0.949 | 0.9812
|  |  | 47.5 | 0.95 | 0.9812
|  |  | 48 | 0.76 | 0.971
|  |  | 48 | 0.761 | 0.971
|  |  | 48 | 0.762 | 0.9712
|  |  | 48 | 0.763 | 0.9712
|  |  | 48 | 0.764 | 0.9714
|  |  | 48 | 0.765 | 0.9714
|  |  | 48 | 0.766 | 0.9717
|  |  | 48 | 0.767 | 0.9717
|  |  | 48 | 0.768 | 0.9718
|  |  | 48 | 0.769 | 0.9718
|  |  | 48 | 0.77 | 0.972
|  |  | 48 | 0.771 | 0.972
|  |  | 48 | 0.772 | 0.9722
|  |  | 48 | 0.773 | 0.9722
|  |  | 48 | 0.774 | 0.9724
|  |  | 48 | 0.775 | 0.9724
|  |  | 48 | 0.776 | 0.9726
|  |  | 48 | 0.777 | 0.9726
|  |  | 48 | 0.778 | 0.9728
|  |  | 48 | 0.779 | 0.9728
|  |  | 48 | 0.78 | 0.973
|  |  | 48 | 0.781 | 0.973
|  |  | 48 | 0.782 | 0.9731
|  |  | 48 | 0.783 | 0.9731
|  |  | 48 | 0.784 | 0.9733
|  |  | 48 | 0.785 | 0.9733
|  |  | 48 | 0.786 | 0.9735
|  |  | 48 | 0.787 | 0.9735
|  |  | 48 | 0.788 | 0.9737
|  |  | 48 | 0.789 | 0.9737
|  |  | 48 | 0.79 | 0.9739
|  |  | 48 | 0.791 | 0.9739
|  |  | 48 | 0.792 | 0.974
|  |  | 48 | 0.793 | 0.974
|  |  | 48 | 0.794 | 0.9742
|  |  | 48 | 0.795 | 0.9742
|  |  | 48 | 0.796 | 0.9743
|  |  | 48 | 0.797 | 0.9743
|  |  | 48 | 0.798 | 0.9745
|  |  | 48 | 0.799 | 0.9745
|  |  | 48 | 0.8 | 0.9747
|  |  | 48 | 0.801 | 0.9747
|  |  | 48 | 0.802 | 0.9748
|  |  | 48 | 0.803 | 0.9748
|  |  | 48 | 0.804 | 0.975
|  |  | 48 | 0.805 | 0.975
|  |  | 48 | 0.806 | 0.9751
|  |  | 48 | 0.807 | 0.9751
|  |  | 48 | 0.808 | 0.9753
|  |  | 48 | 0.809 | 0.9753
|  |  | 48 | 0.81 | 0.9754
|  |  | 48 | 0.811 | 0.9754
|  |  | 48 | 0.812 | 0.9755
|  |  | 48 | 0.813 | 0.9755
|  |  | 48 | 0.814 | 0.9757
|  |  | 48 | 0.815 | 0.9757
|  |  | 48 | 0.816 | 0.9758
|  |  | 48 | 0.817 | 0.9758
|  |  | 48 | 0.818 | 0.9759
|  |  | 48 | 0.819 | 0.9759
|  |  | 48 | 0.82 | 0.976
|  |  | 48 | 0.821 | 0.976
|  |  | 48 | 0.822 | 0.9762
|  |  | 48 | 0.823 | 0.9762
|  |  | 48 | 0.824 | 0.9763
|  |  | 48 | 0.825 | 0.9763
|  |  | 48 | 0.826 | 0.9764
|  |  | 48 | 0.827 | 0.9764
|  |  | 48 | 0.828 | 0.9765
|  |  | 48 | 0.829 | 0.9765
|  |  | 48 | 0.83 | 0.9767
|  |  | 48 | 0.831 | 0.9767
|  |  | 48 | 0.832 | 0.9768
|  |  | 48 | 0.833 | 0.9768
|  |  | 48 | 0.834 | 0.9769
|  |  | 48 | 0.835 | 0.9769
|  |  | 48 | 0.836 | 0.977
|  |  | 48 | 0.837 | 0.977
|  |  | 48 | 0.838 | 0.9771
|  |  | 48 | 0.839 | 0.9771
|  |  | 48 | 0.84 | 0.9772
|  |  | 48 | 0.841 | 0.9772
|  |  | 48 | 0.842 | 0.9773
|  |  | 48 | 0.843 | 0.9773
|  |  | 48 | 0.844 | 0.9774
|  |  | 48 | 0.845 | 0.9774
|  |  | 48 | 0.846 | 0.9775
|  |  | 48 | 0.847 | 0.9775
|  |  | 48 | 0.848 | 0.9776
|  |  | 48 | 0.849 | 0.9776
|  |  | 48 | 0.85 | 0.9777
|  |  | 48 | 0.851 | 0.9777
|  |  | 48 | 0.852 | 0.9778
|  |  | 48 | 0.853 | 0.9778
|  |  | 48 | 0.854 | 0.9779
|  |  | 48 | 0.855 | 0.9779
|  |  | 48 | 0.856 | 0.978
|  |  | 48 | 0.857 | 0.978
|  |  | 48 | 0.858 | 0.9781
|  |  | 48 | 0.859 | 0.9781
|  |  | 48 | 0.86 | 0.9781
|  |  | 48 | 0.861 | 0.9781
|  |  | 48 | 0.862 | 0.9782
|  |  | 48 | 0.863 | 0.9782
|  |  | 48 | 0.864 | 0.9783
|  |  | 48 | 0.865 | 0.9783
|  |  | 48 | 0.866 | 0.9784
|  |  | 48 | 0.867 | 0.9784
|  |  | 48 | 0.868 | 0.9785
|  |  | 48 | 0.869 | 0.9785
|  |  | 48 | 0.87 | 0.9786
|  |  | 48 | 0.871 | 0.9786
|  |  | 48 | 0.872 | 0.9787
|  |  | 48 | 0.873 | 0.9787
|  |  | 48 | 0.874 | 0.9787
|  |  | 48 | 0.875 | 0.9787
|  |  | 48 | 0.876 | 0.9788
|  |  | 48 | 0.877 | 0.9788
|  |  | 48 | 0.878 | 0.9789
|  |  | 48 | 0.879 | 0.9789
|  |  | 48 | 0.88 | 0.9789
|  |  | 48 | 0.881 | 0.9789
|  |  | 48 | 0.882 | 0.979
|  |  | 48 | 0.883 | 0.979
|  |  | 48 | 0.884 | 0.9791
|  |  | 48 | 0.885 | 0.9791
|  |  | 48 | 0.886 | 0.9792
|  |  | 48 | 0.887 | 0.9792
|  |  | 48 | 0.888 | 0.9792
|  |  | 48 | 0.889 | 0.9792
|  |  | 48 | 0.89 | 0.9793
|  |  | 48 | 0.891 | 0.9793
|  |  | 48 | 0.892 | 0.9794
|  |  | 48 | 0.893 | 0.9794
|  |  | 48 | 0.894 | 0.9794
|  |  | 48 | 0.895 | 0.9794
|  |  | 48 | 0.896 | 0.9795
|  |  | 48 | 0.897 | 0.9795
|  |  | 48 | 0.898 | 0.9796
|  |  | 48 | 0.899 | 0.9796
|  |  | 48 | 0.9 | 0.9796
|  |  | 48 | 0.901 | 0.9796
|  |  | 48 | 0.902 | 0.9797
|  |  | 48 | 0.903 | 0.9797
|  |  | 48 | 0.904 | 0.9797
|  |  | 48 | 0.905 | 0.9797
|  |  | 48 | 0.906 | 0.9798
|  |  | 48 | 0.907 | 0.9798
|  |  | 48 | 0.908 | 0.9798
|  |  | 48 | 0.909 | 0.9798
|  |  | 48 | 0.91 | 0.9799
|  |  | 48 | 0.911 | 0.9799
|  |  | 48 | 0.912 | 0.9799
|  |  | 48 | 0.913 | 0.9799
|  |  | 48 | 0.914 | 0.98
|  |  | 48 | 0.915 | 0.98
|  |  | 48 | 0.916 | 0.98
|  |  | 48 | 0.917 | 0.98
|  |  | 48 | 0.918 | 0.9801
|  |  | 48 | 0.919 | 0.9801
|  |  | 48 | 0.92 | 0.9801
|  |  | 48 | 0.921 | 0.9801
|  |  | 48 | 0.922 | 0.9802
|  |  | 48 | 0.923 | 0.9802
|  |  | 48 | 0.924 | 0.9802
|  |  | 48 | 0.925 | 0.9802
|  |  | 48 | 0.926 | 0.9803
|  |  | 48 | 0.927 | 0.9803
|  |  | 48 | 0.928 | 0.9803
|  |  | 48 | 0.929 | 0.9803
|  |  | 48 | 0.93 | 0.9804
|  |  | 48 | 0.931 | 0.9804
|  |  | 48 | 0.932 | 0.9804
|  |  | 48 | 0.933 | 0.9804
|  |  | 48 | 0.934 | 0.9805
|  |  | 48 | 0.935 | 0.9805
|  |  | 48 | 0.936 | 0.9805
|  |  | 48 | 0.937 | 0.9805
|  |  | 48 | 0.938 | 0.9806
|  |  | 48 | 0.939 | 0.9806
|  |  | 48 | 0.94 | 0.9806
|  |  | 48 | 0.941 | 0.9806
|  |  | 48 | 0.942 | 0.9807
|  |  | 48 | 0.943 | 0.9807
|  |  | 48 | 0.944 | 0.9807
|  |  | 48 | 0.945 | 0.9807
|  |  | 48 | 0.946 | 0.9808
|  |  | 48 | 0.947 | 0.9808
|  |  | 48 | 0.948 | 0.9808
|  |  | 48 | 0.949 | 0.9808
|  |  | 48 | 0.95 | 0.9809
|  |  | 48.5 | 0.76 | 0.9705
|  |  | 48.5 | 0.761 | 0.9705
|  |  | 48.5 | 0.762 | 0.9707
|  |  | 48.5 | 0.763 | 0.9707
|  |  | 48.5 | 0.764 | 0.9709
|  |  | 48.5 | 0.765 | 0.9709
|  |  | 48.5 | 0.766 | 0.9711
|  |  | 48.5 | 0.767 | 0.9711
|  |  | 48.5 | 0.768 | 0.9713
|  |  | 48.5 | 0.769 | 0.9713
|  |  | 48.5 | 0.77 | 0.9715
|  |  | 48.5 | 0.771 | 0.9715
|  |  | 48.5 | 0.772 | 0.9717
|  |  | 48.5 | 0.773 | 0.9717
|  |  | 48.5 | 0.774 | 0.9719
|  |  | 48.5 | 0.775 | 0.9719
|  |  | 48.5 | 0.776 | 0.9721
|  |  | 48.5 | 0.777 | 0.9721
|  |  | 48.5 | 0.778 | 0.9723
|  |  | 48.5 | 0.779 | 0.9723
|  |  | 48.5 | 0.78 | 0.9725
|  |  | 48.5 | 0.781 | 0.9725
|  |  | 48.5 | 0.782 | 0.9727
|  |  | 48.5 | 0.783 | 0.9727
|  |  | 48.5 | 0.784 | 0.9729
|  |  | 48.5 | 0.785 | 0.9729
|  |  | 48.5 | 0.786 | 0.973
|  |  | 48.5 | 0.787 | 0.973
|  |  | 48.5 | 0.788 | 0.9732
|  |  | 48.5 | 0.789 | 0.9732
|  |  | 48.5 | 0.79 | 0.9734
|  |  | 48.5 | 0.791 | 0.9734
|  |  | 48.5 | 0.792 | 0.9736
|  |  | 48.5 | 0.793 | 0.9736
|  |  | 48.5 | 0.794 | 0.9737
|  |  | 48.5 | 0.795 | 0.9737
|  |  | 48.5 | 0.796 | 0.9739
|  |  | 48.5 | 0.797 | 0.9739
|  |  | 48.5 | 0.798 | 0.974
|  |  | 48.5 | 0.799 | 0.974
|  |  | 48.5 | 0.8 | 0.9742
|  |  | 48.5 | 0.801 | 0.9742
|  |  | 48.5 | 0.802 | 0.9744
|  |  | 48.5 | 0.803 | 0.9744
|  |  | 48.5 | 0.804 | 0.9745
|  |  | 48.5 | 0.805 | 0.9745
|  |  | 48.5 | 0.806 | 0.9747
|  |  | 48.5 | 0.807 | 0.9747
|  |  | 48.5 | 0.808 | 0.9748
|  |  | 48.5 | 0.809 | 0.9748
|  |  | 48.5 | 0.81 | 0.9749
|  |  | 48.5 | 0.811 | 0.9749
|  |  | 48.5 | 0.812 | 0.9751
|  |  | 48.5 | 0.813 | 0.9751
|  |  | 48.5 | 0.814 | 0.9752
|  |  | 48.5 | 0.815 | 0.9752
|  |  | 48.5 | 0.816 | 0.9754
|  |  | 48.5 | 0.817 | 0.9754
|  |  | 48.5 | 0.818 | 0.9755
|  |  | 48.5 | 0.819 | 0.9755
|  |  | 48.5 | 0.82 | 0.9756
|  |  | 48.5 | 0.821 | 0.9756
|  |  | 48.5 | 0.822 | 0.9758
|  |  | 48.5 | 0.823 | 0.9758
|  |  | 48.5 | 0.824 | 0.9759
|  |  | 48.5 | 0.825 | 0.9759
|  |  | 48.5 | 0.826 | 0.976
|  |  | 48.5 | 0.827 | 0.976
|  |  | 48.5 | 0.828 | 0.9761
|  |  | 48.5 | 0.829 | 0.9761
|  |  | 48.5 | 0.83 | 0.9762
|  |  | 48.5 | 0.831 | 0.9762
|  |  | 48.5 | 0.832 | 0.9764
|  |  | 48.5 | 0.833 | 0.9764
|  |  | 48.5 | 0.834 | 0.9765
|  |  | 48.5 | 0.835 | 0.9765
|  |  | 48.5 | 0.836 | 0.9766
|  |  | 48.5 | 0.837 | 0.9766
|  |  | 48.5 | 0.838 | 0.9767
|  |  | 48.5 | 0.839 | 0.9767
|  |  | 48.5 | 0.84 | 0.9768
|  |  | 48.5 | 0.841 | 0.9768
|  |  | 48.5 | 0.842 | 0.9769
|  |  | 48.5 | 0.843 | 0.9769
|  |  | 48.5 | 0.844 | 0.977
|  |  | 48.5 | 0.845 | 0.977
|  |  | 48.5 | 0.846 | 0.9771
|  |  | 48.5 | 0.847 | 0.9771
|  |  | 48.5 | 0.848 | 0.9772
|  |  | 48.5 | 0.849 | 0.9772
|  |  | 48.5 | 0.85 | 0.9773
|  |  | 48.5 | 0.851 | 0.9773
|  |  | 48.5 | 0.852 | 0.9774
|  |  | 48.5 | 0.853 | 0.9774
|  |  | 48.5 | 0.854 | 0.9775
|  |  | 48.5 | 0.855 | 0.9775
|  |  | 48.5 | 0.856 | 0.9776
|  |  | 48.5 | 0.857 | 0.9776
|  |  | 48.5 | 0.858 | 0.9777
|  |  | 48.5 | 0.859 | 0.9777
|  |  | 48.5 | 0.86 | 0.9778
|  |  | 48.5 | 0.861 | 0.9778
|  |  | 48.5 | 0.862 | 0.9778
|  |  | 48.5 | 0.863 | 0.9778
|  |  | 48.5 | 0.864 | 0.9779
|  |  | 48.5 | 0.865 | 0.9779
|  |  | 48.5 | 0.866 | 0.978
|  |  | 48.5 | 0.867 | 0.978
|  |  | 48.5 | 0.868 | 0.9781
|  |  | 48.5 | 0.869 | 0.9781
|  |  | 48.5 | 0.87 | 0.9782
|  |  | 48.5 | 0.871 | 0.9782
|  |  | 48.5 | 0.872 | 0.9783
|  |  | 48.5 | 0.873 | 0.9783
|  |  | 48.5 | 0.874 | 0.9784
|  |  | 48.5 | 0.875 | 0.9784
|  |  | 48.5 | 0.876 | 0.9784
|  |  | 48.5 | 0.877 | 0.9784
|  |  | 48.5 | 0.878 | 0.9785
|  |  | 48.5 | 0.879 | 0.9785
|  |  | 48.5 | 0.88 | 0.9786
|  |  | 48.5 | 0.881 | 0.9786
|  |  | 48.5 | 0.882 | 0.9786
|  |  | 48.5 | 0.883 | 0.9786
|  |  | 48.5 | 0.884 | 0.9787
|  |  | 48.5 | 0.885 | 0.9787
|  |  | 48.5 | 0.886 | 0.9788
|  |  | 48.5 | 0.887 | 0.9788
|  |  | 48.5 | 0.888 | 0.9789
|  |  | 48.5 | 0.889 | 0.9789
|  |  | 48.5 | 0.89 | 0.9789
|  |  | 48.5 | 0.891 | 0.9789
|  |  | 48.5 | 0.892 | 0.979
|  |  | 48.5 | 0.893 | 0.979
|  |  | 48.5 | 0.894 | 0.9791
|  |  | 48.5 | 0.895 | 0.9791
|  |  | 48.5 | 0.896 | 0.9791
|  |  | 48.5 | 0.897 | 0.9791
|  |  | 48.5 | 0.898 | 0.9792
|  |  | 48.5 | 0.899 | 0.9792
|  |  | 48.5 | 0.9 | 0.9793
|  |  | 48.5 | 0.901 | 0.9793
|  |  | 48.5 | 0.902 | 0.9793
|  |  | 48.5 | 0.903 | 0.9793
|  |  | 48.5 | 0.904 | 0.9794
|  |  | 48.5 | 0.905 | 0.9794
|  |  | 48.5 | 0.906 | 0.9794
|  |  | 48.5 | 0.907 | 0.9794
|  |  | 48.5 | 0.908 | 0.9795
|  |  | 48.5 | 0.909 | 0.9795
|  |  | 48.5 | 0.91 | 0.9795
|  |  | 48.5 | 0.911 | 0.9795
|  |  | 48.5 | 0.912 | 0.9796
|  |  | 48.5 | 0.913 | 0.9796
|  |  | 48.5 | 0.914 | 0.9796
|  |  | 48.5 | 0.915 | 0.9796
|  |  | 48.5 | 0.916 | 0.9797
|  |  | 48.5 | 0.917 | 0.9797
|  |  | 48.5 | 0.918 | 0.9797
|  |  | 48.5 | 0.919 | 0.9797
|  |  | 48.5 | 0.92 | 0.9798
|  |  | 48.5 | 0.921 | 0.9798
|  |  | 48.5 | 0.922 | 0.9798
|  |  | 48.5 | 0.923 | 0.9798
|  |  | 48.5 | 0.924 | 0.9799
|  |  | 48.5 | 0.925 | 0.9799
|  |  | 48.5 | 0.926 | 0.9799
|  |  | 48.5 | 0.927 | 0.9799
|  |  | 48.5 | 0.928 | 0.98
|  |  | 48.5 | 0.929 | 0.98
|  |  | 48.5 | 0.93 | 0.98
|  |  | 48.5 | 0.931 | 0.98
|  |  | 48.5 | 0.932 | 0.9801
|  |  | 48.5 | 0.933 | 0.9801
|  |  | 48.5 | 0.934 | 0.9801
|  |  | 48.5 | 0.935 | 0.9801
|  |  | 48.5 | 0.936 | 0.9802
|  |  | 48.5 | 0.937 | 0.9802
|  |  | 48.5 | 0.938 | 0.9802
|  |  | 48.5 | 0.939 | 0.9802
|  |  | 48.5 | 0.94 | 0.9803
|  |  | 48.5 | 0.941 | 0.9803
|  |  | 48.5 | 0.942 | 0.9803
|  |  | 48.5 | 0.943 | 0.9803
|  |  | 48.5 | 0.944 | 0.9804
|  |  | 48.5 | 0.945 | 0.9804
|  |  | 48.5 | 0.946 | 0.9804
|  |  | 48.5 | 0.947 | 0.9804
|  |  | 48.5 | 0.948 | 0.9805
|  |  | 48.5 | 0.949 | 0.9805
|  |  | 48.5 | 0.95 | 0.9805
|  |  | 49 | 0.76 | 0.97
|  |  | 49 | 0.761 | 0.97
|  |  | 49 | 0.762 | 0.9702
|  |  | 49 | 0.763 | 0.9702
|  |  | 49 | 0.764 | 0.9704
|  |  | 49 | 0.765 | 0.9704
|  |  | 49 | 0.766 | 0.9706
|  |  | 49 | 0.767 | 0.9706
|  |  | 49 | 0.768 | 0.9708
|  |  | 49 | 0.769 | 0.9708
|  |  | 49 | 0.77 | 0.971
|  |  | 49 | 0.771 | 0.971
|  |  | 49 | 0.772 | 0.9712
|  |  | 49 | 0.773 | 0.9712
|  |  | 49 | 0.774 | 0.9714
|  |  | 49 | 0.775 | 0.9714
|  |  | 49 | 0.776 | 0.9716
|  |  | 49 | 0.777 | 0.9716
|  |  | 49 | 0.778 | 0.9718
|  |  | 49 | 0.779 | 0.9718
|  |  | 49 | 0.78 | 0.972
|  |  | 49 | 0.781 | 0.972
|  |  | 49 | 0.782 | 0.9722
|  |  | 49 | 0.783 | 0.9722
|  |  | 49 | 0.784 | 0.9724
|  |  | 49 | 0.785 | 0.9724
|  |  | 49 | 0.786 | 0.9726
|  |  | 49 | 0.787 | 0.9726
|  |  | 49 | 0.788 | 0.9728
|  |  | 49 | 0.789 | 0.9728
|  |  | 49 | 0.79 | 0.9729
|  |  | 49 | 0.791 | 0.9729
|  |  | 49 | 0.792 | 0.9731
|  |  | 49 | 0.793 | 0.9731
|  |  | 49 | 0.794 | 0.9733
|  |  | 49 | 0.795 | 0.9733
|  |  | 49 | 0.796 | 0.9734
|  |  | 49 | 0.797 | 0.9734
|  |  | 49 | 0.798 | 0.9736
|  |  | 49 | 0.799 | 0.9736
|  |  | 49 | 0.8 | 0.9737
|  |  | 49 | 0.801 | 0.9737
|  |  | 49 | 0.802 | 0.9739
|  |  | 49 | 0.803 | 0.9739
|  |  | 49 | 0.804 | 0.9741
|  |  | 49 | 0.805 | 0.9741
|  |  | 49 | 0.806 | 0.9742
|  |  | 49 | 0.807 | 0.9742
|  |  | 49 | 0.808 | 0.9744
|  |  | 49 | 0.809 | 0.9744
|  |  | 49 | 0.81 | 0.9745
|  |  | 49 | 0.811 | 0.9745
|  |  | 49 | 0.812 | 0.9746
|  |  | 49 | 0.813 | 0.9746
|  |  | 49 | 0.814 | 0.9748
|  |  | 49 | 0.815 | 0.9748
|  |  | 49 | 0.816 | 0.9749
|  |  | 49 | 0.817 | 0.9749
|  |  | 49 | 0.818 | 0.9751
|  |  | 49 | 0.819 | 0.9751
|  |  | 49 | 0.82 | 0.9752
|  |  | 49 | 0.821 | 0.9752
|  |  | 49 | 0.822 | 0.9753
|  |  | 49 | 0.823 | 0.9753
|  |  | 49 | 0.824 | 0.9755
|  |  | 49 | 0.825 | 0.9755
|  |  | 49 | 0.826 | 0.9756
|  |  | 49 | 0.827 | 0.9756
|  |  | 49 | 0.828 | 0.9757
|  |  | 49 | 0.829 | 0.9757
|  |  | 49 | 0.83 | 0.9758
|  |  | 49 | 0.831 | 0.9758
|  |  | 49 | 0.832 | 0.9759
|  |  | 49 | 0.833 | 0.9759
|  |  | 49 | 0.834 | 0.9761
|  |  | 49 | 0.835 | 0.9761
|  |  | 49 | 0.836 | 0.9762
|  |  | 49 | 0.837 | 0.9762
|  |  | 49 | 0.838 | 0.9763
|  |  | 49 | 0.839 | 0.9763
|  |  | 49 | 0.84 | 0.9764
|  |  | 49 | 0.841 | 0.9764
|  |  | 49 | 0.842 | 0.9765
|  |  | 49 | 0.843 | 0.9765
|  |  | 49 | 0.844 | 0.9766
|  |  | 49 | 0.845 | 0.9766
|  |  | 49 | 0.846 | 0.9767
|  |  | 49 | 0.847 | 0.9767
|  |  | 49 | 0.848 | 0.9768
|  |  | 49 | 0.849 | 0.9768
|  |  | 49 | 0.85 | 0.9769
|  |  | 49 | 0.851 | 0.9769
|  |  | 49 | 0.852 | 0.977
|  |  | 49 | 0.853 | 0.977
|  |  | 49 | 0.854 | 0.9771
|  |  | 49 | 0.855 | 0.9771
|  |  | 49 | 0.856 | 0.9772
|  |  | 49 | 0.857 | 0.9772
|  |  | 49 | 0.858 | 0.9773
|  |  | 49 | 0.859 | 0.9773
|  |  | 49 | 0.86 | 0.9774
|  |  | 49 | 0.861 | 0.9774
|  |  | 49 | 0.862 | 0.9775
|  |  | 49 | 0.863 | 0.9775
|  |  | 49 | 0.864 | 0.9776
|  |  | 49 | 0.865 | 0.9776
|  |  | 49 | 0.866 | 0.9776
|  |  | 49 | 0.867 | 0.9776
|  |  | 49 | 0.868 | 0.9777
|  |  | 49 | 0.869 | 0.9777
|  |  | 49 | 0.87 | 0.9778
|  |  | 49 | 0.871 | 0.9778
|  |  | 49 | 0.872 | 0.9779
|  |  | 49 | 0.873 | 0.9779
|  |  | 49 | 0.874 | 0.978
|  |  | 49 | 0.875 | 0.978
|  |  | 49 | 0.876 | 0.9781
|  |  | 49 | 0.877 | 0.9781
|  |  | 49 | 0.878 | 0.9781
|  |  | 49 | 0.879 | 0.9781
|  |  | 49 | 0.88 | 0.9782
|  |  | 49 | 0.881 | 0.9782
|  |  | 49 | 0.882 | 0.9783
|  |  | 49 | 0.883 | 0.9783
|  |  | 49 | 0.884 | 0.9783
|  |  | 49 | 0.885 | 0.9783
|  |  | 49 | 0.886 | 0.9784
|  |  | 49 | 0.887 | 0.9784
|  |  | 49 | 0.888 | 0.9785
|  |  | 49 | 0.889 | 0.9785
|  |  | 49 | 0.89 | 0.9786
|  |  | 49 | 0.891 | 0.9786
|  |  | 49 | 0.892 | 0.9786
|  |  | 49 | 0.893 | 0.9786
|  |  | 49 | 0.894 | 0.9787
|  |  | 49 | 0.895 | 0.9787
|  |  | 49 | 0.896 | 0.9788
|  |  | 49 | 0.897 | 0.9788
|  |  | 49 | 0.898 | 0.9788
|  |  | 49 | 0.899 | 0.9788
|  |  | 49 | 0.9 | 0.9789
|  |  | 49 | 0.901 | 0.9789
|  |  | 49 | 0.902 | 0.979
|  |  | 49 | 0.903 | 0.979
|  |  | 49 | 0.904 | 0.979
|  |  | 49 | 0.905 | 0.979
|  |  | 49 | 0.906 | 0.9791
|  |  | 49 | 0.907 | 0.9791
|  |  | 49 | 0.908 | 0.9791
|  |  | 49 | 0.909 | 0.9791
|  |  | 49 | 0.91 | 0.9792
|  |  | 49 | 0.911 | 0.9792
|  |  | 49 | 0.912 | 0.9792
|  |  | 49 | 0.913 | 0.9792
|  |  | 49 | 0.914 | 0.9793
|  |  | 49 | 0.915 | 0.9793
|  |  | 49 | 0.916 | 0.9793
|  |  | 49 | 0.917 | 0.9793
|  |  | 49 | 0.918 | 0.9794
|  |  | 49 | 0.919 | 0.9794
|  |  | 49 | 0.92 | 0.9794
|  |  | 49 | 0.921 | 0.9794
|  |  | 49 | 0.922 | 0.9795
|  |  | 49 | 0.923 | 0.9795
|  |  | 49 | 0.924 | 0.9795
|  |  | 49 | 0.925 | 0.9795
|  |  | 49 | 0.926 | 0.9796
|  |  | 49 | 0.927 | 0.9796
|  |  | 49 | 0.928 | 0.9796
|  |  | 49 | 0.929 | 0.9796
|  |  | 49 | 0.93 | 0.9797
|  |  | 49 | 0.931 | 0.9797
|  |  | 49 | 0.932 | 0.9798
|  |  | 49 | 0.933 | 0.9798
|  |  | 49 | 0.934 | 0.9798
|  |  | 49 | 0.935 | 0.9798
|  |  | 49 | 0.936 | 0.9799
|  |  | 49 | 0.937 | 0.9799
|  |  | 49 | 0.938 | 0.9799
|  |  | 49 | 0.939 | 0.9799
|  |  | 49 | 0.94 | 0.98
|  |  | 49 | 0.941 | 0.98
|  |  | 49 | 0.942 | 0.98
|  |  | 49 | 0.943 | 0.98
|  |  | 49 | 0.944 | 0.9801
|  |  | 49 | 0.945 | 0.9801
|  |  | 49 | 0.946 | 0.9801
|  |  | 49 | 0.947 | 0.9801
|  |  | 49 | 0.948 | 0.9802
|  |  | 49 | 0.949 | 0.9802
|  |  | 49 | 0.95 | 0.9802
|  |  | 49.5 | 0.76 | 0.9694
|  |  | 49.5 | 0.761 | 0.9694
|  |  | 49.5 | 0.762 | 0.9696
|  |  | 49.5 | 0.763 | 0.9696
|  |  | 49.5 | 0.764 | 0.9699
|  |  | 49.5 | 0.765 | 0.9699
|  |  | 49.5 | 0.766 | 0.9701
|  |  | 49.5 | 0.767 | 0.9701
|  |  | 49.5 | 0.768 | 0.9703
|  |  | 49.5 | 0.769 | 0.9703
|  |  | 49.5 | 0.77 | 0.9705
|  |  | 49.5 | 0.771 | 0.9705
|  |  | 49.5 | 0.772 | 0.9707
|  |  | 49.5 | 0.773 | 0.9707
|  |  | 49.5 | 0.774 | 0.9709
|  |  | 49.5 | 0.775 | 0.9709
|  |  | 49.5 | 0.776 | 0.9711
|  |  | 49.5 | 0.777 | 0.9711
|  |  | 49.5 | 0.778 | 0.9713
|  |  | 49.5 | 0.779 | 0.9713
|  |  | 49.5 | 0.78 | 0.9715
|  |  | 49.5 | 0.781 | 0.9715
|  |  | 49.5 | 0.782 | 0.9717
|  |  | 49.5 | 0.783 | 0.9717
|  |  | 49.5 | 0.784 | 0.9719
|  |  | 49.5 | 0.785 | 0.9719
|  |  | 49.5 | 0.786 | 0.9721
|  |  | 49.5 | 0.787 | 0.9721
|  |  | 49.5 | 0.788 | 0.9723
|  |  | 49.5 | 0.789 | 0.9723
|  |  | 49.5 | 0.79 | 0.9725
|  |  | 49.5 | 0.791 | 0.9725
|  |  | 49.5 | 0.792 | 0.9726
|  |  | 49.5 | 0.793 | 0.9726
|  |  | 49.5 | 0.794 | 0.9728
|  |  | 49.5 | 0.795 | 0.9728
|  |  | 49.5 | 0.796 | 0.973
|  |  | 49.5 | 0.797 | 0.973
|  |  | 49.5 | 0.798 | 0.9731
|  |  | 49.5 | 0.799 | 0.9731
|  |  | 49.5 | 0.8 | 0.9733
|  |  | 49.5 | 0.801 | 0.9733
|  |  | 49.5 | 0.802 | 0.9735
|  |  | 49.5 | 0.803 | 0.9735
|  |  | 49.5 | 0.804 | 0.9736
|  |  | 49.5 | 0.805 | 0.9736
|  |  | 49.5 | 0.806 | 0.9738
|  |  | 49.5 | 0.807 | 0.9738
|  |  | 49.5 | 0.808 | 0.9739
|  |  | 49.5 | 0.809 | 0.9739
|  |  | 49.5 | 0.81 | 0.9741
|  |  | 49.5 | 0.811 | 0.9741
|  |  | 49.5 | 0.812 | 0.9742
|  |  | 49.5 | 0.813 | 0.9742
|  |  | 49.5 | 0.814 | 0.9743
|  |  | 49.5 | 0.815 | 0.9743
|  |  | 49.5 | 0.816 | 0.9745
|  |  | 49.5 | 0.817 | 0.9745
|  |  | 49.5 | 0.818 | 0.9748
|  |  | 49.5 | 0.819 | 0.9748
|  |  | 49.5 | 0.82 | 0.9748
|  |  | 49.5 | 0.821 | 0.9748
|  |  | 49.5 | 0.822 | 0.9749
|  |  | 49.5 | 0.823 | 0.9749
|  |  | 49.5 | 0.824 | 0.975
|  |  | 49.5 | 0.825 | 0.975
|  |  | 49.5 | 0.826 | 0.9752
|  |  | 49.5 | 0.827 | 0.9752
|  |  | 49.5 | 0.828 | 0.9753
|  |  | 49.5 | 0.829 | 0.9753
|  |  | 49.5 | 0.83 | 0.9754
|  |  | 49.5 | 0.831 | 0.9754
|  |  | 49.5 | 0.832 | 0.9755
|  |  | 49.5 | 0.833 | 0.9755
|  |  | 49.5 | 0.834 | 0.9756
|  |  | 49.5 | 0.835 | 0.9756
|  |  | 49.5 | 0.836 | 0.9758
|  |  | 49.5 | 0.837 | 0.9758
|  |  | 49.5 | 0.838 | 0.9759
|  |  | 49.5 | 0.839 | 0.9759
|  |  | 49.5 | 0.84 | 0.976
|  |  | 49.5 | 0.841 | 0.976
|  |  | 49.5 | 0.842 | 0.9761
|  |  | 49.5 | 0.843 | 0.9761
|  |  | 49.5 | 0.844 | 0.9762
|  |  | 49.5 | 0.845 | 0.9762
|  |  | 49.5 | 0.846 | 0.9763
|  |  | 49.5 | 0.847 | 0.9763
|  |  | 49.5 | 0.848 | 0.9764
|  |  | 49.5 | 0.849 | 0.9764
|  |  | 49.5 | 0.85 | 0.9765
|  |  | 49.5 | 0.851 | 0.9765
|  |  | 49.5 | 0.852 | 0.9766
|  |  | 49.5 | 0.853 | 0.9766
|  |  | 49.5 | 0.854 | 0.9767
|  |  | 49.5 | 0.855 | 0.9767
|  |  | 49.5 | 0.856 | 0.9768
|  |  | 49.5 | 0.857 | 0.9768
|  |  | 49.5 | 0.858 | 0.9769
|  |  | 49.5 | 0.859 | 0.9769
|  |  | 49.5 | 0.86 | 0.977
|  |  | 49.5 | 0.861 | 0.977
|  |  | 49.5 | 0.862 | 0.9771
|  |  | 49.5 | 0.863 | 0.9771
|  |  | 49.5 | 0.864 | 0.9772
|  |  | 49.5 | 0.865 | 0.9772
|  |  | 49.5 | 0.866 | 0.9773
|  |  | 49.5 | 0.867 | 0.9773
|  |  | 49.5 | 0.868 | 0.9773
|  |  | 49.5 | 0.869 | 0.9773
|  |  | 49.5 | 0.87 | 0.9774
|  |  | 49.5 | 0.871 | 0.9774
|  |  | 49.5 | 0.872 | 0.9775
|  |  | 49.5 | 0.873 | 0.9775
|  |  | 49.5 | 0.874 | 0.9776
|  |  | 49.5 | 0.875 | 0.9776
|  |  | 49.5 | 0.876 | 0.9777
|  |  | 49.5 | 0.877 | 0.9777
|  |  | 49.5 | 0.878 | 0.9778
|  |  | 49.5 | 0.879 | 0.9778
|  |  | 49.5 | 0.88 | 0.9778
|  |  | 49.5 | 0.881 | 0.9778
|  |  | 49.5 | 0.882 | 0.9779
|  |  | 49.5 | 0.883 | 0.9779
|  |  | 49.5 | 0.884 | 0.978
|  |  | 49.5 | 0.885 | 0.978
|  |  | 49.5 | 0.886 | 0.978
|  |  | 49.5 | 0.887 | 0.978
|  |  | 49.5 | 0.888 | 0.9781
|  |  | 49.5 | 0.889 | 0.9781
|  |  | 49.5 | 0.89 | 0.9782
|  |  | 49.5 | 0.891 | 0.9782
|  |  | 49.5 | 0.892 | 0.9783
|  |  | 49.5 | 0.893 | 0.9783
|  |  | 49.5 | 0.894 | 0.9783
|  |  | 49.5 | 0.895 | 0.9783
|  |  | 49.5 | 0.896 | 0.9784
|  |  | 49.5 | 0.897 | 0.9784
|  |  | 49.5 | 0.898 | 0.9785
|  |  | 49.5 | 0.899 | 0.9785
|  |  | 49.5 | 0.9 | 0.9785
|  |  | 49.5 | 0.901 | 0.9785
|  |  | 49.5 | 0.902 | 0.9786
|  |  | 49.5 | 0.903 | 0.9786
|  |  | 49.5 | 0.904 | 0.9787
|  |  | 49.5 | 0.905 | 0.9787
|  |  | 49.5 | 0.906 | 0.9787
|  |  | 49.5 | 0.907 | 0.9787
|  |  | 49.5 | 0.908 | 0.9788
|  |  | 49.5 | 0.909 | 0.9788
|  |  | 49.5 | 0.91 | 0.9788
|  |  | 49.5 | 0.911 | 0.9788
|  |  | 49.5 | 0.912 | 0.9789
|  |  | 49.5 | 0.913 | 0.9789
|  |  | 49.5 | 0.914 | 0.9789
|  |  | 49.5 | 0.915 | 0.9789
|  |  | 49.5 | 0.916 | 0.979
|  |  | 49.5 | 0.917 | 0.979
|  |  | 49.5 | 0.918 | 0.979
|  |  | 49.5 | 0.919 | 0.979
|  |  | 49.5 | 0.92 | 0.9791
|  |  | 49.5 | 0.921 | 0.9791
|  |  | 49.5 | 0.922 | 0.9791
|  |  | 49.5 | 0.923 | 0.9791
|  |  | 49.5 | 0.924 | 0.9792
|  |  | 49.5 | 0.925 | 0.9792
|  |  | 49.5 | 0.926 | 0.9792
|  |  | 49.5 | 0.927 | 0.9792
|  |  | 49.5 | 0.928 | 0.9793
|  |  | 49.5 | 0.929 | 0.9793
|  |  | 49.5 | 0.93 | 0.9794
|  |  | 49.5 | 0.931 | 0.9794
|  |  | 49.5 | 0.932 | 0.9794
|  |  | 49.5 | 0.933 | 0.9794
|  |  | 49.5 | 0.934 | 0.9795
|  |  | 49.5 | 0.935 | 0.9795
|  |  | 49.5 | 0.936 | 0.9795
|  |  | 49.5 | 0.937 | 0.9795
|  |  | 49.5 | 0.938 | 0.9796
|  |  | 49.5 | 0.939 | 0.9796
|  |  | 49.5 | 0.94 | 0.9796
|  |  | 49.5 | 0.941 | 0.9796
|  |  | 49.5 | 0.942 | 0.9797
|  |  | 49.5 | 0.943 | 0.9797
|  |  | 49.5 | 0.944 | 0.9797
|  |  | 49.5 | 0.945 | 0.9797
|  |  | 49.5 | 0.946 | 0.9798
|  |  | 49.5 | 0.947 | 0.9798
|  |  | 49.5 | 0.948 | 0.9798
|  |  | 49.5 | 0.949 | 0.9798
|  |  | 49.5 | 0.95 | 0.9799
|  |  | 50 | 0.76 | 0.9689
|  |  | 50 | 0.761 | 0.9689
|  |  | 50 | 0.762 | 0.9692
|  |  | 50 | 0.763 | 0.9692
|  |  | 50 | 0.764 | 0.9694
|  |  | 50 | 0.765 | 0.9694
|  |  | 50 | 0.766 | 0.9696
|  |  | 50 | 0.767 | 0.9696
|  |  | 50 | 0.768 | 0.9698
|  |  | 50 | 0.769 | 0.9698
|  |  | 50 | 0.77 | 0.97
|  |  | 50 | 0.771 | 0.97
|  |  | 50 | 0.772 | 0.9702
|  |  | 50 | 0.773 | 0.9702
|  |  | 50 | 0.774 | 0.9704
|  |  | 50 | 0.775 | 0.9704
|  |  | 50 | 0.776 | 0.9706
|  |  | 50 | 0.777 | 0.9706
|  |  | 50 | 0.778 | 0.9708
|  |  | 50 | 0.779 | 0.9708
|  |  | 50 | 0.78 | 0.971
|  |  | 50 | 0.781 | 0.971
|  |  | 50 | 0.782 | 0.9712
|  |  | 50 | 0.783 | 0.9712
|  |  | 50 | 0.784 | 0.9714
|  |  | 50 | 0.785 | 0.9714
|  |  | 50 | 0.786 | 0.9716
|  |  | 50 | 0.787 | 0.9716
|  |  | 50 | 0.788 | 0.9718
|  |  | 50 | 0.789 | 0.9718
|  |  | 50 | 0.79 | 0.972
|  |  | 50 | 0.791 | 0.972
|  |  | 50 | 0.792 | 0.9722
|  |  | 50 | 0.793 | 0.9722
|  |  | 50 | 0.794 | 0.9723
|  |  | 50 | 0.795 | 0.9723
|  |  | 50 | 0.796 | 0.9725
|  |  | 50 | 0.797 | 0.9725
|  |  | 50 | 0.798 | 0.9727
|  |  | 50 | 0.799 | 0.9727
|  |  | 50 | 0.8 | 0.9728
|  |  | 50 | 0.801 | 0.9728
|  |  | 50 | 0.802 | 0.973
|  |  | 50 | 0.803 | 0.973
|  |  | 50 | 0.804 | 0.9732
|  |  | 50 | 0.805 | 0.9732
|  |  | 50 | 0.806 | 0.9733
|  |  | 50 | 0.807 | 0.9733
|  |  | 50 | 0.808 | 0.9735
|  |  | 50 | 0.809 | 0.9735
|  |  | 50 | 0.81 | 0.9736
|  |  | 50 | 0.811 | 0.9736
|  |  | 50 | 0.812 | 0.9738
|  |  | 50 | 0.813 | 0.9738
|  |  | 50 | 0.814 | 0.9739
|  |  | 50 | 0.815 | 0.9739
|  |  | 50 | 0.816 | 0.9741
|  |  | 50 | 0.817 | 0.9741
|  |  | 50 | 0.818 | 0.9742
|  |  | 50 | 0.819 | 0.9742
|  |  | 50 | 0.82 | 0.9743
|  |  | 50 | 0.821 | 0.9743
|  |  | 50 | 0.822 | 0.9745
|  |  | 50 | 0.823 | 0.9745
|  |  | 50 | 0.824 | 0.9746
|  |  | 50 | 0.825 | 0.9746
|  |  | 50 | 0.826 | 0.9748
|  |  | 50 | 0.827 | 0.9748
|  |  | 50 | 0.828 | 0.9749
|  |  | 50 | 0.829 | 0.9749
|  |  | 50 | 0.83 | 0.975
|  |  | 50 | 0.831 | 0.975
|  |  | 50 | 0.832 | 0.9751
|  |  | 50 | 0.833 | 0.9751
|  |  | 50 | 0.834 | 0.9752
|  |  | 50 | 0.835 | 0.9752
|  |  | 50 | 0.836 | 0.9753
|  |  | 50 | 0.837 | 0.9753
|  |  | 50 | 0.838 | 0.9755
|  |  | 50 | 0.839 | 0.9755
|  |  | 50 | 0.84 | 0.9756
|  |  | 50 | 0.841 | 0.9756
|  |  | 50 | 0.842 | 0.9757
|  |  | 50 | 0.843 | 0.9757
|  |  | 50 | 0.844 | 0.9758
|  |  | 50 | 0.845 | 0.9758
|  |  | 50 | 0.846 | 0.9759
|  |  | 50 | 0.847 | 0.9759
|  |  | 50 | 0.848 | 0.976
|  |  | 50 | 0.849 | 0.976
|  |  | 50 | 0.85 | 0.9761
|  |  | 50 | 0.851 | 0.9761
|  |  | 50 | 0.852 | 0.9762
|  |  | 50 | 0.853 | 0.9762
|  |  | 50 | 0.854 | 0.9763
|  |  | 50 | 0.855 | 0.9763
|  |  | 50 | 0.856 | 0.9764
|  |  | 50 | 0.857 | 0.9764
|  |  | 50 | 0.858 | 0.9765
|  |  | 50 | 0.859 | 0.9765
|  |  | 50 | 0.86 | 0.9766
|  |  | 50 | 0.861 | 0.9766
|  |  | 50 | 0.862 | 0.9767
|  |  | 50 | 0.863 | 0.9767
|  |  | 50 | 0.864 | 0.9768
|  |  | 50 | 0.865 | 0.9768
|  |  | 50 | 0.866 | 0.9769
|  |  | 50 | 0.867 | 0.9769
|  |  | 50 | 0.868 | 0.977
|  |  | 50 | 0.869 | 0.977
|  |  | 50 | 0.87 | 0.9771
|  |  | 50 | 0.871 | 0.9771
|  |  | 50 | 0.872 | 0.9771
|  |  | 50 | 0.873 | 0.9771
|  |  | 50 | 0.874 | 0.9772
|  |  | 50 | 0.875 | 0.9772
|  |  | 50 | 0.876 | 0.9773
|  |  | 50 | 0.877 | 0.9773
|  |  | 50 | 0.878 | 0.9774
|  |  | 50 | 0.879 | 0.9774
|  |  | 50 | 0.88 | 0.9775
|  |  | 50 | 0.881 | 0.9775
|  |  | 50 | 0.882 | 0.9775
|  |  | 50 | 0.883 | 0.9775
|  |  | 50 | 0.884 | 0.9776
|  |  | 50 | 0.885 | 0.9776
|  |  | 50 | 0.886 | 0.9777
|  |  | 50 | 0.887 | 0.9777
|  |  | 50 | 0.888 | 0.9778
|  |  | 50 | 0.889 | 0.9778
|  |  | 50 | 0.89 | 0.9778
|  |  | 50 | 0.891 | 0.9778
|  |  | 50 | 0.892 | 0.9779
|  |  | 50 | 0.893 | 0.9779
|  |  | 50 | 0.894 | 0.978
|  |  | 50 | 0.895 | 0.978
|  |  | 50 | 0.896 | 0.9781
|  |  | 50 | 0.897 | 0.9781
|  |  | 50 | 0.898 | 0.9781
|  |  | 50 | 0.899 | 0.9781
|  |  | 50 | 0.9 | 0.9782
|  |  | 50 | 0.901 | 0.9782
|  |  | 50 | 0.902 | 0.9782
|  |  | 50 | 0.903 | 0.9782
|  |  | 50 | 0.904 | 0.9783
|  |  | 50 | 0.905 | 0.9783
|  |  | 50 | 0.906 | 0.9783
|  |  | 50 | 0.907 | 0.9783
|  |  | 50 | 0.908 | 0.9784
|  |  | 50 | 0.909 | 0.9784
|  |  | 50 | 0.91 | 0.9785
|  |  | 50 | 0.911 | 0.9785
|  |  | 50 | 0.912 | 0.9785
|  |  | 50 | 0.913 | 0.9785
|  |  | 50 | 0.914 | 0.9786
|  |  | 50 | 0.915 | 0.9786
|  |  | 50 | 0.916 | 0.9786
|  |  | 50 | 0.917 | 0.9786
|  |  | 50 | 0.918 | 0.9787
|  |  | 50 | 0.919 | 0.9787
|  |  | 50 | 0.92 | 0.9787
|  |  | 50 | 0.921 | 0.9787
|  |  | 50 | 0.922 | 0.9788
|  |  | 50 | 0.923 | 0.9788
|  |  | 50 | 0.924 | 0.9788
|  |  | 50 | 0.925 | 0.9788
|  |  | 50 | 0.926 | 0.9789
|  |  | 50 | 0.927 | 0.9789
|  |  | 50 | 0.928 | 0.979
|  |  | 50 | 0.929 | 0.979
|  |  | 50 | 0.93 | 0.979
|  |  | 50 | 0.931 | 0.979
|  |  | 50 | 0.932 | 0.9791
|  |  | 50 | 0.933 | 0.9791
|  |  | 50 | 0.934 | 0.9791
|  |  | 50 | 0.935 | 0.9791
|  |  | 50 | 0.936 | 0.9792
|  |  | 50 | 0.937 | 0.9792
|  |  | 50 | 0.938 | 0.9792
|  |  | 50 | 0.939 | 0.9792
|  |  | 50 | 0.94 | 0.9793
|  |  | 50 | 0.941 | 0.9793
|  |  | 50 | 0.942 | 0.9793
|  |  | 50 | 0.943 | 0.9793
|  |  | 50 | 0.944 | 0.9794
|  |  | 50 | 0.945 | 0.9794
|  |  | 50 | 0.946 | 0.9794
|  |  | 50 | 0.947 | 0.9794
|  |  | 50 | 0.948 | 0.9795
|  |  | 50 | 0.949 | 0.9795
|  |  | 50 | 0.95 | 0.9795

## FCV - Carregamento (hidden)
DATA | API | Temperatura do líquido (°C) | Densidade Corrigida | FCV
2021-04-01 09:40 | 26 | 38 | 0.901 | 0.9869
DATA | API | Temperatura do líquido (°C) | Densidade Corrigida | FCV
2021-04-03 14:56 | 28 | 44.5 | 0.89 | 0.9819
DATA | API | Temperatura do líquido (°C) | Densidade Corrigida | FCV
2021-04-05 16:46 | 28 | 41 | 0.89 | 0.9844
DATA | API | Temperatura do líquido (°C) | Densidade Corrigida | FCV
2021-04-06 16:39 | 28 | 39.5 | 0.89 | 0.9856
DATA | API | Temperatura do líquido (°C) | Densidade Corrigida | FCV
2021-04-09 16:00 | 26 | 39 | 0.902 | 0.9862
DATA | API | Temperatura do líquido (°C) | Densidade Corrigida | FCV
2021-04-09 20:50 | 27 | 41 | 0.896 | 0.9846
DATA | API | Temperatura do líquido (°C) | Densidade Corrigida | FCV
2021-04-12 10:11 | 27 | 38.5 | 0.896 | 0.9864
DATA | API | Temperatura do líquido (°C) | Densidade Corrigida | FCV
2021-04-13 10:11 | 27 | 40.5 | 0.896 | 0.985
DATA | API | Temperatura do líquido (°C) | Densidade Corrigida | FCV
2021-04-15 16:02 | 27 | 42 | 0.899 | 0.9839
DATA | API | Temperatura do líquido (°C) | Densidade Corrigida | FCV
2021-04-17 08:25 | 29 | 35 | 0.887 | 0.9888
DATA | API | Temperatura do líquido (°C) | Densidade Corrigida | FCV
2021-04-19 13:05 | 29 | 38.5 | 0.888 | 0.9862
DATA | API | Temperatura do líquido (°C) | Densidade Corrigida | FCV
2021-04-19 21:11 | 29 | 27.5 | 0.888 | 0.9944
DATA | API | Temperatura do líquido (°C) | Densidade Corrigida | FCV
2021-04-23 04:13 | 27 | 45.5 | 0.896 | 0.9813
DATA | API | Temperatura do líquido (°C) | Densidade Corrigida | FCV
2021-04-23 15:20 | 26 | 44.5 | 0.903 | 0.9822
DATA | API | Temperatura do líquido (°C) | Densidade Corrigida | FCV
2021-04-23 21:14 | 26 | 44 | 0.903 | 0.9826
DATA | API | Temperatura do líquido (°C) | Densidade Corrigida | FCV
2021-04-24 10:40 | 26 | 41.5 | 0.906 | 0.9844
DATA | API | Temperatura do líquido (°C) | Densidade Corrigida | FCV
2021-04-25 21:22 | 28 | 35 | 0.891 | 0.9889
DATA | API | Temperatura do líquido (°C) | Densidade Corrigida | FCV
2021-04-27 06:00 | 31 | 45 | 0.872 | 0.9809
DATA | API | Temperatura do líquido (°C) | Densidade Corrigida | FCV
2021-04-27 20:38 | 31 | 45 | 0.872 | 0.9809
DATA | API | Temperatura do líquido (°C) | Densidade Corrigida | FCV
2021-04-28 00:16 | 21 | 39 | 0.929 | 0.9866
DATA | API | Temperatura do líquido (°C) | Densidade Corrigida | FCV
2021-04-28 03:09 | 21 | 33 | 0.929 | 0.9908
DATA | API | Temperatura do líquido (°C) | Densidade Corrigida | FCV
2021-04-30 16:32 | 29 | 40 | 0.885 | 0.985
DATA | API | Temperatura do líquido (°C) | Densidade Corrigida | FCV
2021-04-30 18:30 | 29 | 36.5 | 0.885 | 0.9876
DATA | API | Temperatura do líquido (°C) | Densidade Corrigida | FCV
2021-04-30 21:12 | 29 | 31 | 0.885 | 0.9918
DATA | API | Temperatura do líquido (°C) | Densidade Corrigida | FCV
0 | 3 |  | #VALUE! | #VALUE!
DATA | API | Temperatura do líquido (°C) | Densidade Corrigida | FCV
0 | 3 |  | #VALUE! | #VALUE!
DATA | API | Temperatura do líquido (°C) | Densidade Corrigida | FCV
0 | 3 |  | #VALUE! | #VALUE!
DATA | API | Temperatura do líquido (°C) | Densidade Corrigida | FCV
0 | 3 |  | #VALUE! | #VALUE!
DATA | API | Temperatura do líquido (°C) | Densidade Corrigida | FCV
0 | 3 |  | #VALUE! | #VALUE!
DATA | API | Temperatura do líquido (°C) | Densidade Corrigida | FCV
0 | 3 |  | #VALUE! | #VALUE!
DATA | API | Temperatura do líquido (°C) | Densidade Corrigida | FCV
0 | 3 |  | #VALUE! | #VALUE!
DATA | API | Temperatura do líquido (°C) | Densidade Corrigida | FCV
0 | 3 |  | #VALUE! | #VALUE!

## Densidade corrigida - carregame (hidden)
DATA | Temperatura de Laboratório (°C) | Densidade à 60° (Arredondada)
2021-04-01 09:40 | 28.5 | 0.896
DATA | Temperatura de Laboratório (°C) | Densidade à 60° (Arredondada)
2021-04-03 14:56 | 28.5 | 0.885
DATA | Temperatura de Laboratório (°C) | Densidade à 60° (Arredondada)
2021-04-05 16:46 | 28.5 | 0.885
DATA | Temperatura de Laboratório (°C) | Densidade à 60° (Arredondada)
2021-04-06 16:39 | 28.5 | 0.885
DATA | Temperatura de Laboratório (°C) | Densidade à 60° (Arredondada)
2021-04-09 16:00 | 30 | 0.896
DATA | Temperatura de Laboratório (°C) | Densidade à 60° (Arredondada)
2021-04-09 20:50 | 26 | 0.892
DATA | Temperatura de Laboratório (°C) | Densidade à 60° (Arredondada)
2021-04-12 10:11 | 26 | 0.892
DATA | Temperatura de Laboratório (°C) | Densidade à 60° (Arredondada)
2021-04-13 10:11 | 26 | 0.892
DATA | Temperatura de Laboratório (°C) | Densidade à 60° (Arredondada)
2021-04-15 16:02 | 27 | 0.894
DATA | Temperatura de Laboratório (°C) | Densidade à 60° (Arredondada)
2021-04-17 08:25 | 26.5 | 0.883
DATA | Temperatura de Laboratório (°C) | Densidade à 60° (Arredondada)
2021-04-19 13:05 | 27 | 0.883
DATA | Temperatura de Laboratório (°C) | Densidade à 60° (Arredondada)
2021-04-19 21:11 | 27 | 0.883
DATA | Temperatura de Laboratório (°C) | Densidade à 60° (Arredondada)
2021-04-23 04:13 | 27 | 0.891
DATA | Temperatura de Laboratório (°C) | Densidade à 60° (Arredondada)
2021-04-23 15:20 | 31 | 0.896
DATA | Temperatura de Laboratório (°C) | Densidade à 60° (Arredondada)
2021-04-23 21:14 | 31 | 0.896
DATA | Temperatura de Laboratório (°C) | Densidade à 60° (Arredondada)
2021-04-24 10:40 | 33 | 0.898
DATA | Temperatura de Laboratório (°C) | Densidade à 60° (Arredondada)
2021-04-25 21:22 | 25 | 0.888
DATA | Temperatura de Laboratório (°C) | Densidade à 60° (Arredondada)
2021-04-27 06:00 | 25 | 0.869
DATA | Temperatura de Laboratório (°C) | Densidade à 60° (Arredondada)
2021-04-27 20:38 | 25 | 0.869
DATA | Temperatura de Laboratório (°C) | Densidade à 60° (Arredondada)
2021-04-28 00:16 | 25 | 0.926
DATA | Temperatura de Laboratório (°C) | Densidade à 60° (Arredondada)
2021-04-28 03:09 | 25 | 0.926
DATA | Temperatura de Laboratório (°C) | Densidade à 60° (Arredondada)
2021-04-30 16:32 | 26.5 | 0.881
DATA | Temperatura de Laboratório (°C) | Densidade à 60° (Arredondada)
2021-04-30 18:30 | 26.5 | 0.881
DATA | Temperatura de Laboratório (°C) | Densidade à 60° (Arredondada)
2021-04-30 21:12 | 26.5 | 0.881
DATA | Temperatura de Laboratório (°C) | Densidade à 60° (Arredondada)
0 |  | 1.054
DATA | Temperatura de Laboratório (°C) | Densidade à 60° (Arredondada)
0 |  | 1.054
DATA | Temperatura de Laboratório (°C) | Densidade à 60° (Arredondada)
0 |  | 1.054
DATA | Temperatura de Laboratório (°C) | Densidade à 60° (Arredondada)
0 |  | 1.054
DATA | Temperatura de Laboratório (°C) | Densidade à 60° (Arredondada)
0 |  | 1.054
DATA | Temperatura de Laboratório (°C) | Densidade à 60° (Arredondada)
0 |  | 1.054
DATA | Temperatura de Laboratório (°C) | Densidade à 60° (Arredondada)
0 |  | 1.054
DATA | Temperatura de Laboratório (°C) | Densidade à 60° (Arredondada)
0 |  | 1.054

## Apropriação diária
Dia | Poço | Regime de Produção (Horas Produtoras) | Tempo de Produção (Horas de Bombeio) Óleo | Tempo de Produção (Anular aberto) GÁS | Tempo de Produção Equivalente GÁS (Horas) | Tempo de Produção Equivalente ÓLEO (Horas) | Tempo de Produção Equivalente ÁGUA (Horas) | Potencial de Produção do Poço (m³/dia): |  |  | Potencial de Produção do Poço (m³/dia): | [5 empty] | Medição Fiscal - Produção Apropriada ao Poço (m³/dia): |  |  | Observações
[8 empty] | Óleo | Gás | Água | Óleo | Gás | Água |  |  |  | Óleo | Gás | Água
1 | 7-LP-09-ES (Admiração) | 24 | 24 | 24 | 24 | 24 | 24 | 1.35 | 134.51 | 105.18 | 1.35 | 134.51 | 105.18 | 0.018489 | 0.03147 | 0.065469 | 0.6776 | 0 | 105.18
2 | 7-LP-09-ES (Admiração) | 24 | 24 | 24 | 24 | 24 | 24 | 1.35 | 134.51 | 105.18 | 1.35 | 134.51 | 105.18 | 0.018489 | 0.03147 | 0.065469 | 1.1661 | 0 | 105.18
3 | 7-LP-09-ES (Admiração) | 24 | 23.5 | 23.5 | 23.5 | 23.5 | 23.5 | 1.35 | 134.51 | 105.18 | 1.3219 | 131.7077 | 102.9887 | 0.018489 | 0.03147 | 0.065469 | 0.18508 | 0 | 100.8432
4 | 7-LP-09-ES (Admiração) | 24 | 24 | 24 | 24 | 24 | 24 | 1.35 | 134.51 | 105.18 | 1.35 | 134.51 | 105.18 | 0.018489 | 0.03147 | 0.065469 | 0.0063286 | 0 | 105.18
5 | 7-LP-09-ES (Admiração) | 24 | 24 | 24 | 24 | 24 | 24 | 1.35 | 134.51 | 105.18 | 1.35 | 134.51 | 105.18 | 0.018489 | 0.03147 | 0.065469 | -5.4987e-05 | 0 | 105.18
6 | 7-LP-09-ES (Admiração) | 24 | 23.5 | 23.5 | 23.5 | 23.5 | 23.5 | 1.35 | 134.51 | 105.18 | 1.3219 | 131.7077 | 102.9887 | 0.018489 | 0.03147 | 0.065469 | 0.60977 | 0 | 100.8432
7 | 7-LP-09-ES (Admiração) | 24 | 23.5 | 23.5 | 23.5 | 23.5 | 23.5 | 1.35 | 134.51 | 105.18 | 1.3219 | 131.7077 | 102.9887 | 0.018489 | 0.03147 | 0.065469 | 1.2878 | 0 | 100.8432
8 | 7-LP-09-ES (Admiração) | 24 | 24 | 24 | 24 | 24 | 24 | 1.35 | 134.51 | 105.18 | 1.35 | 134.51 | 105.18 | 0.018489 | 0.03147 | 0.065469 | 1.0119 | 0 | 105.18
9 | 7-LP-09-ES (Admiração) | 24 | 24 | 24 | 24 | 24 | 24 | 1.35 | 134.51 | 105.18 | 1.35 | 134.51 | 105.18 | 0.018489 | 0.03147 | 0.065469 | -0.014767 | 0 | 105.18
10 | 7-LP-09-ES (Admiração) | 24 | 24 | 24 | 24 | 24 | 24 | 1.35 | 134.51 | 105.18 | 1.35 | 134.51 | 105.18 | 0.018489 | 0.03147 | 0.065469 | 0.004496 | 0 | 105.18
11 | 7-LP-09-ES (Admiração) | 24 | 24 | 24 | 24 | 24 | 24 | 1.35 | 134.51 | 105.18 | 1.35 | 134.51 | 105.18 | 0.018489 | 0.03147 | 0.065469 | 0.0023671 | 0 | 105.18
12 | 7-LP-09-ES (Admiração) | 24 | 24 | 24 | 24 | 24 | 24 | 1.35 | 134.51 | 105.18 | 1.35 | 134.51 | 105.18 | 0.018489 | 0.03147 | 0.065469 | -0.037081 | 0 | 105.18
13 | 7-LP-09-ES (Admiração) | 24 | 24 | 24 | 24 | 24 | 24 | 1.35 | 134.51 | 105.18 | 1.35 | 134.51 | 105.18 | 0.018489 | 0.03147 | 0.065469 | 1.1521 | 0 | 105.18
14 | 7-LP-09-ES (Admiração) | 24 | 23.5 | 23.5 | 23.5 | 23.5 | 23.5 | 1.35 | 134.51 | 105.18 | 1.3219 | 131.7077 | 102.9887 | 0.018489 | 0.03147 | 0.065469 | 1.1211 | 0 | 100.8432
15 | 7-LP-09-ES (Admiração) | 24 | 24 | 24 | 24 | 24 | 24 | 1.35 | 134.51 | 105.18 | 1.35 | 134.51 | 105.18 | 0.019116 | 0.032033 | 0.065864 | 0.31201 | 0 | 105.18
16 | 7-LP-09-ES (Admiração) | 24 | 23 | 23 | 23 | 23 | 23 | 1.35 | 134.51 | 105.18 | 1.2938 | 128.9054 | 100.7975 | 0.019041 | 0.031967 | 0.065818 | -0.0028956 | 0 | 96.5976
17 | 7-LP-09-ES (Admiração) | 24 | 24 | 24 | 24 | 24 | 24 | 1.35 | 134.51 | 105.18 | 1.35 | 134.51 | 105.18 | 0.018489 | 0.03147 | 0.065469 | 0.00078268 | 0 | 105.18
18 | 7-LP-09-ES (Admiração) | 24 | 20.3 | 20.3 | 20.3 | 20.3 | 20.3 | 1.35 | 134.51 | 105.18 | 1.1419 | 113.773 | 88.9648 | 0.018489 | 0.03147 | 0.065469 | -0.0015664 | 0 | 75.2494
19 | 7-LP-09-ES (Admiração) | 24 | 24 | 24 | 24 | 24 | 24 | 1.35 | 134.51 | 105.18 | 1.35 | 134.51 | 105.18 | 0.018489 | 0.03147 | 0.065469 | 0.53906 | 0 | 105.18
20 | 7-LP-09-ES (Admiração) | 24 | 24 | 24 | 24 | 24 | 24 | 1.35 | 134.51 | 105.18 | 1.35 | 134.51 | 105.18 | 0.018489 | 0.03147 | 0.065469 | 1.263 | 0 | 105.18
21 | 7-LP-09-ES (Admiração) | 24 | 24 | 24 | 24 | 24 | 24 | 1.35 | 134.51 | 105.18 | 1.35 | 134.51 | 105.18 | 0.018489 | 0.03147 | 0.065469 | 1.0753 | 0 | 105.18
22 | 7-LP-09-ES (Admiração) | 24 | 24 | 24 | 24 | 24 | 24 | 1.35 | 134.51 | 105.18 | 1.35 | 134.51 | 105.18 | 0.018489 | 0.03147 | 0.065469 | 1.1724 | 0 | 105.18
23 | 7-LP-09-ES (Admiração) | 24 | 24 | 24 | 24 | 24 | 24 | 1.35 | 134.51 | 105.18 | 1.35 | 134.51 | 105.18 | 0.018489 | 0.03147 | 0.065469 | -0.1054 | 0 | 105.18
24 | 7-LP-09-ES (Admiração) | 24 | 24 | 24 | 24 | 24 | 24 | 1.35 | 134.51 | 105.18 | 1.35 | 134.51 | 105.18 | 0.018489 | 0.03147 | 0.065469 | 0.0058159 | 0 | 105.18
25 | 7-LP-09-ES (Admiração) | 24 | 24 | 24 | 24 | 24 | 24 | 1.35 | 134.51 | 105.18 | 1.35 | 134.51 | 105.18 | 0.018489 | 0.03147 | 0.065469 | 0.0063686 | 0 | 105.18
26 | 7-LP-09-ES (Admiração) | 24 | 24 | 24 | 24 | 24 | 24 | 1.35 | 134.51 | 105.18 | 1.35 | 134.51 | 105.18 | 0.018489 | 0.03147 | 0.065469 | 1.3031 | 0 | 105.18
27 | 7-LP-09-ES (Admiração) | 24 | 24 | 24 | 24 | 24 | 24 | 1.35 | 134.51 | 105.18 | 1.35 | 134.51 | 105.18 | 0.018489 | 0.03147 | 0.065469 | -0.12181 | 0 | 105.18
28 | 7-LP-09-ES (Admiração) | 24 | 24 | 24 | 24 | 24 | 24 | 1.35 | 134.51 | 105.18 | 1.35 | 134.51 | 105.18 | 0.018489 | 0.03147 | 0.065469 | 1.361 | 0 | 105.18
29 | 7-LP-09-ES (Admiração) | 24 | 20.3 | 20.3 | 20.3 | 20.3 | 20.3 | 1.35 | 134.51 | 105.18 | 1.1419 | 113.773 | 88.9648 | 0.016585 | 0.028301 | 0.059471 | 1.0248 | 0 | 75.2494
30 | 7-LP-09-ES (Admiração) | 24 | 16 | 16 | 16 | 16 | 16 | 1.35 | 134.51 | 105.18 | 0.9 | 89.6733 | 70.12 | 0.014923 | 0.025087 | 0.052641 | 0.0015326 | 0 | 46.7467
31 | 7-LP-09-ES (Admiração) | 24 |  |  | 0 | 0 | 0 | 1.35 | 134.51 | 105.18 | 0 | 0 | 0 | 0 | 0 | 0 |  | 0 | 0
1 | 6-LP-90-ES (Afeto) | 24 | 0 | 0 | 0 | 0 | 0 | 1.318 | 61.87 | 0.022 | 0 | 0 | 0 | 0 | 0 | 0 | 0 | 0 | 0
2 | 6-LP-90-ES (Afeto) | 24 | 0 | 0 | 0 | 0 | 0 | 1.318 | 61.87 | 0.022 | 0 | 0 | 0 | 0 | 0 | 0 | 0 | 0 | 0
3 | 6-LP-90-ES (Afeto) | 24 | 0 | 0 | 0 | 0 | 0 | 1.318 | 61.87 | 0.022 | 0 | 0 | 0 | 0 | 0 | 0 | 0 | 0 | 0
4 | 6-LP-90-ES (Afeto) | 24 | 0 | 0 | 0 | 0 | 0 | 1.318 | 61.87 | 0.022 | 0 | 0 | 0 | 0 | 0 | 0 | 0 | 0 | 0
5 | 6-LP-90-ES (Afeto) | 24 | 0 | 0 | 0 | 0 | 0 | 1.318 | 61.87 | 0.022 | 0 | 0 | 0 | 0 | 0 | 0 | 0 | 0 | 0
6 | 6-LP-90-ES (Afeto) | 24 | 0 | 0 | 0 | 0 | 0 | 1.318 | 61.87 | 0.022 | 0 | 0 | 0 | 0 | 0 | 0 | 0 | 0 | 0
7 | 6-LP-90-ES (Afeto) | 24 | 0 | 0 | 0 | 0 | 0 | 1.318 | 61.87 | 0.022 | 0 | 0 | 0 | 0 | 0 | 0 | 0 | 0 | 0
8 | 6-LP-90-ES (Afeto) | 24 | 0 | 0 | 0 | 0 | 0 | 1.318 | 61.87 | 0.022 | 0 | 0 | 0 | 0 | 0 | 0 | 0 | 0 | 0
9 | 6-LP-90-ES (Afeto) | 24 | 0 | 0 | 0 | 0 | 0 | 1.318 | 61.87 | 0.022 | 0 | 0 | 0 | 0 | 0 | 0 | 0 | 0 | 0
10 | 6-LP-90-ES (Afeto) | 24 | 0 | 0 | 0 | 0 | 0 | 1.318 | 61.87 | 0.022 | 0 | 0 | 0 | 0 | 0 | 0 | 0 | 0 | 0
11 | 6-LP-90-ES (Afeto) | 24 | 0 | 0 | 0 | 0 | 0 | 1.318 | 61.87 | 0.022 | 0 | 0 | 0 | 0 | 0 | 0 | 0 | 0 | 0
12 | 6-LP-90-ES (Afeto) | 24 | 0 | 0 | 0 | 0 | 0 | 1.318 | 61.87 | 0.022 | 0 | 0 | 0 | 0 | 0 | 0 | 0 | 0 | 0
13 | 6-LP-90-ES (Afeto) | 24 | 0 | 0 | 0 | 0 | 0 | 1.318 | 61.87 | 0.022 | 0 | 0 | 0 | 0 | 0 | 0 | 0 | 0 | 0
14 | 6-LP-90-ES (Afeto) | 24 | 0 | 0 | 0 | 0 | 0 | 1.318 | 61.87 | 0.022 | 0 | 0 | 0 | 0 | 0 | 0 | 0 | 0 | 0
15 | 6-LP-90-ES (Afeto) | 24 | 0 | 0 | 0 | 0 | 0 | 1.318 | 61.87 | 0.022 | 0 | 0 | 0 | 0 | 0 | 0 | 0 | 0 | 0
16 | 6-LP-90-ES (Afeto) | 24 | 0 | 0 | 0 | 0 | 0 | 1.318 | 61.87 | 0.022 | 0 | 0 | 0 | 0 | 0 | 0 | 0 | 0 | 0
17 | 6-LP-90-ES (Afeto) | 24 | 0 | 0 | 0 | 0 | 0 | 1.318 | 61.87 | 0.022 | 0 | 0 | 0 | 0 | 0 | 0 | 0 | 0 | 0
18 | 6-LP-90-ES (Afeto) | 24 | 0 | 0 | 0 | 0 | 0 | 1.318 | 61.87 | 0.022 | 0 | 0 | 0 | 0 | 0 | 0 | 0 | 0 | 0
19 | 6-LP-90-ES (Afeto) | 24 | 0 | 0 | 0 | 0 | 0 | 1.318 | 61.87 | 0.022 | 0 | 0 | 0 | 0 | 0 | 0 | 0 | 0 | 0
20 | 6-LP-90-ES (Afeto) | 24 | 0 | 0 | 0 | 0 | 0 | 1.318 | 61.87 | 0.022 | 0 | 0 | 0 | 0 | 0 | 0 | 0 | 0 | 0
21 | 6-LP-90-ES (Afeto) | 24 | 0 | 0 | 0 | 0 | 0 | 1.318 | 61.87 | 0.022 | 0 | 0 | 0 | 0 | 0 | 0 | 0 | 0 | 0
22 | 6-LP-90-ES (Afeto) | 24 | 0 | 0 | 0 | 0 | 0 | 1.318 | 61.87 | 0.022 | 0 | 0 | 0 | 0 | 0 | 0 | 0 | 0 | 0
23 | 6-LP-90-ES (Afeto) | 24 | 0 | 0 | 0 | 0 | 0 | 1.318 | 61.87 | 0.022 | 0 | 0 | 0 | 0 | 0 | 0 | 0 | 0 | 0
24 | 6-LP-90-ES (Afeto) | 24 | 0 | 0 | 0 | 0 | 0 | 1.318 | 61.87 | 0.022 | 0 | 0 | 0 | 0 | 0 | 0 | 0 | 0 | 0
25 | 6-LP-90-ES (Afeto) | 24 | 0 | 0 | 0 | 0 | 0 | 1.318 | 61.87 | 0.022 | 0 | 0 | 0 | 0 | 0 | 0 | 0 | 0 | 0
26 | 6-LP-90-ES (Afeto) | 24 | 0 | 0 | 0 | 0 | 0 | 1.318 | 61.87 | 0.022 | 0 | 0 | 0 | 0 | 0 | 0 | 0 | 0 | 0
27 | 6-LP-90-ES (Afeto) | 24 | 0 | 0 | 0 | 0 | 0 | 1.318 | 61.87 | 0.022 | 0 | 0 | 0 | 0 | 0 | 0 | 0 | 0 | 0
28 | 6-LP-90-ES (Afeto) | 24 | 0 | 0 | 0 | 0 | 0 | 1.318 | 61.87 | 0.022 | 0 | 0 | 0 | 0 | 0 | 0 | 0 | 0 | 0
29 | 6-LP-90-ES (Afeto) | 24 | 0 | 0 | 0 | 0 | 0 | 1.318 | 61.87 | 0.022 | 0 | 0 | 0 | 0 | 0 | 0 | 0 | 0 | 0
30 | 6-LP-90-ES (Afeto) | 24 | 0 | 0 | 0 | 0 | 0 | 1.318 | 61.87 | 0.022 | 0 | 0 | 0 | 0 | 0 | 0 | 0 | 0 | 0
31 | 6-LP-90-ES (Afeto) | 24 |  |  | 0 | 0 | 0 | 1.318 | 61.87 | 0.022 | 0 | 0 | 0 | 0 | 0 | 0 |  | 0 | 0
1 | 7-LP-07D-ES (Credibilidade) | 24 | 0 | 0 | 0 | 0 | 0 | 7.97 | 975.3195 | 450.52 | 0 | 0 | 0 | 0 | 0 | 0 | 0 | 0 | 0
2 | 7-LP-07D-ES (Credibilidade) | 24 | 0 | 0 | 0 | 0 | 0 | 7.97 | 975.3195 | 450.52 | 0 | 0 | 0 | 0 | 0 | 0 | 0 | 0 | 0
3 | 7-LP-07D-ES (Credibilidade) | 24 | 0 | 0 | 0 | 0 | 0 | 7.97 | 975.3195 | 450.52 | 0 | 0 | 0 | 0 | 0 | 0 | 0 | 0 | 0
4 | 7-LP-07D-ES (Credibilidade) | 24 | 0 | 0 | 0 | 0 | 0 | 7.97 | 975.3195 | 450.52 | 0 | 0 | 0 | 0 | 0 | 0 | 0 | 0 | 0
5 | 7-LP-07D-ES (Credibilidade) | 24 | 0 | 0 | 0 | 0 | 0 | 7.97 | 975.3195 | 450.52 | 0 | 0 | 0 | 0 | 0 | 0 | 0 | 0 | 0
6 | 7-LP-07D-ES (Credibilidade) | 24 | 0 | 0 | 0 | 0 | 0 | 7.97 | 975.3195 | 450.52 | 0 | 0 | 0 | 0 | 0 | 0 | 0 | 0 | 0
7 | 7-LP-07D-ES (Credibilidade) | 24 | 0 | 0 | 0 | 0 | 0 | 7.97 | 975.3195 | 450.52 | 0 | 0 | 0 | 0 | 0 | 0 | 0 | 0 | 0
8 | 7-LP-07D-ES (Credibilidade) | 24 | 0 | 0 | 0 | 0 | 0 | 7.97 | 975.3195 | 450.52 | 0 | 0 | 0 | 0 | 0 | 0 | 0 | 0 | 0
9 | 7-LP-07D-ES (Credibilidade) | 24 | 0 | 0 | 0 | 0 | 0 | 7.97 | 975.3195 | 450.52 | 0 | 0 | 0 | 0 | 0 | 0 | 0 | 0 | 0
10 | 7-LP-07D-ES (Credibilidade) | 24 | 0 | 0 | 0 | 0 | 0 | 7.97 | 975.3195 | 450.52 | 0 | 0 | 0 | 0 | 0 | 0 | 0 | 0 | 0
11 | 7-LP-07D-ES (Credibilidade) | 24 | 0 | 0 | 0 | 0 | 0 | 7.97 | 975.3195 | 450.52 | 0 | 0 | 0 | 0 | 0 | 0 | 0 | 0 | 0
12 | 7-LP-07D-ES (Credibilidade) | 24 | 0 | 0 | 0 | 0 | 0 | 7.97 | 975.3195 | 450.52 | 0 | 0 | 0 | 0 | 0 | 0 | 0 | 0 | 0
13 | 7-LP-07D-ES (Credibilidade) | 24 | 0 | 0 | 0 | 0 | 0 | 7.97 | 975.3195 | 450.52 | 0 | 0 | 0 | 0 | 0 | 0 | 0 | 0 | 0
14 | 7-LP-07D-ES (Credibilidade) | 24 | 0 | 0 | 0 | 0 | 0 | 7.97 | 975.3195 | 450.52 | 0 | 0 | 0 | 0 | 0 | 0 | 0 | 0 | 0
15 | 7-LP-07D-ES (Credibilidade) | 24 | 0 | 0 | 0 | 0 | 0 | 7.97 | 975.3195 | 450.52 | 0 | 0 | 0 | 0 | 0 | 0 | 0 | 0 | 0
16 | 7-LP-07D-ES (Credibilidade) | 24 | 0 | 0 | 0 | 0 | 0 | 7.97 | 975.3195 | 450.52 | 0 | 0 | 0 | 0 | 0 | 0 | 0 | 0 | 0
17 | 7-LP-07D-ES (Credibilidade) | 24 | 0 | 0 | 0 | 0 | 0 | 7.97 | 975.3195 | 450.52 | 0 | 0 | 0 | 0 | 0 | 0 | 0 | 0 | 0
18 | 7-LP-07D-ES (Credibilidade) | 24 | 0 | 0 | 0 | 0 | 0 | 7.97 | 975.3195 | 450.52 | 0 | 0 | 0 | 0 | 0 | 0 | 0 | 0 | 0
19 | 7-LP-07D-ES (Credibilidade) | 24 | 0 | 0 | 0 | 0 | 0 | 7.97 | 975.3195 | 450.52 | 0 | 0 | 0 | 0 | 0 | 0 | 0 | 0 | 0
20 | 7-LP-07D-ES (Credibilidade) | 24 | 0 | 0 | 0 | 0 | 0 | 7.97 | 975.3195 | 450.52 | 0 | 0 | 0 | 0 | 0 | 0 | 0 | 0 | 0
21 | 7-LP-07D-ES (Credibilidade) | 24 | 0 | 0 | 0 | 0 | 0 | 7.97 | 975.3195 | 450.52 | 0 | 0 | 0 | 0 | 0 | 0 | 0 | 0 | 0
22 | 7-LP-07D-ES (Credibilidade) | 24 | 0 | 0 | 0 | 0 | 0 | 7.97 | 975.3195 | 450.52 | 0 | 0 | 0 | 0 | 0 | 0 | 0 | 0 | 0
23 | 7-LP-07D-ES (Credibilidade) | 24 | 0 | 0 | 0 | 0 | 0 | 7.97 | 975.3195 | 450.52 | 0 | 0 | 0 | 0 | 0 | 0 | 0 | 0 | 0
24 | 7-LP-07D-ES (Credibilidade) | 24 | 0 | 0 | 0 | 0 | 0 | 7.97 | 975.3195 | 450.52 | 0 | 0 | 0 | 0 | 0 | 0 | 0 | 0 | 0
25 | 7-LP-07D-ES (Credibilidade) | 24 | 0 | 0 | 0 | 0 | 0 | 7.97 | 975.3195 | 450.52 | 0 | 0 | 0 | 0 | 0 | 0 | 0 | 0 | 0
26 | 7-LP-07D-ES (Credibilidade) | 24 | 0 | 0 | 0 | 0 | 0 | 7.97 | 975.3195 | 450.52 | 0 | 0 | 0 | 0 | 0 | 0 | 0 | 0 | 0
27 | 7-LP-07D-ES (Credibilidade) | 24 | 0 | 0 | 0 | 0 | 0 | 7.97 | 975.3195 | 450.52 | 0 | 0 | 0 | 0 | 0 | 0 | 0 | 0 | 0
28 | 7-LP-07D-ES (Credibilidade) | 24 | 0 | 0 | 0 | 0 | 0 | 7.97 | 975.3195 | 450.52 | 0 | 0 | 0 | 0 | 0 | 0 | 0 | 0 | 0
29 | 7-LP-07D-ES (Credibilidade) | 24 | 0 | 0 | 0 | 0 | 0 | 7.97 | 975.3195 | 450.52 | 0 | 0 | 0 | 0 | 0 | 0 | 0 | 0 | 0
30 | 7-LP-07D-ES (Credibilidade) | 24 | 0 | 0 | 0 | 0 | 0 | 7.97 | 975.3195 | 450.52 | 0 | 0 | 0 | 0 | 0 | 0 | 0 | 0 | 0
31 | 7-LP-07D-ES (Credibilidade) | 24 |  |  | 0 | 0 | 0 | 7.97 | 975.3195 | 450.52 | 0 | 0 | 0 | 0 | 0 | 0 |  | 0 | 0
1 | 7-LP-79-ES (Convicção) | 24 | 24 | 24 | 24 | 24 | 24 | 0.65 | 77.05 | 68.61 | 0.65 | 77.05 | 68.61 | 0.0089019 | 0.018027 | 0.042706 | 0.32625 | 0 | 68.61
2 | 7-LP-79-ES (Convicção) | 24 | 24 | 24 | 24 | 24 | 24 | 0.65 | 77.05 | 68.61 | 0.65 | 77.05 | 68.61 | 0.0089019 | 0.018027 | 0.042706 | 0.56146 | 0 | 68.61
3 | 7-LP-79-ES (Convicção) | 24 | 23.5 | 23.5 | 23.5 | 23.5 | 23.5 | 0.65 | 77.05 | 68.61 | 0.63646 | 75.4448 | 67.1806 | 0.0089019 | 0.018027 | 0.042706 | 0.089113 | 0 | 65.781
4 | 7-LP-79-ES (Convicção) | 24 | 24 | 24 | 24 | 24 | 24 | 0.65 | 77.05 | 68.61 | 0.65 | 77.05 | 68.61 | 0.0089019 | 0.018027 | 0.042706 | 0.0030471 | 0 | 68.61
5 | 7-LP-79-ES (Convicção) | 24 | 24 | 24 | 24 | 24 | 24 | 0.65 | 77.05 | 68.61 | 0.65 | 77.05 | 68.61 | 0.0089019 | 0.018027 | 0.042706 | -2.6475e-05 | 0 | 68.61
6 | 7-LP-79-ES (Convicção) | 24 | 23.5 | 23.5 | 23.5 | 23.5 | 23.5 | 0.65 | 77.05 | 68.61 | 0.63646 | 75.4448 | 67.1806 | 0.0089019 | 0.018027 | 0.042706 | 0.29359 | 0 | 65.781
7 | 7-LP-79-ES (Convicção) | 24 | 23.5 | 23.5 | 23.5 | 23.5 | 23.5 | 0.65 | 77.05 | 68.61 | 0.63646 | 75.4448 | 67.1806 | 0.0089019 | 0.018027 | 0.042706 | 0.62007 | 0 | 65.781
8 | 7-LP-79-ES (Convicção) | 24 | 24 | 24 | 24 | 24 | 24 | 0.65 | 77.05 | 68.61 | 0.65 | 77.05 | 68.61 | 0.0089019 | 0.018027 | 0.042706 | 0.4872 | 0 | 68.61
9 | 7-LP-79-ES (Convicção) | 24 | 24 | 24 | 24 | 24 | 24 | 0.65 | 77.05 | 68.61 | 0.65 | 77.05 | 68.61 | 0.0089019 | 0.018027 | 0.042706 | -0.0071099 | 0 | 68.61
10 | 7-LP-79-ES (Convicção) | 24 | 24 | 24 | 24 | 24 | 24 | 0.65 | 77.05 | 68.61 | 0.65 | 77.05 | 68.61 | 0.0089019 | 0.018027 | 0.042706 | 0.0021648 | 0 | 68.61
11 | 7-LP-79-ES (Convicção) | 24 | 24 | 24 | 24 | 24 | 24 | 0.65 | 77.05 | 68.61 | 0.65 | 77.05 | 68.61 | 0.0089019 | 0.018027 | 0.042706 | 0.0011397 | 0 | 68.61
12 | 7-LP-79-ES (Convicção) | 24 | 24 | 24 | 24 | 24 | 24 | 0.65 | 77.05 | 68.61 | 0.65 | 77.05 | 68.61 | 0.0089019 | 0.018027 | 0.042706 | -0.017854 | 0 | 68.61
13 | 7-LP-79-ES (Convicção) | 24 | 24 | 24 | 24 | 24 | 24 | 0.65 | 77.05 | 68.61 | 0.65 | 77.05 | 68.61 | 0.0089019 | 0.018027 | 0.042706 | 0.55473 | 0 | 68.61
14 | 7-LP-79-ES (Convicção) | 24 | 23.5 | 23.5 | 23.5 | 23.5 | 23.5 | 0.65 | 77.05 | 68.61 | 0.63646 | 75.4448 | 67.1806 | 0.0089019 | 0.018027 | 0.042706 | 0.53979 | 0 | 65.781
15 | 7-LP-79-ES (Convicção) | 24 | 24 | 24 | 24 | 24 | 24 | 0.65 | 77.05 | 68.61 | 0.65 | 77.05 | 68.61 | 0.009204 | 0.018349 | 0.042963 | 0.15023 | 0 | 68.61
16 | 7-LP-79-ES (Convicção) | 24 | 23 | 23 | 23 | 23 | 23 | 0.65 | 77.05 | 68.61 | 0.62292 | 73.8396 | 65.7512 | 0.0091681 | 0.018311 | 0.042934 | -0.0013942 | 0 | 63.0116
17 | 7-LP-79-ES (Convicção) | 24 | 24 | 24 | 24 | 24 | 24 | 0.65 | 77.05 | 68.61 | 0.65 | 77.05 | 68.61 | 0.0089019 | 0.018027 | 0.042706 | 0.00037684 | 0 | 68.61
18 | 7-LP-79-ES (Convicção) | 24 | 20.3 | 20.3 | 20.3 | 20.3 | 20.3 | 0.65 | 77.05 | 68.61 | 0.54979 | 65.1715 | 58.0326 | 0.0089019 | 0.018027 | 0.042706 | -0.00075421 | 0 | 49.0859
19 | 7-LP-79-ES (Convicção) | 24 | 24 | 24 | 24 | 24 | 24 | 0.65 | 77.05 | 68.61 | 0.65 | 77.05 | 68.61 | 0.0089019 | 0.018027 | 0.042706 | 0.25955 | 0 | 68.61
20 | 7-LP-79-ES (Convicção) | 24 | 24 | 24 | 24 | 24 | 24 | 0.65 | 77.05 | 68.61 | 0.65 | 77.05 | 68.61 | 0.0089019 | 0.018027 | 0.042706 | 0.60813 | 0 | 68.61
21 | 7-LP-79-ES (Convicção) | 24 | 24 | 24 | 24 | 24 | 24 | 0.65 | 77.05 | 68.61 | 0.65 | 77.05 | 68.61 | 0.0089019 | 0.018027 | 0.042706 | 0.51774 | 0 | 68.61
22 | 7-LP-79-ES (Convicção) | 24 | 24 | 24 | 24 | 24 | 24 | 0.65 | 77.05 | 68.61 | 0.65 | 77.05 | 68.61 | 0.0089019 | 0.018027 | 0.042706 | 0.56449 | 0 | 68.61
23 | 7-LP-79-ES (Convicção) | 24 | 24 | 24 | 24 | 24 | 24 | 0.65 | 77.05 | 68.61 | 0.65 | 77.05 | 68.61 | 0.0089019 | 0.018027 | 0.042706 | -0.050747 | 0 | 68.61
24 | 7-LP-79-ES (Convicção) | 24 | 24 | 24 | 24 | 24 | 24 | 0.65 | 77.05 | 68.61 | 0.65 | 77.05 | 68.61 | 0.0089019 | 0.018027 | 0.042706 | 0.0028003 | 0 | 68.61
25 | 7-LP-79-ES (Convicção) | 24 | 24 | 24 | 24 | 24 | 24 | 0.65 | 77.05 | 68.61 | 0.65 | 77.05 | 68.61 | 0.0089019 | 0.018027 | 0.042706 | 0.0030664 | 0 | 68.61
26 | 7-LP-79-ES (Convicção) | 24 | 24 | 24 | 24 | 24 | 24 | 0.65 | 77.05 | 68.61 | 0.65 | 77.05 | 68.61 | 0.0089019 | 0.018027 | 0.042706 | 0.62743 | 0 | 68.61
27 | 7-LP-79-ES (Convicção) | 24 | 24 | 24 | 24 | 24 | 24 | 0.65 | 77.05 | 68.61 | 0.65 | 77.05 | 68.61 | 0.0089019 | 0.018027 | 0.042706 | -0.05865 | 0 | 68.61
28 | 7-LP-79-ES (Convicção) | 24 | 24 | 24 | 24 | 24 | 24 | 0.65 | 77.05 | 68.61 | 0.65 | 77.05 | 68.61 | 0.0089019 | 0.018027 | 0.042706 | 0.65528 | 0 | 68.61
29 | 7-LP-79-ES (Convicção) | 24 | 24 | 24 | 24 | 24 | 24 | 0.65 | 77.05 | 68.61 | 0.65 | 77.05 | 68.61 | 0.0094411 | 0.019166 | 0.045864 | 0.58335 | 0 | 68.61
30 | 7-LP-79-ES (Convicção) | 24 | 23.3 | 23.3 | 23.3 | 23.3 | 23.3 | 0.65 | 77.05 | 68.61 | 0.63104 | 74.8027 | 66.6089 | 0.010463 | 0.020926 | 0.050005 | 0.0010746 | 0 | 64.6661
31 | 7-LP-79-ES (Convicção) | 24 |  |  | 0 | 0 | 0 | 0.65 | 77.05 | 68.61 | 0 | 0 | 0 | 0 | 0 | 0 |  | 0 | 0
1 | 7-LP-04-ES (Eficiência) | 24 | 24 | 24 | 24 | 24 | 24 | 10.12 | 1017.54 | 484.37 | 10.12 | 1017.54 | 484.37 | 0.1386 | 0.23807 | 0.3015 | 5.0795 | 0 | 484.37
2 | 7-LP-04-ES (Eficiência) | 24 | 24 | 24 | 24 | 24 | 24 | 10.12 | 1017.54 | 484.37 | 10.12 | 1017.54 | 484.37 | 0.1386 | 0.23807 | 0.3015 | 8.7415 | 0 | 484.37
3 | 7-LP-04-ES (Eficiência) | 24 | 23.5 | 23.5 | 23.5 | 23.5 | 23.5 | 10.12 | 1017.54 | 484.37 | 9.9092 | 996.3412 | 474.279 | 0.1386 | 0.23807 | 0.3015 | 1.3874 | 0 | 464.3981
4 | 7-LP-04-ES (Eficiência) | 24 | 24 | 24 | 24 | 24 | 24 | 10.12 | 1017.54 | 484.37 | 10.12 | 1017.54 | 484.37 | 0.1386 | 0.23807 | 0.3015 | 0.047441 | 0 | 484.37
5 | 7-LP-04-ES (Eficiência) | 24 | 24 | 24 | 24 | 24 | 24 | 10.12 | 1017.54 | 484.37 | 10.12 | 1017.54 | 484.37 | 0.1386 | 0.23807 | 0.3015 | -0.0004122 | 0 | 484.37
6 | 7-LP-04-ES (Eficiência) | 24 | 23.5 | 23.5 | 23.5 | 23.5 | 23.5 | 10.12 | 1017.54 | 484.37 | 9.9092 | 996.3412 | 474.279 | 0.1386 | 0.23807 | 0.3015 | 4.571 | 0 | 464.3981
7 | 7-LP-04-ES (Eficiência) | 24 | 23.5 | 23.5 | 23.5 | 23.5 | 23.5 | 10.12 | 1017.54 | 484.37 | 9.9092 | 996.3412 | 474.279 | 0.1386 | 0.23807 | 0.3015 | 9.6541 | 0 | 464.3981
8 | 7-LP-04-ES (Eficiência) | 24 | 24 | 24 | 24 | 24 | 24 | 10.12 | 1017.54 | 484.37 | 10.12 | 1017.54 | 484.37 | 0.1386 | 0.23807 | 0.3015 | 7.5853 | 0 | 484.37
9 | 7-LP-04-ES (Eficiência) | 24 | 24 | 24 | 24 | 24 | 24 | 10.12 | 1017.54 | 484.37 | 10.12 | 1017.54 | 484.37 | 0.1386 | 0.23807 | 0.3015 | -0.1107 | 0 | 484.37
10 | 7-LP-04-ES (Eficiência) | 24 | 24 | 24 | 24 | 24 | 24 | 10.12 | 1017.54 | 484.37 | 10.12 | 1017.54 | 484.37 | 0.1386 | 0.23807 | 0.3015 | 0.033704 | 0 | 484.37
11 | 7-LP-04-ES (Eficiência) | 24 | 24 | 24 | 24 | 24 | 24 | 10.12 | 1017.54 | 484.37 | 10.12 | 1017.54 | 484.37 | 0.1386 | 0.23807 | 0.3015 | 0.017744 | 0 | 484.37
12 | 7-LP-04-ES (Eficiência) | 24 | 24 | 24 | 24 | 24 | 24 | 10.12 | 1017.54 | 484.37 | 10.12 | 1017.54 | 484.37 | 0.1386 | 0.23807 | 0.3015 | -0.27797 | 0 | 484.37
13 | 7-LP-04-ES (Eficiência) | 24 | 24 | 24 | 24 | 24 | 24 | 10.12 | 1017.54 | 484.37 | 10.12 | 1017.54 | 484.37 | 0.1386 | 0.23807 | 0.3015 | 8.6367 | 0 | 484.37
14 | 7-LP-04-ES (Eficiência) | 24 | 23.5 | 23.5 | 23.5 | 23.5 | 23.5 | 10.12 | 1017.54 | 484.37 | 9.9092 | 996.3412 | 474.279 | 0.1386 | 0.23807 | 0.3015 | 8.4041 | 0 | 464.3981
15 | 7-LP-04-ES (Eficiência) | 24 | 24 | 24 | 24 | 24 | 24 | 10.12 | 1017.54 | 484.37 | 10.12 | 1017.54 | 484.37 | 0.1433 | 0.24233 | 0.30331 | 2.3389 | 0 | 484.37
16 | 7-LP-04-ES (Eficiência) | 24 | 23 | 23 | 23 | 23 | 23 | 10.12 | 1017.54 | 484.37 | 9.6983 | 975.1425 | 464.1879 | 0.14274 | 0.24183 | 0.3031 | -0.021706 | 0 | 444.8468
17 | 7-LP-04-ES (Eficiência) | 24 | 24 | 24 | 24 | 24 | 24 | 10.12 | 1017.54 | 484.37 | 10.12 | 1017.54 | 484.37 | 0.1386 | 0.23807 | 0.3015 | 0.0058672 | 0 | 484.37
18 | 7-LP-04-ES (Eficiência) | 24 | 20.3 | 20.3 | 20.3 | 20.3 | 20.3 | 10.12 | 1017.54 | 484.37 | 8.5598 | 860.6692 | 409.6963 | 0.1386 | 0.23807 | 0.3015 | -0.011742 | 0 | 346.5348
19 | 7-LP-04-ES (Eficiência) | 24 | 24 | 24 | 24 | 24 | 24 | 10.12 | 1017.54 | 484.37 | 10.12 | 1017.54 | 484.37 | 0.1386 | 0.23807 | 0.3015 | 4.041 | 0 | 484.37
20 | 7-LP-04-ES (Eficiência) | 24 | 24 | 24 | 24 | 24 | 24 | 10.12 | 1017.54 | 484.37 | 10.12 | 1017.54 | 484.37 | 0.1386 | 0.23807 | 0.3015 | 9.4681 | 0 | 484.37
21 | 7-LP-04-ES (Eficiência) | 24 | 24 | 24 | 24 | 24 | 24 | 10.12 | 1017.54 | 484.37 | 10.12 | 1017.54 | 484.37 | 0.1386 | 0.23807 | 0.3015 | 8.0608 | 0 | 484.37
22 | 7-LP-04-ES (Eficiência) | 24 | 24 | 24 | 24 | 24 | 24 | 10.12 | 1017.54 | 484.37 | 10.12 | 1017.54 | 484.37 | 0.1386 | 0.23807 | 0.3015 | 8.7886 | 0 | 484.37
23 | 7-LP-04-ES (Eficiência) | 24 | 24 | 24 | 24 | 24 | 24 | 10.12 | 1017.54 | 484.37 | 10.12 | 1017.54 | 484.37 | 0.1386 | 0.23807 | 0.3015 | -0.79009 | 0 | 484.37
24 | 7-LP-04-ES (Eficiência) | 24 | 24 | 24 | 24 | 24 | 24 | 10.12 | 1017.54 | 484.37 | 10.12 | 1017.54 | 484.37 | 0.1386 | 0.23807 | 0.3015 | 0.043598 | 0 | 484.37
25 | 7-LP-04-ES (Eficiência) | 24 | 24 | 24 | 24 | 24 | 24 | 10.12 | 1017.54 | 484.37 | 10.12 | 1017.54 | 484.37 | 0.1386 | 0.23807 | 0.3015 | 0.047741 | 0 | 484.37
26 | 7-LP-04-ES (Eficiência) | 24 | 24 | 24 | 24 | 24 | 24 | 10.12 | 1017.54 | 484.37 | 10.12 | 1017.54 | 484.37 | 0.1386 | 0.23807 | 0.3015 | 9.7686 | 0 | 484.37
27 | 7-LP-04-ES (Eficiência) | 24 | 24 | 24 | 24 | 24 | 24 | 10.12 | 1017.54 | 484.37 | 10.12 | 1017.54 | 484.37 | 0.1386 | 0.23807 | 0.3015 | -0.91313 | 0 | 484.37
28 | 7-LP-04-ES (Eficiência) | 24 | 24 | 24 | 24 | 24 | 24 | 10.12 | 1017.54 | 484.37 | 10.12 | 1017.54 | 484.37 | 0.1386 | 0.23807 | 0.3015 | 10.2022 | 0 | 484.37
29 | 7-LP-04-ES (Eficiência) | 24 | 20.3 | 20.3 | 20.3 | 20.3 | 20.3 | 10.12 | 1017.54 | 484.37 | 8.5598 | 860.6692 | 409.6963 | 0.12433 | 0.21409 | 0.27387 | 7.6822 | 0 | 346.5348
30 | 7-LP-04-ES (Eficiência) | 24 | 16 | 16 | 16 | 16 | 16 | 10.12 | 1017.54 | 484.37 | 6.7467 | 678.36 | 322.9133 | 0.11187 | 0.18977 | 0.24242 | 0.011489 | 0 | 215.2756
31 | 7-LP-04-ES (Eficiência) | 24 |  |  | 0 | 0 | 0 | 10.12 | 1017.54 | 484.37 | 0 | 0 | 0 | 0 | 0 | 0 |  | 0 | 0
1 | 7-LP-28-ES (Inspiração) | 24 | 24 | 24 | 24 | 24 | 24 | 1.14 | 158.13 | 102.1 | 1.14 | 158.13 | 102.1 | 0.015613 | 0.036997 | 0.063552 | 0.5722 | 0 | 102.1
2 | 7-LP-28-ES (Inspiração) | 24 | 24 | 24 | 24 | 24 | 24 | 1.14 | 158.13 | 102.1 | 1.14 | 158.13 | 102.1 | 0.015613 | 0.036997 | 0.063552 | 0.98472 | 0 | 102.1
3 | 7-LP-28-ES (Inspiração) | 24 | 23.5 | 23.5 | 23.5 | 23.5 | 23.5 | 1.14 | 158.13 | 102.1 | 1.1162 | 154.8356 | 99.9729 | 0.015613 | 0.036997 | 0.063552 | 0.15629 | 0 | 97.8901
4 | 7-LP-28-ES (Inspiração) | 24 | 24 | 24 | 24 | 24 | 24 | 1.14 | 158.13 | 102.1 | 1.14 | 158.13 | 102.1 | 0.015613 | 0.036997 | 0.063552 | 0.0053442 | 0 | 102.1
5 | 7-LP-28-ES (Inspiração) | 24 | 24 | 24 | 24 | 24 | 24 | 1.14 | 158.13 | 102.1 | 1.14 | 158.13 | 102.1 | 0.015613 | 0.036997 | 0.063552 | -4.6434e-05 | 0 | 102.1
6 | 7-LP-28-ES (Inspiração) | 24 | 23.5 | 23.5 | 23.5 | 23.5 | 23.5 | 1.14 | 158.13 | 102.1 | 1.1162 | 154.8356 | 99.9729 | 0.015613 | 0.036997 | 0.063552 | 0.51491 | 0 | 97.8901
7 | 7-LP-28-ES (Inspiração) | 24 | 23.5 | 23.5 | 23.5 | 23.5 | 23.5 | 1.14 | 158.13 | 102.1 | 1.1162 | 154.8356 | 99.9729 | 0.015613 | 0.036997 | 0.063552 | 1.0875 | 0 | 97.8901
8 | 7-LP-28-ES (Inspiração) | 24 | 24 | 24 | 24 | 24 | 24 | 1.14 | 158.13 | 102.1 | 1.14 | 158.13 | 102.1 | 0.015613 | 0.036997 | 0.063552 | 0.85447 | 0 | 102.1
9 | 7-LP-28-ES (Inspiração) | 24 | 24 | 24 | 24 | 24 | 24 | 1.14 | 158.13 | 102.1 | 1.14 | 158.13 | 102.1 | 0.015613 | 0.036997 | 0.063552 | -0.01247 | 0 | 102.1
10 | 7-LP-28-ES (Inspiração) | 24 | 24 | 24 | 24 | 24 | 24 | 1.14 | 158.13 | 102.1 | 1.14 | 158.13 | 102.1 | 0.015613 | 0.036997 | 0.063552 | 0.0037966 | 0 | 102.1
11 | 7-LP-28-ES (Inspiração) | 24 | 24 | 24 | 24 | 24 | 24 | 1.14 | 158.13 | 102.1 | 1.14 | 158.13 | 102.1 | 0.015613 | 0.036997 | 0.063552 | 0.0019989 | 0 | 102.1
12 | 7-LP-28-ES (Inspiração) | 24 | 24 | 24 | 24 | 24 | 24 | 1.14 | 158.13 | 102.1 | 1.14 | 158.13 | 102.1 | 0.015613 | 0.036997 | 0.063552 | -0.031313 | 0 | 102.1
13 | 7-LP-28-ES (Inspiração) | 24 | 24 | 24 | 24 | 24 | 24 | 1.14 | 158.13 | 102.1 | 1.14 | 158.13 | 102.1 | 0.015613 | 0.036997 | 0.063552 | 0.97291 | 0 | 102.1
14 | 7-LP-28-ES (Inspiração) | 24 | 23.5 | 23.5 | 23.5 | 23.5 | 23.5 | 1.14 | 158.13 | 102.1 | 1.1162 | 154.8356 | 99.9729 | 0.015613 | 0.036997 | 0.063552 | 0.94671 | 0 | 97.8901
15 | 7-LP-28-ES (Inspiração) | 24 | 24 | 24 | 24 | 24 | 24 | 1.14 | 158.13 | 102.1 | 1.14 | 158.13 | 102.1 | 0.016142 | 0.037658 | 0.063935 | 0.26348 | 0 | 102.1
16 | 7-LP-28-ES (Inspiração) | 24 | 23 | 23 | 23 | 23 | 23 | 1.14 | 158.13 | 102.1 | 1.0925 | 151.5412 | 97.8458 | 0.016079 | 0.037581 | 0.06389 | -0.0024452 | 0 | 93.7689
17 | 7-LP-28-ES (Inspiração) | 24 | 24 | 24 | 24 | 24 | 24 | 1.14 | 158.13 | 102.1 | 1.14 | 158.13 | 102.1 | 0.015613 | 0.036997 | 0.063552 | 0.00066093 | 0 | 102.1
18 | 7-LP-28-ES (Inspiração) | 24 | 20.3 | 20.3 | 20.3 | 20.3 | 20.3 | 1.14 | 158.13 | 102.1 | 0.96425 | 133.7516 | 86.3596 | 0.015613 | 0.036997 | 0.063552 | -0.0013228 | 0 | 73.0458
19 | 7-LP-28-ES (Inspiração) | 24 | 24 | 24 | 24 | 24 | 24 | 1.14 | 158.13 | 102.1 | 1.14 | 158.13 | 102.1 | 0.015613 | 0.036997 | 0.063552 | 0.45521 | 0 | 102.1
20 | 7-LP-28-ES (Inspiração) | 24 | 24 | 24 | 24 | 24 | 24 | 1.14 | 158.13 | 102.1 | 1.14 | 158.13 | 102.1 | 0.015613 | 0.036997 | 0.063552 | 1.0666 | 0 | 102.1
21 | 7-LP-28-ES (Inspiração) | 24 | 24 | 24 | 24 | 24 | 24 | 1.14 | 158.13 | 102.1 | 1.14 | 158.13 | 102.1 | 0.015613 | 0.036997 | 0.063552 | 0.90804 | 0 | 102.1
22 | 7-LP-28-ES (Inspiração) | 24 | 24 | 24 | 24 | 24 | 24 | 1.14 | 158.13 | 102.1 | 1.14 | 158.13 | 102.1 | 0.015613 | 0.036997 | 0.063552 | 0.99002 | 0 | 102.1
23 | 7-LP-28-ES (Inspiração) | 24 | 24 | 24 | 24 | 24 | 24 | 1.14 | 158.13 | 102.1 | 1.14 | 158.13 | 102.1 | 0.015613 | 0.036997 | 0.063552 | -0.089002 | 0 | 102.1
24 | 7-LP-28-ES (Inspiração) | 24 | 24 | 24 | 24 | 24 | 24 | 1.14 | 158.13 | 102.1 | 1.14 | 158.13 | 102.1 | 0.015613 | 0.036997 | 0.063552 | 0.0049112 | 0 | 102.1
25 | 7-LP-28-ES (Inspiração) | 24 | 24 | 24 | 24 | 24 | 24 | 1.14 | 158.13 | 102.1 | 1.14 | 158.13 | 102.1 | 0.015613 | 0.036997 | 0.063552 | 0.0053779 | 0 | 102.1
26 | 7-LP-28-ES (Inspiração) | 24 | 24 | 24 | 24 | 24 | 24 | 1.14 | 158.13 | 102.1 | 1.14 | 158.13 | 102.1 | 0.015613 | 0.036997 | 0.063552 | 1.1004 | 0 | 102.1
27 | 7-LP-28-ES (Inspiração) | 24 | 24 | 24 | 24 | 24 | 24 | 1.14 | 158.13 | 102.1 | 1.14 | 158.13 | 102.1 | 0.015613 | 0.036997 | 0.063552 | -0.10286 | 0 | 102.1
28 | 7-LP-28-ES (Inspiração) | 24 | 24 | 24 | 24 | 24 | 24 | 1.14 | 158.13 | 102.1 | 1.14 | 158.13 | 102.1 | 0.015613 | 0.036997 | 0.063552 | 1.1493 | 0 | 102.1
29 | 7-LP-28-ES (Inspiração) | 24 | 20.3 | 20.3 | 20.3 | 20.3 | 20.3 | 1.14 | 158.13 | 102.1 | 0.96425 | 133.7516 | 86.3596 | 0.014005 | 0.033271 | 0.057729 | 0.86538 | 0 | 73.0458
30 | 7-LP-28-ES (Inspiração) | 24 | 16 | 16 | 16 | 16 | 16 | 1.14 | 158.13 | 102.1 | 0.76 | 105.42 | 68.0667 | 0.012602 | 0.029492 | 0.0511 | 0.0012942 | 0 | 45.3778
31 | 7-LP-28-ES (Inspiração) | 24 |  |  | 0 | 0 | 0 | 1.14 | 158.13 | 102.1 | 0 | 0 | 0 | 0 | 0 | 0 |  | 0 | 0
1 | 7-LP-18-ES (Prestigio) | 24 | 24 | 24 | 24 | 24 | 24 | 3.64 | 83.66 | 56.63 | 3.64 | 83.66 | 56.63 | 0.049851 | 0.019573 | 0.035249 | 1.827 | 0 | 56.63
2 | 7-LP-18-ES (Prestigio) | 24 | 24 | 24 | 24 | 24 | 24 | 3.64 | 83.66 | 56.63 | 3.64 | 83.66 | 56.63 | 0.049851 | 0.019573 | 0.035249 | 3.1442 | 0 | 56.63
3 | 7-LP-18-ES (Prestigio) | 24 | 23.5 | 23.5 | 23.5 | 23.5 | 23.5 | 3.64 | 83.66 | 56.63 | 3.5642 | 81.9171 | 55.4502 | 0.049851 | 0.019573 | 0.035249 | 0.49903 | 0 | 54.295
4 | 7-LP-18-ES (Prestigio) | 24 | 24 | 24 | 24 | 24 | 24 | 3.64 | 83.66 | 56.63 | 3.64 | 83.66 | 56.63 | 0.049851 | 0.019573 | 0.035249 | 0.017064 | 0 | 56.63
5 | 7-LP-18-ES (Prestigio) | 24 | 24 | 24 | 24 | 24 | 24 | 3.64 | 83.66 | 56.63 | 3.64 | 83.66 | 56.63 | 0.049851 | 0.019573 | 0.035249 | -0.00014826 | 0 | 56.63
6 | 7-LP-18-ES (Prestigio) | 24 | 23.5 | 23.5 | 23.5 | 23.5 | 23.5 | 3.64 | 83.66 | 56.63 | 3.5642 | 81.9171 | 55.4502 | 0.049851 | 0.019573 | 0.035249 | 1.6441 | 0 | 54.295
7 | 7-LP-18-ES (Prestigio) | 24 | 23.5 | 23.5 | 23.5 | 23.5 | 23.5 | 3.64 | 83.66 | 56.63 | 3.5642 | 81.9171 | 55.4502 | 0.049851 | 0.019573 | 0.035249 | 3.4724 | 0 | 54.295
8 | 7-LP-18-ES (Prestigio) | 24 | 24 | 24 | 24 | 24 | 24 | 3.64 | 83.66 | 56.63 | 3.64 | 83.66 | 56.63 | 0.049851 | 0.019573 | 0.035249 | 2.7283 | 0 | 56.63
9 | 7-LP-18-ES (Prestigio) | 24 | 24 | 24 | 24 | 24 | 24 | 3.64 | 83.66 | 56.63 | 3.64 | 83.66 | 56.63 | 0.049851 | 0.019573 | 0.035249 | -0.039816 | 0 | 56.63
10 | 7-LP-18-ES (Prestigio) | 24 | 24 | 24 | 24 | 24 | 24 | 3.64 | 83.66 | 56.63 | 3.64 | 83.66 | 56.63 | 0.049851 | 0.019573 | 0.035249 | 0.012123 | 0 | 56.63
11 | 7-LP-18-ES (Prestigio) | 24 | 24 | 24 | 24 | 24 | 24 | 3.64 | 83.66 | 56.63 | 3.64 | 83.66 | 56.63 | 0.049851 | 0.019573 | 0.035249 | 0.0063823 | 0 | 56.63
12 | 7-LP-18-ES (Prestigio) | 24 | 24 | 24 | 24 | 24 | 24 | 3.64 | 83.66 | 56.63 | 3.64 | 83.66 | 56.63 | 0.049851 | 0.019573 | 0.035249 | -0.099981 | 0 | 56.63
13 | 7-LP-18-ES (Prestigio) | 24 | 24 | 24 | 24 | 24 | 24 | 3.64 | 83.66 | 56.63 | 3.64 | 83.66 | 56.63 | 0.049851 | 0.019573 | 0.035249 | 3.1065 | 0 | 56.63
14 | 7-LP-18-ES (Prestigio) | 24 | 23.5 | 23.5 | 23.5 | 23.5 | 23.5 | 3.64 | 83.66 | 56.63 | 3.5642 | 81.9171 | 55.4502 | 0.049851 | 0.019573 | 0.035249 | 3.0228 | 0 | 54.295
15 | 7-LP-18-ES (Prestigio) | 24 | 24 | 24 | 24 | 24 | 24 | 3.64 | 83.66 | 56.63 | 3.64 | 83.66 | 56.63 | 0.051542 | 0.019923 | 0.035462 | 0.84128 | 0 | 56.63
16 | 7-LP-18-ES (Prestigio) | 24 | 23 | 23 | 23 | 23 | 23 | 3.64 | 83.66 | 56.63 | 3.4883 | 80.1742 | 54.2704 | 0.051341 | 0.019882 | 0.035437 | -0.0078073 | 0 | 52.0091
17 | 7-LP-18-ES (Prestigio) | 24 | 24 | 24 | 24 | 24 | 24 | 3.64 | 83.66 | 56.63 | 3.64 | 83.66 | 56.63 | 0.049851 | 0.019573 | 0.035249 | 0.0021103 | 0 | 56.63
18 | 7-LP-18-ES (Prestigio) | 24 | 20.3 | 20.3 | 20.3 | 20.3 | 20.3 | 3.64 | 83.66 | 56.63 | 3.0788 | 70.7624 | 47.8995 | 0.049851 | 0.019573 | 0.035249 | -0.0042236 | 0 | 40.515
19 | 7-LP-18-ES (Prestigio) | 24 | 24 | 24 | 24 | 24 | 24 | 3.64 | 83.66 | 56.63 | 3.64 | 83.66 | 56.63 | 0.049851 | 0.019573 | 0.035249 | 1.4535 | 0 | 56.63
20 | 7-LP-18-ES (Prestigio) | 24 | 24 | 24 | 24 | 24 | 24 | 3.64 | 83.66 | 56.63 | 3.64 | 83.66 | 56.63 | 0.049851 | 0.019573 | 0.035249 | 3.4055 | 0 | 56.63
21 | 7-LP-18-ES (Prestigio) | 24 | 24 | 24 | 24 | 24 | 24 | 3.64 | 83.66 | 56.63 | 3.64 | 83.66 | 56.63 | 0.049851 | 0.019573 | 0.035249 | 2.8994 | 0 | 56.63
22 | 7-LP-18-ES (Prestigio) | 24 | 24 | 24 | 24 | 24 | 24 | 3.64 | 83.66 | 56.63 | 3.64 | 83.66 | 56.63 | 0.049851 | 0.019573 | 0.035249 | 3.1611 | 0 | 56.63
23 | 7-LP-18-ES (Prestigio) | 24 | 24 | 24 | 24 | 24 | 24 | 3.64 | 83.66 | 56.63 | 3.64 | 83.66 | 56.63 | 0.049851 | 0.019573 | 0.035249 | -0.28418 | 0 | 56.63
24 | 7-LP-18-ES (Prestigio) | 24 | 24 | 24 | 24 | 24 | 24 | 3.64 | 83.66 | 56.63 | 3.64 | 83.66 | 56.63 | 0.049851 | 0.019573 | 0.035249 | 0.015681 | 0 | 56.63
25 | 7-LP-18-ES (Prestigio) | 24 | 24 | 24 | 24 | 24 | 24 | 3.64 | 83.66 | 56.63 | 3.64 | 83.66 | 56.63 | 0.049851 | 0.019573 | 0.035249 | 0.017172 | 0 | 56.63
26 | 7-LP-18-ES (Prestigio) | 24 | 24 | 24 | 24 | 24 | 24 | 3.64 | 83.66 | 56.63 | 3.64 | 83.66 | 56.63 | 0.049851 | 0.019573 | 0.035249 | 3.5136 | 0 | 56.63
27 | 7-LP-18-ES (Prestigio) | 24 | 24 | 24 | 24 | 24 | 24 | 3.64 | 83.66 | 56.63 | 3.64 | 83.66 | 56.63 | 0.049851 | 0.019573 | 0.035249 | -0.32844 | 0 | 56.63
28 | 7-LP-18-ES (Prestigio) | 24 | 24 | 24 | 24 | 24 | 24 | 3.64 | 83.66 | 56.63 | 3.64 | 83.66 | 56.63 | 0.049851 | 0.019573 | 0.035249 | 3.6696 | 0 | 56.63
29 | 7-LP-18-ES (Prestigio) | 24 | 24 | 24 | 24 | 24 | 24 | 3.64 | 83.66 | 56.63 | 3.64 | 83.66 | 56.63 | 0.05287 | 0.02081 | 0.037856 | 3.2668 | 0 | 56.63
30 | 7-LP-18-ES (Prestigio) | 24 | 23.3 | 23.3 | 23.3 | 23.3 | 23.3 | 3.64 | 83.66 | 56.63 | 3.5338 | 81.2199 | 54.9783 | 0.058594 | 0.022722 | 0.041274 | 0.0060177 | 0 | 53.3748
31 | 7-LP-18-ES (Prestigio) | 24 |  |  | 0 | 0 | 0 | 3.64 | 83.66 | 56.63 | 0 | 0 | 0 | 0 | 0 | 0 |  | 0 | 0
1 | 7-LP-33-ES (Referência) | 24 | 24 | 24 | 24 | 24 | 24 | 23.92 | 985.86 | 444.98 | 23.92 | 985.86 | 444.98 | 0.32759 | 0.23065 | 0.27698 | 12.0061 | 0 | 444.98
2 | 7-LP-33-ES (Referência) | 24 | 24 | 24 | 24 | 24 | 24 | 23.92 | 985.86 | 444.98 | 23.92 | 985.86 | 444.98 | 0.32759 | 0.23065 | 0.27698 | 20.6618 | 0 | 444.98
3 | 7-LP-33-ES (Referência) | 24 | 23.5 | 23.5 | 23.5 | 23.5 | 23.5 | 23.92 | 985.86 | 444.98 | 23.4217 | 965.3212 | 435.7096 | 0.32759 | 0.23065 | 0.27698 | 3.2794 | 0 | 426.6323
4 | 7-LP-33-ES (Referência) | 24 | 24 | 24 | 24 | 24 | 24 | 23.92 | 985.86 | 444.98 | 23.92 | 985.86 | 444.98 | 0.32759 | 0.23065 | 0.27698 | 0.11213 | 0 | 444.98
5 | 7-LP-33-ES (Referência) | 24 | 24 | 24 | 24 | 24 | 24 | 23.92 | 985.86 | 444.98 | 23.92 | 985.86 | 444.98 | 0.32759 | 0.23065 | 0.27698 | -0.0009743 | 0 | 444.98
6 | 7-LP-33-ES (Referência) | 24 | 23.5 | 23.5 | 23.5 | 23.5 | 23.5 | 23.92 | 985.86 | 444.98 | 23.4217 | 965.3212 | 435.7096 | 0.32759 | 0.23065 | 0.27698 | 10.8042 | 0 | 426.6323
7 | 7-LP-33-ES (Referência) | 24 | 23.5 | 23.5 | 23.5 | 23.5 | 23.5 | 23.92 | 985.86 | 444.98 | 23.4217 | 965.3212 | 435.7096 | 0.32759 | 0.23065 | 0.27698 | 22.8187 | 0 | 426.6323
8 | 7-LP-33-ES (Referência) | 24 | 24 | 24 | 24 | 24 | 24 | 23.92 | 985.86 | 444.98 | 23.92 | 985.86 | 444.98 | 0.32759 | 0.23065 | 0.27698 | 17.9289 | 0 | 444.98
9 | 7-LP-33-ES (Referência) | 24 | 24 | 24 | 24 | 24 | 24 | 23.92 | 985.86 | 444.98 | 23.92 | 985.86 | 444.98 | 0.32759 | 0.23065 | 0.27698 | -0.26164 | 0 | 444.98
10 | 7-LP-33-ES (Referência) | 24 | 24 | 24 | 24 | 24 | 24 | 23.92 | 985.86 | 444.98 | 23.92 | 985.86 | 444.98 | 0.32759 | 0.23065 | 0.27698 | 0.079663 | 0 | 444.98
11 | 7-LP-33-ES (Referência) | 24 | 24 | 24 | 24 | 24 | 24 | 23.92 | 985.86 | 444.98 | 23.92 | 985.86 | 444.98 | 0.32759 | 0.23065 | 0.27698 | 0.041941 | 0 | 444.98
12 | 7-LP-33-ES (Referência) | 24 | 24 | 24 | 24 | 24 | 24 | 23.92 | 985.86 | 444.98 | 23.92 | 985.86 | 444.98 | 0.32759 | 0.23065 | 0.27698 | -0.65701 | 0 | 444.98
13 | 7-LP-33-ES (Referência) | 24 | 24 | 24 | 24 | 24 | 24 | 23.92 | 985.86 | 444.98 | 23.92 | 985.86 | 444.98 | 0.32759 | 0.23065 | 0.27698 | 20.414 | 0 | 444.98
14 | 7-LP-33-ES (Referência) | 24 | 23.5 | 23.5 | 23.5 | 23.5 | 23.5 | 23.92 | 985.86 | 444.98 | 23.4217 | 965.3212 | 435.7096 | 0.32759 | 0.23065 | 0.27698 | 19.8642 | 0 | 426.6323
15 | 7-LP-33-ES (Referência) | 24 | 24 | 24 | 24 | 24 | 24 | 23.92 | 985.86 | 444.98 | 23.92 | 985.86 | 444.98 | 0.33871 | 0.23478 | 0.27865 | 5.5284 | 0 | 444.98
16 | 7-LP-33-ES (Referência) | 24 | 23 | 23 | 23 | 23 | 23 | 23.92 | 985.86 | 444.98 | 22.9233 | 944.7825 | 426.4392 | 0.33738 | 0.2343 | 0.27845 | -0.051305 | 0 | 408.6709
17 | 7-LP-33-ES (Referência) | 24 | 24 | 24 | 24 | 24 | 24 | 23.92 | 985.86 | 444.98 | 23.92 | 985.86 | 444.98 | 0.32759 | 0.23065 | 0.27698 | 0.013868 | 0 | 444.98
18 | 7-LP-33-ES (Referência) | 24 | 20.3 | 20.3 | 20.3 | 20.3 | 20.3 | 23.92 | 985.86 | 444.98 | 20.2323 | 833.8732 | 376.3789 | 0.32759 | 0.23065 | 0.27698 | -0.027755 | 0 | 318.3538
19 | 7-LP-33-ES (Referência) | 24 | 24 | 24 | 24 | 24 | 24 | 23.92 | 985.86 | 444.98 | 23.92 | 985.86 | 444.98 | 0.32759 | 0.23065 | 0.27698 | 9.5514 | 0 | 444.98
20 | 7-LP-33-ES (Referência) | 24 | 24 | 24 | 24 | 24 | 24 | 23.92 | 985.86 | 444.98 | 23.92 | 985.86 | 444.98 | 0.32759 | 0.23065 | 0.27698 | 22.3791 | 0 | 444.98
21 | 7-LP-33-ES (Referência) | 24 | 24 | 24 | 24 | 24 | 24 | 23.92 | 985.86 | 444.98 | 23.92 | 985.86 | 444.98 | 0.32759 | 0.23065 | 0.27698 | 19.0529 | 0 | 444.98
22 | 7-LP-33-ES (Referência) | 24 | 24 | 24 | 24 | 24 | 24 | 23.92 | 985.86 | 444.98 | 23.92 | 985.86 | 444.98 | 0.32759 | 0.23065 | 0.27698 | 20.7731 | 0 | 444.98
23 | 7-LP-33-ES (Referência) | 24 | 24 | 24 | 24 | 24 | 24 | 23.92 | 985.86 | 444.98 | 23.92 | 985.86 | 444.98 | 0.32759 | 0.23065 | 0.27698 | -1.8675 | 0 | 444.98
24 | 7-LP-33-ES (Referência) | 24 | 24 | 24 | 24 | 24 | 24 | 23.92 | 985.86 | 444.98 | 23.92 | 985.86 | 444.98 | 0.32759 | 0.23065 | 0.27698 | 0.10305 | 0 | 444.98
25 | 7-LP-33-ES (Referência) | 24 | 24 | 24 | 24 | 24 | 24 | 23.92 | 985.86 | 444.98 | 23.92 | 985.86 | 444.98 | 0.32759 | 0.23065 | 0.27698 | 0.11284 | 0 | 444.98
26 | 7-LP-33-ES (Referência) | 24 | 24 | 24 | 24 | 24 | 24 | 23.92 | 985.86 | 444.98 | 23.92 | 985.86 | 444.98 | 0.32759 | 0.23065 | 0.27698 | 23.0894 | 0 | 444.98
27 | 7-LP-33-ES (Referência) | 24 | 24 | 24 | 24 | 24 | 24 | 23.92 | 985.86 | 444.98 | 23.92 | 985.86 | 444.98 | 0.32759 | 0.23065 | 0.27698 | -2.1583 | 0 | 444.98
28 | 7-LP-33-ES (Referência) | 24 | 24 | 24 | 24 | 24 | 24 | 23.92 | 985.86 | 444.98 | 23.92 | 985.86 | 444.98 | 0.32759 | 0.23065 | 0.27698 | 24.1143 | 0 | 444.98
29 | 7-LP-33-ES (Referência) | 24 | 24 | 24 | 24 | 24 | 24 | 23.92 | 985.86 | 444.98 | 23.92 | 985.86 | 444.98 | 0.34743 | 0.24523 | 0.29746 | 21.4674 | 0 | 444.98
30 | 7-LP-33-ES (Referência) | 24 | 23.3 | 23.3 | 23.3 | 23.3 | 23.3 | 23.92 | 985.86 | 444.98 | 23.2223 | 957.1058 | 432.0014 | 0.38505 | 0.26776 | 0.32432 | 0.039545 | 0 | 419.4014
31 | 7-LP-33-ES (Referência) | 24 |  |  | 0 | 0 | 0 | 23.92 | 985.86 | 444.98 | 0 | 0 | 0 | 0 | 0 | 0 |  | 0 | 0
1 | 7-LP-76-ES (Simplicidade) | 24 | 24 | 24 | 24 | 24 | 24 | 5.478 | 171.69 | 21.97 | 5.478 | 171.69 | 21.97 | 0.075023 | 0.040169 | 0.013675 | 2.7495 | 0 | 21.97
2 | 7-LP-76-ES (Simplicidade) | 24 | 24 | 24 | 24 | 24 | 24 | 5.478 | 171.69 | 21.97 | 5.478 | 171.69 | 21.97 | 0.075023 | 0.040169 | 0.013675 | 4.7318 | 0 | 21.97
3 | 7-LP-76-ES (Simplicidade) | 24 | 23.5 | 23.5 | 23.5 | 23.5 | 23.5 | 5.478 | 171.69 | 21.97 | 5.3639 | 168.1131 | 21.5123 | 0.075023 | 0.040169 | 0.013675 | 0.75102 | 0 | 21.0641
4 | 7-LP-76-ES (Simplicidade) | 24 | 24 | 24 | 24 | 24 | 24 | 5.478 | 171.69 | 21.97 | 5.478 | 171.69 | 21.97 | 0.075023 | 0.040169 | 0.013675 | 0.02568 | 0 | 21.97
5 | 7-LP-76-ES (Simplicidade) | 24 | 24 | 24 | 24 | 24 | 24 | 5.478 | 171.69 | 21.97 | 5.478 | 171.69 | 21.97 | 0.075023 | 0.040169 | 0.013675 | -0.00022313 | 0 | 21.97
6 | 7-LP-76-ES (Simplicidade) | 24 | 23.5 | 23.5 | 23.5 | 23.5 | 23.5 | 5.478 | 171.69 | 21.97 | 5.3639 | 168.1131 | 21.5123 | 0.075023 | 0.040169 | 0.013675 | 2.4743 | 0 | 21.0641
7 | 7-LP-76-ES (Simplicidade) | 24 | 23.5 | 23.5 | 23.5 | 23.5 | 23.5 | 5.478 | 171.69 | 21.97 | 5.3639 | 168.1131 | 21.5123 | 0.075023 | 0.040169 | 0.013675 | 5.2258 | 0 | 21.0641
8 | 7-LP-76-ES (Simplicidade) | 24 | 24 | 24 | 24 | 24 | 24 | 5.478 | 171.69 | 21.97 | 5.478 | 171.69 | 21.97 | 0.075023 | 0.040169 | 0.013675 | 4.106 | 0 | 21.97
9 | 7-LP-76-ES (Simplicidade) | 24 | 24 | 24 | 24 | 24 | 24 | 5.478 | 171.69 | 21.97 | 5.478 | 171.69 | 21.97 | 0.075023 | 0.040169 | 0.013675 | -0.05992 | 0 | 21.97
10 | 7-LP-76-ES (Simplicidade) | 24 | 24 | 24 | 24 | 24 | 24 | 5.478 | 171.69 | 21.97 | 5.478 | 171.69 | 21.97 | 0.075023 | 0.040169 | 0.013675 | 0.018244 | 0 | 21.97
11 | 7-LP-76-ES (Simplicidade) | 24 | 24 | 24 | 24 | 24 | 24 | 5.478 | 171.69 | 21.97 | 5.478 | 171.69 | 21.97 | 0.075023 | 0.040169 | 0.013675 | 0.0096051 | 0 | 21.97
12 | 7-LP-76-ES (Simplicidade) | 24 | 24 | 24 | 24 | 24 | 24 | 5.478 | 171.69 | 21.97 | 5.478 | 171.69 | 21.97 | 0.075023 | 0.040169 | 0.013675 | -0.15047 | 0 | 21.97
13 | 7-LP-76-ES (Simplicidade) | 24 | 24 | 24 | 24 | 24 | 24 | 5.478 | 171.69 | 21.97 | 5.478 | 171.69 | 21.97 | 0.075023 | 0.040169 | 0.013675 | 4.6751 | 0 | 21.97
14 | 7-LP-76-ES (Simplicidade) | 24 | 23.5 | 23.5 | 23.5 | 23.5 | 23.5 | 5.478 | 171.69 | 21.97 | 5.3639 | 168.1131 | 21.5123 | 0.075023 | 0.040169 | 0.013675 | 4.5492 | 0 | 21.0641
15 | 7-LP-76-ES (Simplicidade) | 24 | 13.5 | 13.5 | 13.5 | 13.5 | 13.5 | 5.478 | 171.69 | 21.97 | 3.0814 | 96.5756 | 12.3581 | 0.043632 | 0.022999 | 0.0077386 | 0.71217 | 0 | 6.9514
16 | 7-LP-76-ES (Simplicidade) | 24 | 14.1 | 14.1 | 14.1 | 14.1 | 14.1 | 5.478 | 171.69 | 21.97 | 3.2183 | 100.8679 | 12.9074 | 0.047367 | 0.025014 | 0.0084281 | -0.007203 | 0 | 7.5831
17 | 7-LP-76-ES (Simplicidade) | 24 | 24 | 24 | 24 | 24 | 24 | 5.478 | 171.69 | 21.97 | 5.478 | 171.69 | 21.97 | 0.075023 | 0.040169 | 0.013675 | 0.0031759 | 0 | 21.97
18 | 7-LP-76-ES (Simplicidade) | 24 | 20.3 | 20.3 | 20.3 | 20.3 | 20.3 | 5.478 | 171.69 | 21.97 | 4.6335 | 145.2211 | 18.583 | 0.075023 | 0.040169 | 0.013675 | -0.0063563 | 0 | 15.7181
19 | 7-LP-76-ES (Simplicidade) | 24 | 24 | 24 | 24 | 24 | 24 | 5.478 | 171.69 | 21.97 | 5.478 | 171.69 | 21.97 | 0.075023 | 0.040169 | 0.013675 | 2.1874 | 0 | 21.97
20 | 7-LP-76-ES (Simplicidade) | 24 | 24 | 24 | 24 | 24 | 24 | 5.478 | 171.69 | 21.97 | 5.478 | 171.69 | 21.97 | 0.075023 | 0.040169 | 0.013675 | 5.1251 | 0 | 21.97
21 | 7-LP-76-ES (Simplicidade) | 24 | 24 | 24 | 24 | 24 | 24 | 5.478 | 171.69 | 21.97 | 5.478 | 171.69 | 21.97 | 0.075023 | 0.040169 | 0.013675 | 4.3634 | 0 | 21.97
22 | 7-LP-76-ES (Simplicidade) | 24 | 24 | 24 | 24 | 24 | 24 | 5.478 | 171.69 | 21.97 | 5.478 | 171.69 | 21.97 | 0.075023 | 0.040169 | 0.013675 | 4.7573 | 0 | 21.97
23 | 7-LP-76-ES (Simplicidade) | 24 | 24 | 24 | 24 | 24 | 24 | 5.478 | 171.69 | 21.97 | 5.478 | 171.69 | 21.97 | 0.075023 | 0.040169 | 0.013675 | -0.42768 | 0 | 21.97
24 | 7-LP-76-ES (Simplicidade) | 24 | 24 | 24 | 24 | 24 | 24 | 5.478 | 171.69 | 21.97 | 5.478 | 171.69 | 21.97 | 0.075023 | 0.040169 | 0.013675 | 0.0236 | 0 | 21.97
25 | 7-LP-76-ES (Simplicidade) | 24 | 24 | 24 | 24 | 24 | 24 | 5.478 | 171.69 | 21.97 | 5.478 | 171.69 | 21.97 | 0.075023 | 0.040169 | 0.013675 | 0.025842 | 0 | 21.97
26 | 7-LP-76-ES (Simplicidade) | 24 | 24 | 24 | 24 | 24 | 24 | 5.478 | 171.69 | 21.97 | 5.478 | 171.69 | 21.97 | 0.075023 | 0.040169 | 0.013675 | 5.2878 | 0 | 21.97
27 | 7-LP-76-ES (Simplicidade) | 24 | 24 | 24 | 24 | 24 | 24 | 5.478 | 171.69 | 21.97 | 5.478 | 171.69 | 21.97 | 0.075023 | 0.040169 | 0.013675 | -0.49428 | 0 | 21.97
28 | 7-LP-76-ES (Simplicidade) | 24 | 24 | 24 | 24 | 24 | 24 | 5.478 | 171.69 | 21.97 | 5.478 | 171.69 | 21.97 | 0.075023 | 0.040169 | 0.013675 | 5.5225 | 0 | 21.97
29 | 7-LP-76-ES (Simplicidade) | 24 | 20.3 | 20.3 | 20.3 | 20.3 | 20.3 | 5.478 | 171.69 | 21.97 | 4.6335 | 145.2211 | 18.583 | 0.0673 | 0.036124 | 0.012422 | 4.1584 | 0 | 15.7181
30 | 7-LP-76-ES (Simplicidade) | 24 | 5.7 | 5.7 | 5.7 | 5.7 | 5.7 | 5.478 | 171.69 | 21.97 | 1.301 | 40.7764 | 5.2179 | 0.021572 | 0.011407 | 0.0039172 | 0.0022155 | 0 | 1.2392
31 | 7-LP-76-ES (Simplicidade) | 24 |  |  | 0 | 0 | 0 | 5.478 | 171.69 | 21.97 | 0 | 0 | 0 | 0 | 0 | 0 |  | 0 | 0
1 | 7-LP-37-ES (Zelo) | 24 | 24 | 24 | 24 | 24 | 24 | 17.76 | 1479.58 | 318.87 | 17.76 | 1479.58 | 318.87 | 0.24323 | 0.34617 | 0.19848 | 8.9142 | 0 | 318.87
2 | 7-LP-37-ES (Zelo) | 24 | 24 | 24 | 24 | 24 | 24 | 17.76 | 1479.58 | 318.87 | 17.76 | 1479.58 | 318.87 | 0.24323 | 0.34617 | 0.19848 | 15.3409 | 0 | 318.87
3 | 7-LP-37-ES (Zelo) | 24 | 23.5 | 23.5 | 23.5 | 23.5 | 23.5 | 17.76 | 1479.58 | 318.87 | 17.39 | 1448.7554 | 312.2269 | 0.24323 | 0.34617 | 0.19848 | 2.4348 | 0 | 305.7221
4 | 7-LP-37-ES (Zelo) | 24 | 24 | 24 | 24 | 24 | 24 | 17.76 | 1479.58 | 318.87 | 17.76 | 1479.58 | 318.87 | 0.24323 | 0.34617 | 0.19848 | 0.083256 | 0 | 318.87
5 | 7-LP-37-ES (Zelo) | 24 | 24 | 24 | 24 | 24 | 24 | 17.76 | 1479.58 | 318.87 | 17.76 | 1479.58 | 318.87 | 0.24323 | 0.34617 | 0.19848 | -0.00072339 | 0 | 318.87
6 | 7-LP-37-ES (Zelo) | 24 | 23.5 | 23.5 | 23.5 | 23.5 | 23.5 | 17.76 | 1479.58 | 318.87 | 17.39 | 1448.7554 | 312.2269 | 0.24323 | 0.34617 | 0.19848 | 8.0218 | 0 | 305.7221
7 | 7-LP-37-ES (Zelo) | 24 | 23.5 | 23.5 | 23.5 | 23.5 | 23.5 | 17.76 | 1479.58 | 318.87 | 17.39 | 1448.7554 | 312.2269 | 0.24323 | 0.34617 | 0.19848 | 16.9423 | 0 | 305.7221
8 | 7-LP-37-ES (Zelo) | 24 | 24 | 24 | 24 | 24 | 24 | 17.76 | 1479.58 | 318.87 | 17.76 | 1479.58 | 318.87 | 0.24323 | 0.34617 | 0.19848 | 13.3117 | 0 | 318.87
9 | 7-LP-37-ES (Zelo) | 24 | 24 | 24 | 24 | 24 | 24 | 17.76 | 1479.58 | 318.87 | 17.76 | 1479.58 | 318.87 | 0.24323 | 0.34617 | 0.19848 | -0.19426 | 0 | 318.87
10 | 7-LP-37-ES (Zelo) | 24 | 24 | 24 | 24 | 24 | 24 | 17.76 | 1479.58 | 318.87 | 17.76 | 1479.58 | 318.87 | 0.24323 | 0.34617 | 0.19848 | 0.059148 | 0 | 318.87
11 | 7-LP-37-ES (Zelo) | 24 | 24 | 24 | 24 | 24 | 24 | 17.76 | 1479.58 | 318.87 | 17.76 | 1479.58 | 318.87 | 0.24323 | 0.34617 | 0.19848 | 0.03114 | 0 | 318.87
12 | 7-LP-37-ES (Zelo) | 24 | 24 | 24 | 24 | 24 | 24 | 17.76 | 1479.58 | 318.87 | 17.76 | 1479.58 | 318.87 | 0.24323 | 0.34617 | 0.19848 | -0.48782 | 0 | 318.87
13 | 7-LP-37-ES (Zelo) | 24 | 24 | 24 | 24 | 24 | 24 | 17.76 | 1479.58 | 318.87 | 17.76 | 1479.58 | 318.87 | 0.24323 | 0.34617 | 0.19848 | 15.1569 | 0 | 318.87
14 | 7-LP-37-ES (Zelo) | 24 | 23.5 | 23.5 | 23.5 | 23.5 | 23.5 | 17.76 | 1479.58 | 318.87 | 17.39 | 1448.7554 | 312.2269 | 0.24323 | 0.34617 | 0.19848 | 14.7487 | 0 | 305.7221
15 | 7-LP-37-ES (Zelo) | 24 | 24 | 24 | 24 | 24 | 24 | 17.76 | 1479.58 | 318.87 | 17.76 | 1479.58 | 318.87 | 0.25148 | 0.35236 | 0.19968 | 4.1047 | 0 | 318.87
16 | 7-LP-37-ES (Zelo) | 24 | 23 | 23 | 23 | 23 | 23 | 17.76 | 1479.58 | 318.87 | 17.02 | 1417.9308 | 305.5838 | 0.2505 | 0.35163 | 0.19954 | -0.038093 | 0 | 292.8511
17 | 7-LP-37-ES (Zelo) | 24 | 24 | 24 | 24 | 24 | 24 | 17.76 | 1479.58 | 318.87 | 17.76 | 1479.58 | 318.87 | 0.24323 | 0.34617 | 0.19848 | 0.010297 | 0 | 318.87
18 | 7-LP-37-ES (Zelo) | 24 | 20.3 | 20.3 | 20.3 | 20.3 | 20.3 | 17.76 | 1479.58 | 318.87 | 15.022 | 1251.4781 | 269.7109 | 0.24323 | 0.34617 | 0.19848 | -0.020607 | 0 | 228.1304
19 | 7-LP-37-ES (Zelo) | 24 | 24 | 24 | 24 | 24 | 24 | 17.76 | 1479.58 | 318.87 | 17.76 | 1479.58 | 318.87 | 0.24323 | 0.34617 | 0.19848 | 7.0917 | 0 | 318.87
20 | 7-LP-37-ES (Zelo) | 24 | 24 | 24 | 24 | 24 | 24 | 17.76 | 1479.58 | 318.87 | 17.76 | 1479.58 | 318.87 | 0.24323 | 0.34617 | 0.19848 | 16.6159 | 0 | 318.87
21 | 7-LP-37-ES (Zelo) | 24 | 24 | 24 | 24 | 24 | 24 | 17.76 | 1479.58 | 318.87 | 17.76 | 1479.58 | 318.87 | 0.24323 | 0.34617 | 0.19848 | 14.1463 | 0 | 318.87
22 | 7-LP-37-ES (Zelo) | 24 | 24 | 24 | 24 | 24 | 24 | 17.76 | 1479.58 | 318.87 | 17.76 | 1479.58 | 318.87 | 0.24323 | 0.34617 | 0.19848 | 15.4235 | 0 | 318.87
23 | 7-LP-37-ES (Zelo) | 24 | 24 | 24 | 24 | 24 | 24 | 17.76 | 1479.58 | 318.87 | 17.76 | 1479.58 | 318.87 | 0.24323 | 0.34617 | 0.19848 | -1.3866 | 0 | 318.87
24 | 7-LP-37-ES (Zelo) | 24 | 24 | 24 | 24 | 24 | 24 | 17.76 | 1479.58 | 318.87 | 17.76 | 1479.58 | 318.87 | 0.24323 | 0.34617 | 0.19848 | 0.076512 | 0 | 318.87
25 | 7-LP-37-ES (Zelo) | 24 | 24 | 24 | 24 | 24 | 24 | 17.76 | 1479.58 | 318.87 | 17.76 | 1479.58 | 318.87 | 0.24323 | 0.34617 | 0.19848 | 0.083782 | 0 | 318.87
26 | 7-LP-37-ES (Zelo) | 24 | 24 | 24 | 24 | 24 | 24 | 17.76 | 1479.58 | 318.87 | 17.76 | 1479.58 | 318.87 | 0.24323 | 0.34617 | 0.19848 | 17.1433 | 0 | 318.87
27 | 7-LP-37-ES (Zelo) | 24 | 24 | 24 | 24 | 24 | 24 | 17.76 | 1479.58 | 318.87 | 17.76 | 1479.58 | 318.87 | 0.24323 | 0.34617 | 0.19848 | -1.6025 | 0 | 318.87
28 | 7-LP-37-ES (Zelo) | 24 | 24 | 24 | 24 | 24 | 24 | 17.76 | 1479.58 | 318.87 | 17.76 | 1479.58 | 318.87 | 0.24323 | 0.34617 | 0.19848 | 17.9043 | 0 | 318.87
29 | 7-LP-37-ES (Zelo) | 24 | 24 | 24 | 24 | 24 | 24 | 17.76 | 1479.58 | 318.87 | 17.76 | 1479.58 | 318.87 | 0.25796 | 0.36804 | 0.21316 | 15.939 | 0 | 318.87
30 | 7-LP-37-ES (Zelo) | 24 | 23.3 | 23.3 | 23.3 | 23.3 | 23.3 | 17.76 | 1479.58 | 318.87 | 17.242 | 1436.4256 | 309.5696 | 0.28589 | 0.40185 | 0.2324 | 0.029361 | 0 | 300.5405
31 | 7-LP-37-ES (Zelo) | 24 |  |  | 0 | 0 | 0 | 17.76 | 1479.58 | 318.87 | 0 | 0 | 0 | 0 | 0 | 0 |  | 0 | 0
1 | 7-LPB-22-ES (Compreensão) | 24 | 24 | 24 | 24 | 24 | 24 | 8.96 | 166.16 | 3.84 | 8.96 | 166.16 | 3.84 | 0.12271 | 0.038875 | 0.0023902 | 4.4973 | 0 | 3.84
2 | 7-LPB-22-ES (Compreensão) | 24 | 24 | 24 | 24 | 24 | 24 | 8.96 | 166.16 | 3.84 | 8.96 | 166.16 | 3.84 | 0.12271 | 0.038875 | 0.0023902 | 7.7395 | 0 | 3.84
3 | 7-LPB-22-ES (Compreensão) | 24 | 23.5 | 23.5 | 23.5 | 23.5 | 23.5 | 8.96 | 166.16 | 3.84 | 8.7733 | 162.6983 | 3.76 | 0.12271 | 0.038875 | 0.0023902 | 1.2284 | 0 | 3.6817
4 | 7-LPB-22-ES (Compreensão) | 24 | 24 | 24 | 24 | 24 | 24 | 8.96 | 166.16 | 3.84 | 8.96 | 166.16 | 3.84 | 0.12271 | 0.038875 | 0.0023902 | 0.042003 | 0 | 3.84
5 | 7-LPB-22-ES (Compreensão) | 24 | 24 | 24 | 24 | 24 | 24 | 8.96 | 166.16 | 3.84 | 8.96 | 166.16 | 3.84 | 0.12271 | 0.038875 | 0.0023902 | -0.00036495 | 0 | 3.84
6 | 7-LPB-22-ES (Compreensão) | 24 | 23.5 | 23.5 | 23.5 | 23.5 | 23.5 | 8.96 | 166.16 | 3.84 | 8.7733 | 162.6983 | 3.76 | 0.12271 | 0.038875 | 0.0023902 | 4.047 | 0 | 3.6817
7 | 7-LPB-22-ES (Compreensão) | 24 | 23.5 | 23.5 | 23.5 | 23.5 | 23.5 | 8.96 | 166.16 | 3.84 | 8.7733 | 162.6983 | 3.76 | 0.12271 | 0.038875 | 0.0023902 | 8.5475 | 0 | 3.6817
8 | 7-LPB-22-ES (Compreensão) | 24 | 24 | 24 | 24 | 24 | 24 | 8.96 | 166.16 | 3.84 | 8.96 | 166.16 | 3.84 | 0.12271 | 0.038875 | 0.0023902 | 6.7158 | 0 | 3.84
9 | 7-LPB-22-ES (Compreensão) | 24 | 24 | 24 | 24 | 24 | 24 | 8.96 | 166.16 | 3.84 | 8.96 | 166.16 | 3.84 | 0.12271 | 0.038875 | 0.0023902 | -0.098007 | 0 | 3.84
10 | 7-LPB-22-ES (Compreensão) | 24 | 24 | 24 | 24 | 24 | 24 | 8.96 | 166.16 | 3.84 | 8.96 | 166.16 | 3.84 | 0.12271 | 0.038875 | 0.0023902 | 0.02984 | 0 | 3.84
11 | 7-LPB-22-ES (Compreensão) | 24 | 24 | 24 | 24 | 24 | 24 | 8.96 | 166.16 | 3.84 | 8.96 | 166.16 | 3.84 | 0.12271 | 0.038875 | 0.0023902 | 0.01571 | 0 | 3.84
12 | 7-LPB-22-ES (Compreensão) | 24 | 24 | 24 | 24 | 24 | 24 | 8.96 | 166.16 | 3.84 | 8.96 | 166.16 | 3.84 | 0.12271 | 0.038875 | 0.0023902 | -0.24611 | 0 | 3.84
13 | 7-LPB-22-ES (Compreensão) | 24 | 24 | 24 | 24 | 24 | 24 | 8.96 | 166.16 | 3.84 | 8.96 | 166.16 | 3.84 | 0.12271 | 0.038875 | 0.0023902 | 7.6467 | 0 | 3.84
14 | 7-LPB-22-ES (Compreensão) | 24 | 23.5 | 23.5 | 23.5 | 23.5 | 23.5 | 8.96 | 166.16 | 3.84 | 8.7733 | 162.6983 | 3.76 | 0.12271 | 0.038875 | 0.0023902 | 7.4408 | 0 | 3.6817
15 | 7-LPB-22-ES (Compreensão) | 24 | 24 | 24 | 24 | 24 | 24 | 8.96 | 166.16 | 3.84 | 8.96 | 166.16 | 3.84 | 0.12687 | 0.039571 | 0.0024046 | 2.0708 | 0 | 3.84
16 | 7-LPB-22-ES (Compreensão) | 24 | 23 | 23 | 23 | 23 | 23 | 8.96 | 166.16 | 3.84 | 8.5867 | 159.2367 | 3.68 | 0.12638 | 0.039489 | 0.0024029 | -0.019218 | 0 | 3.5267
17 | 7-LPB-22-ES (Compreensão) | 24 | 24 | 24 | 24 | 24 | 24 | 8.96 | 166.16 | 3.84 | 8.96 | 166.16 | 3.84 | 0.12271 | 0.038875 | 0.0023902 | 0.0051947 | 0 | 3.84
18 | 7-LPB-22-ES (Compreensão) | 24 | 20.3 | 20.3 | 20.3 | 20.3 | 20.3 | 8.96 | 166.16 | 3.84 | 7.5787 | 140.5437 | 3.248 | 0.12271 | 0.038875 | 0.0023902 | -0.010397 | 0 | 2.7473
19 | 7-LPB-22-ES (Compreensão) | 24 | 24 | 24 | 24 | 24 | 24 | 8.96 | 166.16 | 3.84 | 8.96 | 166.16 | 3.84 | 0.12271 | 0.038875 | 0.0023902 | 3.5778 | 0 | 3.84
20 | 7-LPB-22-ES (Compreensão) | 24 | 24 | 24 | 24 | 24 | 24 | 8.96 | 166.16 | 3.84 | 8.96 | 166.16 | 3.84 | 0.12271 | 0.038875 | 0.0023902 | 8.3828 | 0 | 3.84
21 | 7-LPB-22-ES (Compreensão) | 24 | 24 | 24 | 24 | 24 | 24 | 8.96 | 166.16 | 3.84 | 8.96 | 166.16 | 3.84 | 0.12271 | 0.038875 | 0.0023902 | 7.1369 | 0 | 3.84
22 | 7-LPB-22-ES (Compreensão) | 24 | 24 | 24 | 24 | 24 | 24 | 8.96 | 166.16 | 3.84 | 8.96 | 166.16 | 3.84 | 0.12271 | 0.038875 | 0.0023902 | 7.7812 | 0 | 3.84
23 | 7-LPB-22-ES (Compreensão) | 24 | 24 | 24 | 24 | 24 | 24 | 8.96 | 166.16 | 3.84 | 8.96 | 166.16 | 3.84 | 0.12271 | 0.038875 | 0.0023902 | -0.69952 | 0 | 3.84
24 | 7-LPB-22-ES (Compreensão) | 24 | 24 | 24 | 24 | 24 | 24 | 8.96 | 166.16 | 3.84 | 8.96 | 166.16 | 3.84 | 0.12271 | 0.038875 | 0.0023902 | 0.038601 | 0 | 3.84
25 | 7-LPB-22-ES (Compreensão) | 24 | 24 | 24 | 24 | 24 | 24 | 8.96 | 166.16 | 3.84 | 8.96 | 166.16 | 3.84 | 0.12271 | 0.038875 | 0.0023902 | 0.042269 | 0 | 3.84
26 | 7-LPB-22-ES (Compreensão) | 24 | 24 | 24 | 24 | 24 | 24 | 8.96 | 166.16 | 3.84 | 8.96 | 166.16 | 3.84 | 0.12271 | 0.038875 | 0.0023902 | 8.6489 | 0 | 3.84
27 | 7-LPB-22-ES (Compreensão) | 24 | 24 | 24 | 24 | 24 | 24 | 8.96 | 166.16 | 3.84 | 8.96 | 166.16 | 3.84 | 0.12271 | 0.038875 | 0.0023902 | -0.80847 | 0 | 3.84
28 | 7-LPB-22-ES (Compreensão) | 24 | 24 | 24 | 24 | 24 | 24 | 8.96 | 166.16 | 3.84 | 8.96 | 166.16 | 3.84 | 0.12271 | 0.038875 | 0.0023902 | 9.0328 | 0 | 3.84
29 | 7-LPB-22-ES (Compreensão) | 24 | 20.3 | 20.3 | 20.3 | 20.3 | 20.3 | 8.96 | 166.16 | 3.84 | 7.5787 | 140.5437 | 3.248 | 0.11008 | 0.03496 | 0.0021712 | 6.8016 | 0 | 2.7473
30 | 7-LPB-22-ES (Compreensão) | 24 | 16 | 16 | 16 | 16 | 16 | 8.96 | 166.16 | 3.84 | 5.9733 | 110.7733 | 2.56 | 0.099043 | 0.030989 | 0.0019219 | 0.010172 | 0 | 1.7067
31 | 7-LPB-22-ES (Compreensão) | 24 |  |  | 0 | 0 | 0 | 8.96 | 166.16 | 3.84 | 0 | 0 | 0 | 0 | 0 | 0 |  | 0 | 0
1 | 7-LPB-11-ES (Sensibilidade) | 24 |  |  | 0 | 0 | 0 | 0.67 | 161.09 | 4.97 | 0 | 0 | 0 | 0 | 0 | 0 | 0 | 0 | 0
2 | 7-LPB-11-ES (Sensibilidade) | 24 |  |  | 0 | 0 | 0 | 0.67 | 161.09 | 4.97 | 0 | 0 | 0 | 0 | 0 | 0 | 0 | 0 | 0
3 | 7-LPB-11-ES (Sensibilidade) | 24 |  |  | 0 | 0 | 0 | 0.67 | 161.09 | 4.97 | 0 | 0 | 0 | 0 | 0 | 0 | 0 | 0 | 0
4 | 7-LPB-11-ES (Sensibilidade) | 24 |  |  | 0 | 0 | 0 | 0.67 | 161.09 | 4.97 | 0 | 0 | 0 | 0 | 0 | 0 | 0 | 0 | 0
5 | 7-LPB-11-ES (Sensibilidade) | 24 |  |  | 0 | 0 | 0 | 0.67 | 161.09 | 4.97 | 0 | 0 | 0 | 0 | 0 | 0 | 0 | 0 | 0
6 | 7-LPB-11-ES (Sensibilidade) | 24 |  |  | 0 | 0 | 0 | 0.67 | 161.09 | 4.97 | 0 | 0 | 0 | 0 | 0 | 0 | 0 | 0 | 0
7 | 7-LPB-11-ES (Sensibilidade) | 24 |  |  | 0 | 0 | 0 | 0.67 | 161.09 | 4.97 | 0 | 0 | 0 | 0 | 0 | 0 | 0 | 0 | 0
8 | 7-LPB-11-ES (Sensibilidade) | 24 |  |  | 0 | 0 | 0 | 0.67 | 161.09 | 4.97 | 0 | 0 | 0 | 0 | 0 | 0 | 0 | 0 | 0
9 | 7-LPB-11-ES (Sensibilidade) | 24 |  |  | 0 | 0 | 0 | 0.67 | 161.09 | 4.97 | 0 | 0 | 0 | 0 | 0 | 0 | 0 | 0 | 0
10 | 7-LPB-11-ES (Sensibilidade) | 24 |  |  | 0 | 0 | 0 | 0.67 | 161.09 | 4.97 | 0 | 0 | 0 | 0 | 0 | 0 | 0 | 0 | 0
11 | 7-LPB-11-ES (Sensibilidade) | 24 |  |  | 0 | 0 | 0 | 0.67 | 161.09 | 4.97 | 0 | 0 | 0 | 0 | 0 | 0 | 0 | 0 | 0
12 | 7-LPB-11-ES (Sensibilidade) | 24 |  |  | 0 | 0 | 0 | 0.67 | 161.09 | 4.97 | 0 | 0 | 0 | 0 | 0 | 0 | 0 | 0 | 0
13 | 7-LPB-11-ES (Sensibilidade) | 24 |  |  | 0 | 0 | 0 | 0.67 | 161.09 | 4.97 | 0 | 0 | 0 | 0 | 0 | 0 | 0 | 0 | 0
14 | 7-LPB-11-ES (Sensibilidade) | 24 |  |  | 0 | 0 | 0 | 0.67 | 161.09 | 4.97 | 0 | 0 | 0 | 0 | 0 | 0 | 0 | 0 | 0
15 | 7-LPB-11-ES (Sensibilidade) | 24 |  |  | 0 | 0 | 0 | 0.67 | 161.09 | 4.97 | 0 | 0 | 0 | 0 | 0 | 0 | 0 | 0 | 0
16 | 7-LPB-11-ES (Sensibilidade) | 24 |  |  | 0 | 0 | 0 | 0.67 | 161.09 | 4.97 | 0 | 0 | 0 | 0 | 0 | 0 | 0 | 0 | 0
17 | 7-LPB-11-ES (Sensibilidade) | 24 |  |  | 0 | 0 | 0 | 0.67 | 161.09 | 4.97 | 0 | 0 | 0 | 0 | 0 | 0 | 0 | 0 | 0
18 | 7-LPB-11-ES (Sensibilidade) | 24 |  |  | 0 | 0 | 0 | 0.67 | 161.09 | 4.97 | 0 | 0 | 0 | 0 | 0 | 0 | 0 | 0 | 0
19 | 7-LPB-11-ES (Sensibilidade) | 24 |  |  | 0 | 0 | 0 | 0.67 | 161.09 | 4.97 | 0 | 0 | 0 | 0 | 0 | 0 | 0 | 0 | 0
20 | 7-LPB-11-ES (Sensibilidade) | 24 |  |  | 0 | 0 | 0 | 0.67 | 161.09 | 4.97 | 0 | 0 | 0 | 0 | 0 | 0 | 0 | 0 | 0
21 | 7-LPB-11-ES (Sensibilidade) | 24 |  |  | 0 | 0 | 0 | 0.67 | 161.09 | 4.97 | 0 | 0 | 0 | 0 | 0 | 0 | 0 | 0 | 0
22 | 7-LPB-11-ES (Sensibilidade) | 24 |  |  | 0 | 0 | 0 | 0.67 | 161.09 | 4.97 | 0 | 0 | 0 | 0 | 0 | 0 | 0 | 0 | 0
23 | 7-LPB-11-ES (Sensibilidade) | 24 |  |  | 0 | 0 | 0 | 0.67 | 161.09 | 4.97 | 0 | 0 | 0 | 0 | 0 | 0 | 0 | 0 | 0
24 | 7-LPB-11-ES (Sensibilidade) | 24 |  |  | 0 | 0 | 0 | 0.67 | 161.09 | 4.97 | 0 | 0 | 0 | 0 | 0 | 0 | 0 | 0 | 0
25 | 7-LPB-11-ES (Sensibilidade) | 24 |  |  | 0 | 0 | 0 | 0.67 | 161.09 | 4.97 | 0 | 0 | 0 | 0 | 0 | 0 | 0 | 0 | 0
26 | 7-LPB-11-ES (Sensibilidade) | 24 |  |  | 0 | 0 | 0 | 0.67 | 161.09 | 4.97 | 0 | 0 | 0 | 0 | 0 | 0 | 0 | 0 | 0
27 | 7-LPB-11-ES (Sensibilidade) | 24 |  |  | 0 | 0 | 0 | 0.67 | 161.09 | 4.97 | 0 | 0 | 0 | 0 | 0 | 0 | 0 | 0 | 0
28 | 7-LPB-11-ES (Sensibilidade) | 24 |  |  | 0 | 0 | 0 | 0.67 | 161.09 | 4.97 | 0 | 0 | 0 | 0 | 0 | 0 | 0 | 0 | 0
29 | 7-LPB-11-ES (Sensibilidade) | 24 |  |  | 0 | 0 | 0 | 0.67 | 161.09 | 4.97 | 0 | 0 | 0 | 0 | 0 | 0 | 0 | 0 | 0
30 | 7-LPB-11-ES (Sensibilidade) | 24 |  |  | 0 | 0 | 0 | 0.67 | 161.09 | 4.97 | 0 | 0 | 0 | 0 | 0 | 0 | 0 | 0 | 0
31 | 7-LPB-11-ES (Sensibilidade) | 24 |  |  | 0 | 0 | 0 | 0.67 | 161.09 | 4.97 | 0 | 0 | 0 | 0 | 0 | 0 |  | 0 | 0
Voltar Menu
Voltar Menu

## Relatório fiscal
Relatório de Medição Fiscal Diária de Petróleo
| Ano: | 2021 |  | Mês: | ABRIL
[9 empty] | Medição Diária | Carregamentos | Produção
[7 empty] | Data | Potencial de Produção Corrigido de Óleo do Campo | Volume Líquido (m³ @ 20°C & 1 atm) | Volume Líquido (m³ @ 20°C & 1 atm) | Volume Líquido (m³ @ 20°C & 1 atm) | Volume Gás (m³ @ 20°C & 1 atm)
a) Agente Regulado: |  | Imetame Energia |  |  |  | 44287 | 2021-04-01 |  | 74.2919 | 24.7168 | 36.6496 | 0
[6 empty] | 44288 | 2021-04-02 |  | 137.364 | 0 | 63.0721 | 0
b.I) Campo: |  | Lagoa Parda unidade |  |  |  | 44289 | 2021-04-03 |  | 125.3782 | 21.9964 | 10.0106 | 0
[6 empty] | 44290 | 2021-04-04 |  | 125.7205 | 0 | 0.3423 | 0
b.II) Instalação: |  | 10201 |  |  |  | 44291 | 2021-04-05 |  | 81.4832 | 44.2343 | -0.0029741 | 0
[6 empty] | 44292 | 2021-04-06 |  | 83.8509 | 30.613 | 32.9807 | 0
c.I) Elaboração - Data: |  | 2021-04-30 |  |  |  | 44293 | 2021-04-07 |  | 153.5072 | 0 | 69.6563 | 0
[6 empty] | 44294 | 2021-04-08 |  | 208.2367 | 0 | 54.7295 | 0
c.II) Elaboração - Hora: |  | 0:00 |  |  |  | 44295 | 2021-04-09 |  | 117.7967 | 89.6413 | -0.7987 | 0
[6 empty] | 44296 | 2021-04-10 |  | 118.0399 | 0 | 0.24318 | 0
d) Período de Produção: |  | De | 2021-04-01 | até | 2021-04-30 | 44297 | 2021-04-11 |  | 118.1679 | 0 | 0.12803 | 0
[6 empty] | 44298 | 2021-04-12 |  | 71.8203 | 44.342 | -2.0056 | 0
e) Ponto de Medição: |  | ESTAÇÃO DE COLETA E TRATAMENTO DE LAGOA PARDA |  |  |  | 44299 | 2021-04-13 |  | 109.3051 | 24.8309 | 62.3157 | 0
[6 empty] | 44300 | 2021-04-14 |  | 169.9426 | 0 | 60.6374 | 0
f) Identificação do Medidor: |  | TQ-361301-04 / FQI-3613-01-01_GT1 |  |  |  | 44301 | 2021-04-15 |  | 148.4684 | 37.7962 | 16.322 | 0
[6 empty] | 44302 | 2021-04-16 |  | 148.3163 | 0 | -0.15207 | 0
|  | Óleo |  | Gás |  | 44303 | 2021-04-17 |  | 113.285 | 35.0736 | 0.042333 | 0
h) Volumes: |  | 0 |  | 0 |  | 44304 | 2021-04-18 |  | 113.2003 | 0 | -0.084725 | 0
[6 empty] | 44305 | 2021-04-19 |  | 53.1182 | 89.2387 | 29.1565 | 0
[6 empty] | 44306 | 2021-04-20 |  | 121.4324 | 0 | 68.3142 | 0
i) Fator do Medidor: | [5 empty] | 44307 | 2021-04-21 |  | 179.5931 | 0 | 58.1607 | 0
[6 empty] | 44308 | 2021-04-22 |  | 243.005 | 0 | 63.4119 | 0
j) Instrumentos e Sistemas: |  | Tanque / Placa de orifício |  |  |  | 44309 | 2021-04-23 |  | 162.6674 | 74.637 | -5.7007 | 0
[6 empty] | 44310 | 2021-04-24 |  | 117.6157 | 45.3662 | 0.31457 | 0
[6 empty] | 44311 | 2021-04-25 |  | 73.5568 | 44.4033 | 0.34446 | 0
[6 empty] | 44312 | 2021-04-26 |  | 144.0393 | 0 | 70.4825 | 0
[6 empty] | 44313 | 2021-04-27 |  | 99.6197 | 37.8312 | -6.5885 | 0
[6 empty] | 44314 | 2021-04-28 |  | 90.7594 | 82.4714 | 73.6112 | 0
[6 empty] | 44315 | 2021-04-29
[6 empty] | 44316 | 2021-04-30
0
Responsável pela Aprovação |  |  | Responsável pela Elaboração |  |  |  | TOTAIS |  |  | 727.1924 | 755.5927
Voltar Menu

## Relatório fiscal LP
Relatório de Medição Fiscal Diária de Petróleo
| Ano: | 2021 |  | Mês: | ABRIL
[9 empty] | Medição Diária | Carregamentos | Produção
[7 empty] | Data | Potencial de Produção Corrigido de Óleo do Campo | Volume Líquido (m³ @ 20°C & 1 atm) | Volume Líquido (m³ @ 20°C & 1 atm) | Volume Líquido (m³ @ 20°C & 1 atm) | Volume Gás (m³ @ 20°C & 1 atm)
a) Agente Regulado: |  | Imetame Energia |  |  |  | 44287 | 2021-04-01 |  | 74.2919 | 24.7168 | 32.1524 | 0
[6 empty] | 44288 | 2021-04-02 |  | 137.364 | 0 | 55.3326 | 0
b.I) Campo: |  | Lagoa Parda |  |  |  | 44289 | 2021-04-03 |  | 125.3782 | 21.9964 | 8.7822 | 0
[6 empty] | 44290 | 2021-04-04 |  | 125.7205 | 0 | 0.3003 | 0
b.II) Instalação: |  | 10201 |  |  |  | 44291 | 2021-04-05 |  | 81.4832 | 44.2343 | -0.0026092 | 0
[6 empty] | 44292 | 2021-04-06 |  | 83.8509 | 30.613 | 28.9336 | 0
c.I) Elaboração - Data: |  | 2021-04-30 |  |  |  | 44293 | 2021-04-07 |  | 153.5072 | 0 | 61.1088 | 0
[6 empty] | 44294 | 2021-04-08 |  | 208.2367 | 0 | 48.0137 | 0
c.II) Elaboração - Hora: |  | 0:00 |  |  |  | 44295 | 2021-04-09 |  | 117.7967 | 89.6413 | -0.70069 | 0
[6 empty] | 44296 | 2021-04-10 |  | 118.0399 | 0 | 0.21334 | 0
d) Período de Produção: |  | De | 2021-04-01 | até | 2021-04-30 | 44297 | 2021-04-11 |  | 118.1679 | 0 | 0.11232 | 0
[6 empty] | 44298 | 2021-04-12 |  | 71.8203 | 44.342 | -1.7595 | 0
e) Ponto de Medição: |  | ESTAÇÃO DE COLETA E TRATAMENTO DE LAGOA PARDA |  |  |  | 44299 | 2021-04-13 |  | 109.3051 | 24.8309 | 54.669 | 0
[6 empty] | 44300 | 2021-04-14 |  | 169.9426 | 0 | 53.1966 | 0
f) Identificação do Medidor: |  | TQ-361301-04 / FQI-3613-01-01_GT1 |  |  |  | 44301 | 2021-04-15 |  | 148.4684 | 37.7962 | 14.2512 | 0
[6 empty] | 44302 | 2021-04-16 |  | 148.3163 | 0 | -0.13285 | 0
|  | Óleo |  | Gás |  | 44303 | 2021-04-17 |  | 113.285 | 35.0736 | 0.037138 | 0
h) Volumes: |  | 0 |  | 0 |  | 44304 | 2021-04-18 |  | 113.2003 | 0 | -0.074328 | 0
[6 empty] | 44305 | 2021-04-19 |  | 53.1182 | 89.2387 | 25.5788 | 0
[6 empty] | 44306 | 2021-04-20 |  | 121.4324 | 0 | 59.9314 | 0
i) Fator do Medidor: | [5 empty] | 44307 | 2021-04-21 |  | 179.5931 | 0 | 51.0239 | 0
[6 empty] | 44308 | 2021-04-22 |  | 243.005 | 0 | 55.6306 | 0
j) Instrumentos e Sistemas: |  | Tanque / Placa de orifício |  |  |  | 44309 | 2021-04-23 |  | 162.6674 | 74.637 | -5.0011 | 0
[6 empty] | 44310 | 2021-04-24 |  | 117.6157 | 45.3662 | 0.27597 | 0
[6 empty] | 44311 | 2021-04-25 |  | 73.5568 | 44.4033 | 0.30219 | 0
[6 empty] | 44312 | 2021-04-26 |  | 144.0393 | 0 | 61.8336 | 0
[6 empty] | 44313 | 2021-04-27 |  | 99.6197 | 37.8312 | -5.78 | 0
[6 empty] | 44314 | 2021-04-28 |  | 90.7594 | 82.4714 | 64.5784 | 0
[6 empty] | 44315 | 2021-04-29
[6 empty] | 44316 | 2021-04-30
0
Responsável pela Aprovação |  |  | Responsável pela Elaboração |  |  |  | TOTAIS |  |  | 727.1924 | 662.807 | 0
Voltar Menu

## Relatório fiscal LPB
Relatório de Medição Fiscal Diária de Petróleo
| Ano: | 2021 |  | Mês: | ABRIL
[9 empty] | Medição Diária | Carregamentos | Produção
[7 empty] | Data | Potencial de Produção Corrigido de Óleo do Campo | Volume Líquido (m³ @ 20°C & 1 atm) | Volume Líquido (m³ @ 20°C & 1 atm) | Volume Líquido (m³ @ 20°C & 1 atm) | Volume Gás (m³ @ 20°C & 1 atm)
a) Agente Regulado: |  | Imetame Energia |  |  |  | 44287 | 2021-04-01 |  | 74.2919 | 24.7168 | 4.4973 | 0
[6 empty] | 44288 | 2021-04-02 |  | 137.364 | 0 | 7.7395 | 0
b.I) Campo: |  | Lagoa Piabanha |  |  |  | 44289 | 2021-04-03 |  | 125.3782 | 21.9964 | 1.2284 | 0
[6 empty] | 44290 | 2021-04-04 |  | 125.7205 | 0 | 0.042003 | 0
b.II) Instalação: |  | 10201 |  |  |  | 44291 | 2021-04-05 |  | 81.4832 | 44.2343 | -0.00036495 | 0
[6 empty] | 44292 | 2021-04-06 |  | 83.8509 | 30.613 | 4.047 | 0
c.I) Elaboração - Data: |  | 2021-04-30 |  |  |  | 44293 | 2021-04-07 |  | 153.5072 | 0 | 8.5475 | 0
[6 empty] | 44294 | 2021-04-08 |  | 208.2367 | 0 | 6.7158 | 0
c.II) Elaboração - Hora: |  | 0:00 |  |  |  | 44295 | 2021-04-09 |  | 117.7967 | 89.6413 | -0.098007 | 0
[6 empty] | 44296 | 2021-04-10 |  | 118.0399 | 0 | 0.02984 | 0
d) Período de Produção: |  | De | 2021-04-01 | até | 2021-04-30 | 44297 | 2021-04-11 |  | 118.1679 | 0 | 0.01571 | 0
[6 empty] | 44298 | 2021-04-12 |  | 71.8203 | 44.342 | -0.24611 | 0
e) Ponto de Medição: |  | ESTAÇÃO DE COLETA E TRATAMENTO DE LAGOA PARDA |  |  |  | 44299 | 2021-04-13 |  | 109.3051 | 24.8309 | 7.6467 | 0
[6 empty] | 44300 | 2021-04-14 |  | 169.9426 | 0 | 7.4408 | 0
f) Identificação do Medidor: |  | TQ-361301-04 / FQI-3613-01-01_GT1 |  |  |  | 44301 | 2021-04-15 |  | 148.4684 | 37.7962 | 2.0708 | 0
[6 empty] | 44302 | 2021-04-16 |  | 148.3163 | 0 | -0.019218 | 0
|  | Óleo |  | Gás |  | 44303 | 2021-04-17 |  | 113.285 | 35.0736 | 0.0051947 | 0
h) Volumes: |  | 0 |  | 0 |  | 44304 | 2021-04-18 |  | 113.2003 | 0 | -0.010397 | 0
[6 empty] | 44305 | 2021-04-19 |  | 53.1182 | 89.2387 | 3.5778 | 0
[6 empty] | 44306 | 2021-04-20 |  | 121.4324 | 0 | 8.3828 | 0
i) Fator do Medidor: | [5 empty] | 44307 | 2021-04-21 |  | 179.5931 | 0 | 7.1369 | 0
[6 empty] | 44308 | 2021-04-22 |  | 243.005 | 0 | 7.7812 | 0
j) Instrumentos e Sistemas: |  | Tanque / Placa de orifício |  |  |  | 44309 | 2021-04-23 |  | 162.6674 | 74.637 | -0.69952 | 0
[6 empty] | 44310 | 2021-04-24 |  | 117.6157 | 45.3662 | 0.038601 | 0
[6 empty] | 44311 | 2021-04-25 |  | 73.5568 | 44.4033 | 0.042269 | 0
[6 empty] | 44312 | 2021-04-26 |  | 144.0393 | 0 | 8.6489 | 0
[6 empty] | 44313 | 2021-04-27 |  | 99.6197 | 37.8312 | -0.80847 | 0
[6 empty] | 44314 | 2021-04-28 |  | 90.7594 | 82.4714 | 9.0328 | 0
[6 empty] | 44315 | 2021-04-29
[6 empty] | 44316 | 2021-04-30
0
Responsável pela Aprovação |  |  | Responsável pela Elaboração |  |  |  | TOTAIS |  |  | 727.1924 | 92.7858 | 0
Voltar Menu

## Apropriação mensal
Apropriação Mensal de Poços
Ano: | 2021 | Mês: | ABRIL | Campo: | Lagoa Parda unidade
Poço | Horas de produção no Mês | Potencial de Produção do Poço (m³): |  |  | Potencial de Produção Corrigido do Poço (m³): |  |  | Medição Fiscal - Produção Apropriada ao Poço (10³ m³/dia):
|  | Óleo | Gás | Água | Óleo | Gás | Água | Óleo | Gás
7-LP-09-ES (Admiração) | 701.6 | 41.85 | 4169.81 | 3260.58 | 39.465 | 3932.1757 | 3011.1756 | 15.0063 | 0
6-LP-90-ES (Afeto) | 0 | 40.858 | 1917.97 | 0.682 | 0 | 0 | 0 | 0 | 0
7-LP-07D-ES (Credibilidade) | 0 | 247.07 | 30234.9045 | 13966.12 | 0 | 0 | 0 | 0 | 0
7-LP-79-ES (Convicção) | 712.6 | 20.15 | 2388.55 | 2126.91 | 19.2996 | 2287.7429 | 2017.9178 | 7.3155 | 0
7-LP-04-ES (Eficiência) | 701.6 | 313.72 | 31543.74 | 15015.47 | 295.8413 | 29746.086 | 13866.9245 | 112.4919 | 0
7-LP-28-ES (Inspiração) | 701.6 | 35.34 | 4902.03 | 3165.1 | 33.326 | 4622.667 | 2922.9989 | 12.672 | 0
7-LP-18-ES (Prestigio) | 712.6 | 112.84 | 2593.46 | 1755.53 | 108.0777 | 2484.0048 | 1665.5689 | 40.967 | 0
7-LP-33-ES (Referência) | 712.6 | 741.52 | 30561.66 | 13794.38 | 710.2247 | 29271.8265 | 13087.4953 | 269.2119 | 0
7-LP-76-ES (Simplicidade) | 671.9 | 169.818 | 5322.39 | 681.07 | 153.3612 | 4806.6046 | 592.8364 | 60.339 | 0
7-LP-37-ES (Zelo) | 712.6 | 550.56 | 45866.98 | 9884.97 | 527.324 | 43931.1962 | 9378.4206 | 199.8831 | 0
7-LPB-22-ES (Compreensão) | 701.6 | 277.76 | 5150.96 | 119.04 | 261.9307 | 4857.4107 | 109.9345 | 99.5976 | 0
7-LPB-11-ES (Sensibilidade) | 0 | 20.77 | 4993.79 | 154.07 | 0 | 0 | 0 | 0 | 0
|  | 2572.256 | 169646.2445 | 63923.922 | 2148.8501 | 125939.7144 | 46653.2725 | 817.4844 | 0
Voltar Menu

## Apropriação mensal LP (hidden)
Apropriação Mensal de Poços
Ano: | 2021 | Mês: | ABRIL | Campo: | Lagoa Parda
Poço | Horas de produção no Mês | Potencial de Produção do Poço (m³): |  |  | Potencial de Produção Corrigido do Poço (m³): |  |  | Medição Fiscal - Produção Apropriada ao Poço (10³ m³/dia):
|  | Óleo | Gás | Água | Óleo | Gás | Água | Óleo | Gás
7-LP-09-ES (Admiração) | 701.6 | 41.85 | 4169.81 | 3260.58 | 39.465 | 3932.1757 | 3011.1756 | 15.0063 | 0
6-LP-90-ES (Afeto) | 0 | 40.858 | 1917.97 | 0.682 | 0 | 0 | 0 | 0 | 0
7-LP-07D-ES (Credibilidade) | 0 | 247.07 | 30234.9045 | 13966.12 | 0 | 0 | 0 | 0 | 0
7-LP-79-ES (Convicção) | 712.6 | 20.15 | 2388.55 | 2126.91 | 19.2996 | 2287.7429 | 2017.9178 | 7.3155 | 0
7-LP-04-ES (Eficiência) | 701.6 | 313.72 | 31543.74 | 15015.47 | 295.8413 | 29746.086 | 13866.9245 | 112.4919 | 0
7-LP-28-ES (Inspiração) | 701.6 | 35.34 | 4902.03 | 3165.1 | 33.326 | 4622.667 | 2922.9989 | 12.672 | 0
7-LP-18-ES (Prestigio) | 712.6 | 112.84 | 2593.46 | 1755.53 | 108.0777 | 2484.0048 | 1665.5689 | 40.967 | 0
7-LP-33-ES (Referência) | 712.6 | 741.52 | 30561.66 | 13794.38 | 710.2247 | 29271.8265 | 13087.4953 | 269.2119 | 0
7-LP-76-ES (Simplicidade) | 671.9 | 169.818 | 5322.39 | 681.07 | 153.3612 | 4806.6046 | 592.8364 | 60.339 | 0
7-LP-37-ES (Zelo) | 712.6 | 550.56 | 45866.98 | 9884.97 | 527.324 | 43931.1962 | 9378.4206 | 199.8831 | 0
|  | 2273.726 | 159501.4945 | 63650.812 | 1886.9194 | 121082.3037 | 46543.338 | 717.8868 | 0
Voltar Menu

## Apropriação mensal LPB (hidden)
Apropriação Mensal de Poços
Ano: | 2021 | Mês: | ABRIL | Campo: | Lagoa Piabanha
Poço | Horas de produção no Mês | Potencial de Produção do Poço (m³): |  |  | Potencial de Produção Corrigido do Poço (m³): |  |  | Medição Fiscal - Produção Apropriada ao Poço (10³ m³/dia):
|  | Óleo | Gás | Água | Óleo | Gás | Água | Óleo | Gás
7-LPB-22-ES (Compreensão) | 701.6 | 277.76 | 5150.96 | 119.04 | 261.9307 | 4857.4107 | 109.9345 | 99.5976 | 0
7-LPB-11-ES (Sensibilidade) | 0 | 20.77 | 4993.79 | 154.07 | 0 | 0 | 0 | 0 | 0
|  | 298.53 | 10144.75 | 273.11 | 261.9307 | 4857.4107 | 109.9345 | 99.5976 | 0
Voltar Menu