## Menu
Medição fiscal de óleo e gás
Normas de referência: Manual of Petroleum Measurement Standards
Chapter 11.1 - Volume Correction Factors
Chapter 12 - Calculation of Petroleum Quantities
Fechamento Fiscal
Carregamento
Apropriação diária
Relatório fiscal
Água de injeção
Gás Fiscal

## Fechamento fiscal
[41 empty] | Válvula de dreno |  |  | Válvula de dreno |  |  | Válvula de Entrada |  |  | Válvula de Entrada
DATA | Prod. Bruta (mm) |  |  | Prod. Líquida mm) | [6 empty] | Volume total (TOV-m³) | Volume bruto sem água (m³) | Água livre (FW-m³) | Volume bruto observado (GOV-m³) | Temperatura base (Tb-°F) | Temperatura do líquido (°C) | Temperatura ambiente (°C) | Temperatura de Laboratório (°C) | Densidade à 60° (Arredondada) | Temperatura do líquido (F) | Temperatura ambiente (F) | Tank shell temperature-TSh (°F) | Correção do efeito da temperatura no aço (CTSh) | API lido |  |  | API ( 60° F) | API | Temperatura de laboratório (°C) | Temperatura do líquido (°C) | Densidade Corrigida | FCV | Gross Standard volume - GSV | BSW % | Água na emulsão (m³) | NSV - Volume líquido nas condições padrões 20° C e 1 atm | Carregamento (m³) | Prod. Líquida dia (m³) | Prod. Líquida dia (bbl) | Observações | Código | Ruptura (01/10/2020 11:00) | Operador | Código | Instalação (01/10/2020 11:00) | Operador | Código | Ruptura (01/10/2020 11:00) | Operador | Código | Instalação (01/10/2020 11:00) | Operador
2020-11-30 | 1050 | 105 | 0 | 1050 | 105 | 0 | 75.406 | 0 | 75.406 | 0 | 75.406 | 75.406 | 0 | 75.4251 | 68 | 32.7 | 21.93 | 23 | 0.883 | 90.86 | 71.474 | 88.4368 | 1.0003 | 30 | 0.5 | 30 | 28.66 | 29 | 25 | 32.5 | 0.886 | 0.9907 | 74.7237 | 0.5% | 0.37362 | 74.35 | 0 | [9 empty] | Controle senha | Automática |  | Controle senha | Automática |  | SIM
2020-12-01 | 1519 | 151 | 0.9 | 1519 | 151 | 0.9 | 105.676 | 0.592 | 105.676 | 0.592 | 106.268 | 106.268 | 0 | 106.3171 | 68 | 43 | 24.54 | 23 | 0.883 | 109.4 | 76.172 | 105.2465 | 1.0005 | 30 | 0.5 | 30 | 28.66 | 29 | 25 | 43 | 0.886 | 0.9829 | 104.4991 | 0.5% | 0.5225 | 103.9766 | 0 | 29.6265 | 186.3452 | [7 empty] | Controle senha | Automática |  | Controle senha | Automática |  | NÃO
2020-12-02 | 681 | 68 | 0.1 | 681 | 68 | 0.1 | 51.035 | 0.065 | 51.035 | 0.065 | 51.1 | 51.1 | 0 | 51.11 | 68 | 29.3 | 25.34 | 23 | 0.883 | 84.74 | 77.612 | 83.849 | 1.0002 | 30 | 0.5 | 30 | 28.66 | 29 | 25 | 29 | 0.886 | 0.9933 | 50.7676 | 0.5% | 0.25384 | 50.5138 | 65.0213 | 11.5585 | 72.7009 | [7 empty] | Controle senha | Automática |  | Controle senha | Automática
2020-12-03 | 1057 | 105 | 0.7 | 1024 | 102 | 0.4 | 75.406 | 0.46 | 73.432 | 0.263 | 75.866 | 73.695 | 2.171 | 73.7117 | 68 | 30.76 | 25.91 | 23 | 0.883 | 87.368 | 78.638 | 86.2768 | 1.0002 | 30 | 0.5 | 30 | 28.66 | 29 | 25 | 30.5 | 0.886 | 0.9922 | 73.1368 | 0.5% | 0.36568 | 72.7711 | 0 | 22.2573 | 139.9942 | [7 empty] | Controle senha | Automática |  | Controle senha | Automática
2020-12-04 | 572 | 57 | 0.2 | 572 | 57 | 0.2 | 43.772 | 0.131 | 43.772 | 0.131 | 43.903 | 43.903 | 0 | 43.9105 | 68 | 27.8 | 26.46 | 23 | 0.883 | 82.04 | 79.628 | 81.7385 | 1.0002 | 30 | 0.5 | 30 | 28.66 | 29 | 25 | 27.5 | 0.886 | 0.9944 | 43.6646 | 0.5% | 0.21832 | 43.4463 | 29.3416 | 0.016802 | 0.10568 | [7 empty] | Controle senha | Automática |  | Controle senha | Automática
2020-12-05 | 572 | 57 | 0.2 | 572 | 57 | 0.2 | 43.772 | 0.131 | 43.772 | 0.131 | 43.903 | 43.903 | 0 | 43.9092 | 68 | 26.5 | 24.81 | 23 | 0.883 | 79.7 | 76.658 | 79.3197 | 1.0001 | 30 | 0.5 | 30 | 28.66 | 29 | 25 | 26.5 | 0.886 | 0.9951 | 43.694 | 0.5% | 0.21847 | 43.4755 | 0 | 0.02928 | 0.18416 | [7 empty] | Controle senha | Automática |  | Controle senha | Automática
2020-12-06 | 572 | 57 | 0.2 | 572 | 57 | 0.2 | 43.772 | 0.131 | 43.772 | 0.131 | 43.903 | 43.903 | 0 | 43.9091 | 68 | 26.3 | 25.82 | 23 | 0.883 | 79.34 | 78.476 | 79.232 | 1.0001 | 30 | 0.5 | 30 | 28.66 | 29 | 25 | 26 | 0.886 | 0.9955 | 43.7115 | 0.5% | 0.21856 | 43.493 | 0 | 0.017429 | 0.10962 | [7 empty] | Controle senha | Automática |  | Controle senha | Automática
2020-12-07 | 572 | 57 | 0.2 | 572 | 57 | 0.2 | 43.772 | 0.131 | 43.772 | 0.131 | 43.903 | 43.903 | 0 | 43.9082 | 68 | 25.4 | 24.59 | 23 | 0.883 | 77.72 | 76.262 | 77.5377 | 1.0001 | 30 | 0.5 | 30 | 28.66 | 29 | 25 | 25 | 0.886 | 0.9963 | 43.7457 | 0.5% | 0.21873 | 43.527 | 0 | 0.034037 | 0.21409 | [7 empty] | Controle senha | Automática |  | Controle senha | Automática
2020-12-08 | 572 | 57 | 0.2 | 572 | 57 | 0.2 | 43.772 | 0.131 | 43.772 | 0.131 | 43.903 | 43.903 | 0 | 43.9088 | 68 | 25.9 | 26.05 | 23 | 0.883 | 78.62 | 78.89 | 78.6538 | 1.0001 | 30 | 0.5 | 30 | 28.66 | 29 | 25 | 25.5 | 0.886 | 0.9959 | 43.7288 | 0.5% | 0.21864 | 43.5101 | 0 | -0.016873 | -0.10613 | [7 empty] | Controle senha | Automática |  | Controle senha | Automática
2020-12-09 | 1222 | 122 | 0.2 | 1222 | 122 | 0.2 | 86.593 | 0.131 | 86.593 | 0.131 | 86.724 | 86.724 | 0 | 86.7442 | 68 | 31 | 26.43 | 23 | 0.883 | 87.8 | 79.574 | 86.7718 | 1.0002 | 30 | 0.5 | 30 | 28.66 | 29 | 25 | 31 | 0.886 | 0.9918 | 86.0329 | 0.5% | 0.43016 | 85.6027 | 0 | 42.0926 | 264.7544 | [7 empty] | Controle senha | Automática |  | Controle senha | Automática
2020-12-10 | 1914 | 191 | 0.4 | 1596 | 159 | 0.6 | 131.998 | 0.263 | 110.94 | 0.394 | 132.261 | 111.334 | 20.927 | 111.3769 | 68 | 39.4 | 22.22 | 23 | 0.883 | 102.92 | 71.996 | 99.0545 | 1.0004 | 30 | 0.5 | 30 | 28.66 | 29 | 25 | 39 | 0.886 | 0.9858 | 109.7953 | 0.5% | 0.54898 | 109.2463 | 0 | 23.6436 | 148.7139 | [7 empty] | Controle senha | Automática |  | Controle senha | Automática
2020-12-11 | 605 | 60 | 0.5 | 605 | 60 | 0.5 | 45.753 | 0.329 | 45.753 | 0.329 | 46.082 | 46.082 | 0 | 46.0908 | 68 | 28.99 | 25.63 | 23 | 0.883 | 84.182 | 78.134 | 83.426 | 1.0002 | 30 | 0.5 | 30 | 28.66 | 29 | 25 | 28.5 | 0.886 | 0.9936 | 45.7958 | 0.5% | 0.22898 | 45.5669 | 64.4644 | 0.78489 | 4.9368 | Realizado dreno para enquadramento do óleo | 1985 | 2020-12-11 02:00 | Jânio | 1896 | 2020-12-11 08:00 | Jânio | Controle senha | Automática |  | Controle senha | Automática
2020-12-12 | 1385 | 138 | 0.5 | 1385 | 138 | 0.5 | 97.121 | 0.329 | 97.121 | 0.329 | 97.45 | 97.45 | 0 | 97.4946 | 68 | 42.7 | 24.99 | 23 | 0.883 | 108.86 | 76.982 | 104.8753 | 1.0005 | 30 | 0.5 | 30 | 28.66 | 29 | 25 | 42.5 | 0.886 | 0.9832 | 95.8567 | 0.5% | 0.47928 | 95.3774 | 0 | 49.8105 | 313.2987 | [7 empty] | Controle senha | Automática |  | Controle senha | Automática
2020-12-13 | 2170 | 217 | 0 | 2107 | 210 | 0.7 | 149.109 | 0 | 144.502 | 0.46 | 149.109 | 144.962 | 4.147 | 145.037 | 68 | 46.12 | 22.5 | 23 | 0.883 | 115.016 | 72.5 | 109.7015 | 1.0005 | 30 | 0.5 | 30 | 28.66 | 29 | 25 | 46 | 0.886 | 0.9806 | 142.2232 | 0.5% | 0.71112 | 141.5121 | 0 | 46.1348 | 290.1789 | Realizado dreno para enquadramento do óleo | 1896 | 2020-12-14 05:00 | Jânio | 1827 | 2020-12-14 07:00 | Jânio | Controle senha | Automática |  | Controle senha | Automática
2020-12-14 | 1419 | 141 | 0.9 | 1419 | 141 | 0.9 | 99.095 | 0.592 | 99.095 | 0.592 | 99.687 | 99.687 | 0 | 99.7297 | 68 | 41.6 | 22.46 | 23 | 0.883 | 106.88 | 72.428 | 102.5735 | 1.0004 | 30 | 0.5 | 30 | 28.66 | 29 | 25 | 41.5 | 0.886 | 0.984 | 98.1341 | 0.5% | 0.49067 | 97.6434 | 44.7539 | 0.88521 | 5.5678 | [7 empty] | Controle senha | Automática |  | Controle senha | Automática
2020-12-15 | 1416 | 141 | 0.6 | 1416 | 141 | 0.6 | 99.095 | 0.394 | 99.095 | 0.394 | 99.489 | 99.489 | 0 | 99.5237 | 68 | 37.4 | 23.32 | 23 | 0.883 | 99.32 | 73.976 | 96.152 | 1.0003 | 30 | 0.5 | 30 | 28.66 | 29 | 25 | 37 | 0.886 | 0.9873 | 98.2598 | 0.5% | 0.4913 | 97.7685 | 0 | 0.12509 | 0.78679 | [7 empty] | Controle senha | Automática |  | Controle senha | Automática
2020-12-16 | 1667 | 166 | 0.7 | 1667 | 166 | 0.7 | 115.546 | 0.46 | 115.546 | 0.46 | 116.006 | 116.006 | 0 | 116.0693 | 68 | 47.4 | 23.7 | 23 | 0.883 | 117.32 | 74.66 | 111.9875 | 1.0005 | 30 | 0.5 | 30 | 28.66 | 29 | 25 | 47 | 0.886 | 0.9799 | 113.7363 | 0.5% | 0.56868 | 113.1676 | 35.2602 | 50.6593 | 318.6372 | [7 empty] | Controle senha | Automática |  | Controle senha | Automática
2020-12-17 | 2642 | 264 | 0.2 | 2642 | 264 | 0.2 | 180.039 | 0.131 | 180.039 | 0.131 | 180.17 | 180.17 | 0 | 180.2553 | 68 | 43.8 | 23.06 | 23 | 0.883 | 110.84 | 73.508 | 106.1735 | 1.0005 | 30 | 0.5 | 30 | 28.66 | 29 | 25 | 43.5 | 0.886 | 0.9825 | 177.1008 | 0.5% | 0.8855 | 176.2153 | 0 | 63.0477 | 396.5581 | [7 empty] | Controle senha | Automática |  | Controle senha | Automática
2020-12-18 | 824 | 82 | 0.4 | 824 | 82 | 0.4 | 60.272 | 0.263 | 60.272 | 0.263 | 60.535 | 60.535 | 0 | 60.5491 | 68 | 31.22 | 25.19 | 23 | 0.883 | 88.196 | 77.342 | 86.8392 | 1.0002 | 30 | 0.5 | 30 | 28.66 | 29 | 25 | 31 | 0.886 | 0.9918 | 60.0526 | 0.4% | 0.24021 | 59.8124 | 117.8924 | 1.4895 | 9.3689 | [7 empty] | Controle senha | Automática |  | Controle senha | Automática
2020-12-19 | 824 | 82 | 0.4 | 824 | 82 | 0.4 | 60.272 | 0.263 | 60.272 | 0.263 | 60.535 | 60.535 | 0 | 60.5481 | 68 | 30.1 | 26.7 | 23 | 0.883 | 86.18 | 80.06 | 85.415 | 1.0002 | 30 | 0.5 | 30 | 28.66 | 29 | 25 | 30 | 0.886 | 0.9925 | 60.094 | 0.4% | 0.24038 | 59.8536 | 0 | 0.041158 | 0.25888 | [7 empty] | Controle senha | Automática |  | Controle senha | Automática
2020-12-20 | 824 | 82 | 0.4 | 824 | 82 | 0.4 | 60.272 | 0.263 | 60.272 | 0.263 | 60.535 | 60.535 | 0 | 60.5459 | 68 | 28.26 | 26.69 | 23 | 0.883 | 82.868 | 80.042 | 82.5148 | 1.0002 | 30 | 0.5 | 30 | 28.66 | 29 | 25 | 28 | 0.886 | 0.994 | 60.1826 | 0.4% | 0.24073 | 59.9419 | 0 | 0.088304 | 0.55541 | [7 empty] | Controle senha | Automática |  | Controle senha | Automática
2020-12-21 | 1763 | 176 | 0.3 | 1763 | 176 | 0.3 | 122.127 | 0.197 | 122.127 | 0.197 | 122.324 | 122.324 | 0 | 122.3722 | 68 | 39.44 | 25.23 | 23 | 0.883 | 102.992 | 77.414 | 99.7948 | 1.0004 | 30 | 0.5 | 30 | 28.66 | 29 | 25 | 39 | 0.886 | 0.9858 | 120.6345 | 0.4% | 0.48254 | 120.152 | 0 | 60.2101 | 378.7102 | [7 empty] | Controle senha | Automática |  | Controle senha | Automática
2020-12-22 | 2775 | 277 | 0.5 | 2771 | 277 | 0.1 | 188.595 | 0.329 | 188.595 | 0.065 | 188.924 | 188.66 | 0.264 | 188.7299 | 68 | 38.07 | 26.28 | 23 | 0.883 | 100.526 | 79.304 | 97.8732 | 1.0004 | 30 | 0.5 | 30 | 28.66 | 29 | 25 | 38 | 0.886 | 0.9866 | 186.2009 | 0.5% | 0.931 | 185.2699 | 0 | 65.1179 | 409.5792 | [7 empty] | Controle senha | Automática |  | Controle senha | Automática
2020-12-23 | 2091 | 209 | 0.1 | 2091 | 209 | 0.1 | 143.844 | 0.065 | 143.844 | 0.065 | 143.909 | 143.909 | 0 | 143.9606 | 68 | 37.89 | 23.26 | 23 | 0.883 | 100.202 | 73.868 | 96.9102 | 1.0004 | 30 | 0.5 | 30 | 28.66 | 29 | 25 | 37.5 | 0.886 | 0.9869 | 142.0747 | 0.5% | 0.71037 | 141.3643 | 43.9113 | 0.0057177 | 0.035963 | [7 empty] | Controle senha | Automática |  | Controle senha | Automática
2020-12-24 | 1626 | 162 | 0.6 | 1626 | 162 | 0.6 | 112.914 | 0.394 | 112.914 | 0.394 | 113.308 | 113.308 | 0 | 113.3439 | 68 | 35.7 | 23.77 | 23 | 0.883 | 96.26 | 74.786 | 93.5757 | 1.0003 | 30 | 0.5 | 30 | 28.66 | 29 | 25 | 35.5 | 0.886 | 0.9884 | 112.0291 | 0.5% | 0.56015 | 111.469 | 30.068 | 0.17268 | 1.0861 | [7 empty] | Controle senha | Automática |  | Controle senha | Automática
2020-12-25 | 1185 | 118 | 0.5 | 1185 | 118 | 0.5 | 83.961 | 0.329 | 83.961 | 0.329 | 84.29 | 84.29 | 0 | 84.3055 | 68 | 28.65 | 25.25 | 23 | 0.883 | 83.57 | 77.45 | 82.805 | 1.0002 | 30 | 0.5 | 30 | 28.66 | 29 | 25 | 28.5 | 0.886 | 0.9936 | 83.7659 | 0.5% | 0.41883 | 83.3471 | 28.4618 | 0.33989 | 2.1379 | [7 empty] | Controle senha | Automática |  | Controle senha | Automática
2020-12-26 | 1186 | 118 | 0.6 | 1186 | 118 | 0.6 | 83.961 | 0.394 | 83.961 | 0.394 | 84.355 | 84.355 | 0 | 84.3688 | 68 | 27.6 | 25.47 | 23 | 0.883 | 81.68 | 77.846 | 81.2007 | 1.0002 | 30 | 0.5 | 30 | 28.66 | 29 | 25 | 27.5 | 0.886 | 0.9944 | 83.8963 | 0.5% | 0.41948 | 83.4769 | 0 | 0.12977 | 0.81624 | [7 empty] | Controle senha | Automática |  | Controle senha | Automática
2020-12-27 | 2270 | 227 | 0 | 2270 | 227 | 0 | 155.69 | 0 | 155.69 | 0 | 155.69 | 155.69 | 0 | 155.7718 | 68 | 46.15 | 25.3 | 23 | 0.883 | 115.07 | 77.54 | 110.3787 | 1.0005 | 30 | 0.5 | 30 | 28.66 | 29 | 25 | 46 | 0.886 | 0.9806 | 152.7498 | 0.5% | 0.76375 | 151.9861 | 0 | 68.5092 | 430.91 | [7 empty] | Controle senha | Automática |  | Controle senha | Automática
2020-12-28 | 3368 | 336 | 0.8 | 3368 | 336 | 0.8 | 227.424 | 0.526 | 227.424 | 0.526 | 227.95 | 227.95 | 0 | 228.0595 | 68 | 44 | 24.2 | 23 | 0.883 | 111.2 | 75.56 | 106.745 | 1.0005 | 30 | 0.5 | 30 | 28.66 | 29 | 25 | 44 | 0.886 | 0.9821 | 223.9773 | 0.5% | 1.1199 | 222.8574 | 0 | 70.8713 | 445.7668 | [7 empty] | Controle senha | Automática |  | Controle senha | Automática
2020-12-29 | 4191 | 419 | 0.1 | 4086 | 408 | 0.6 | 282.051 | 0.065 | 274.811 | 0.394 | 282.116 | 275.205 | 6.911 | 275.3299 | 68 | 42.7 | 23.71 | 23 | 0.883 | 108.86 | 74.678 | 104.5873 | 1.0005 | 30 | 0.5 | 30 | 28.66 | 29 | 25 | 42.5 | 0.886 | 0.9832 | 270.7043 | 0.5% | 1.3535 | 269.3508 | 0 | 46.4934 | 292.4348 | [7 empty] | Controle senha | Automática |  | Controle senha | Automática
2020-12-30 | 4086 | 408 | 0.6 | 4086 | 408 | 0.6 | 274.811 | 0.394 | 274.811 | 0.394 | 275.205 | 275.205 | 0 | 275.3212 | 68 | 41.3 | 22.2 | 23 | 0.883 | 106.34 | 71.96 | 102.0425 | 1.0004 | 30 | 0.5 | 30 | 28.66 | 29 | 25 | 41 | 0.886 | 0.9843 | 270.9986 | 0.5% | 1.355 | 269.6436 | 0 | 0.29284 | 1.8419 | Realizado dreno para enquadramento do óleo | 1827 | 2020-12-30 05:53 | Fernando | 1274 | 2020-12-30 06:43 | Fernando | Controle senha | Automática |  | Controle senha | Automática
2020-12-31 | 3642 | 364 | 0.2 | 3642 | 364 | 0.2 | 245.852 | 0.131 | 245.852 | 0.131 | 245.983 | 245.983 | 0 | 246.0834 | 68 | 40.57 | 22.36 | 23 | 0.883 | 105.026 | 72.248 | 100.9288 | 1.0004 | 30 | 0.5 | 30 | 28.66 | 29 | 25 | 40.5 | 0.886 | 0.9847 | 242.3184 | 0.5% | 1.2116 | 241.1068 | 28.5234 | -0.013456 | -0.084636 | [7 empty] | Controle senha | Automática |  | Controle senha | Automática
[36 empty] | Total (m³ 20°C 1 atm) | 459.1749 | 654.4551 | 4116.3981 | [7 empty] | Controle senha | Automática |  | Controle senha | Automática
Voltar Menu

## Carregamento
[46 empty] | Válvula de Saída |  |  | Válvula de Saída
DATA |  | Nível bruto (mm) antes carregamento |  |  | Nível líquido (mm) antes carregamento | [6 empty] | Volume total (TOV-m³) | Volume líquido sem água (m³) | Água livre (FW-m³) | Volume bruto antes do carregamento (m³) | Nível líquido (mm) depois carregamento |  |  |  |  | Volume final após carregamento (m³) | Volume carregado (m³) | Temperatura base (Tb-°F) | Temperatura do líquido (°C) | Temperatura ambiente (°C) | Temperatura de Laboratório (°C) | Densidade à 60° (Arredondada) | Temperatura do líquido (F) | Temperatura ambiente (F) | Tank shell temperature-TSh (°F) | Correção do efeito da temperatura no aço (CTSh) | API lido |  |  | API ( 60° F) | API | Temperatura de laboratório (°C) | Temperatura do líquido (°C) | Densidade Corrigida | FCV | Gross Standard volume - GSV | BSW % | Água na emulsão (m³) | Volume líquido carregado nas condições padrões 20° C e 1 atm |  | Código | Ruptura (01/10/2020 11:00) | Operador | Código | Instalação (01/10/2020 11:00) | Operador
2020-12-02 08:30 | 02/12/2020 | 1519 | 151 | 0.9 | 1509 | 150 | 0.9 | 105.676 | 0.592 | 105.018 | 0.592 | 106.268 | 105.61 | 0.658 | 105.61 | 507 | 50 | 0.7 | 39.151 | 0.46 | 39.611 | 66.0279 | 68 | 41.06 | 29.33 | 23 | 0.883 | 105.908 | 84.794 | 103.2687 | 1.0004 | 30 | 0.5 | 30 | 28.66 | 29 | 25 | 41 | 0.886 | 0.9907 | 65.4138 | 0.6% | 0.39248 | 65.0213 | Realizado dreno para enquadrar o óleo | 1983 | 2020-12-02 08:25 | Jânio | 1920 | 2020-12-02 10:30 | Jânio | SIM
2020-12-04 10:30 | 04/12/2020 | 1024 | 102 | 0.4 | 1024 | 102 | 0.4 | 73.432 | 0.263 | 73.432 | 0.263 | 73.695 | 73.695 | 0 | 73.695 | 569 | 56 | 0.9 | 43.112 | 0.592 | 43.704 | 30.0021 | 68 | 37.46 | 30.34 | 23 | 0.883 | 99.428 | 86.612 | 97.826 | 1.0004 | 30 | 0.5 | 30 | 28.66 | 29 | 25 | 37 | 0.886 | 0.9829 | 29.4891 | 0.5% | 0.14745 | 29.3416 | Realizado dreno para enquadramento e logo após realizado o carregamento. | [6 empty] | NÃO
2020-12-11 11:24 | 11/12/2020 | 1596 | 159 | 0.6 | 1596 | 159 | 0.6 | 110.94 | 0.394 | 110.94 | 0.394 | 111.334 | 111.334 | 0 | 111.334 | 1288 | 128 | 0.8 | 90.541 | 0.526 | 91.067 | 20.2744 | 68 | 37.33 | 29.3 | 23 | 0.883 | 99.194 | 84.74 | 97.3873 | 1.0004 | 30 | 0.5 |  | 28.66 | 29 | 25 | 37 | 0.886 | 0.9933 | 20.1385 | 0.5% | 0.10069 | 20.0379 | Realizado dreno para enquadramento e logo após realizado o carregamento. | 1894 | 2020-12-11 11:24 | Fernando | 1831 | 2020-12-11 12:20 | Fernando
2020-12-11 13:21 | 11/12/2020 | 1288 | 128 | 0.8 | 1288 | 128 | 0.8 | 90.541 | 0.526 | 90.541 | 0.526 | 91.067 | 91.067 | 0 | 91.067 | 605 | 60 | 0.5 | 45.753 | 0.329 | 46.082 | 45.0008 | 68 | 36.7 | 28.84 | 23 | 0.883 | 98.06 | 83.912 | 96.2915 | 1.0004 | 30 | 0.5 |  | 28.66 | 29 | 25 | 36.5 | 0.886 | 0.9922 | 44.6498 | 0.5% | 0.22325 | 44.4265 |  | 1831 | 2020-12-11 13:00 | Fernando | 1858 | 2020-12-11 14:18 | Fernando
2020-12-14 12:00 | 14/12/2020 | 2107 | 210 | 0.7 | 2107 | 210 | 0.7 | 144.502 | 0.46 | 144.502 | 0.46 | 144.962 | 144.962 | 0 | 144.962 | 1420 | 142 | 0 | 99.753 | 0 | 99.753 | 45.2321 | 68 | 44.68 | 30.68 | 23 | 0.883 | 112.424 | 87.224 | 109.274 | 1.0005 | 30 | 0.5 |  | 28.66 | 29 | 25 | 44.5 | 0.886 | 0.9944 | 44.9788 | 0.5% | 0.22489 | 44.7539 |  | 1860 | 14/12/200 12:00 | Fernando | 1835 | 2020-12-14 13:00 | Fernando
2020-12-16 12:39 | 16/12/2020 | 1416 | 141 | 0.6 | 1412 | 141 | 0.2 | 99.095 | 0.394 | 99.095 | 0.131 | 99.489 | 99.226 | 0.263 | 99.226 | 871 | 87 | 0.1 | 63.562 | 0.065 | 63.627 | 35.6118 | 68 | 36.82 | 31.5 | 23 | 0.883 | 98.276 | 88.7 | 97.079 | 1.0004 | 30 | 0.5 |  | 28.66 | 29 | 25 | 36.5 | 0.886 | 0.9951 | 35.4373 | 0.5% | 0.17719 | 35.2602 |  | 1835 | 16/12/200 12:21 | Fernando | 1802 | 2020-12-16 13:25 | Fernando
2020-12-18 10:40 | 18/12/2020 | 2642 | 264 | 0.2 | 2632 | 263 | 0.2 | 180.039 | 0.131 | 179.381 | 0.131 | 180.17 | 179.512 | 0.658 | 179.512 | 2189 | 218 | 0.9 | 149.767 | 0.592 | 150.359 | 29.1665 | 68 | 42.23 | 30.83 | 23 | 0.883 | 108.014 | 87.494 | 105.449 | 1.0005 | 30 | 0.5 |  | 28.66 | 29 | 25 | 42 | 0.886 | 0.9955 | 29.0353 | 0.4% | 0.11614 | 28.9191
2020-12-18 12:04 | 18/12/2020 | 2189 | 218 | 0.9 | 2189 | 218 | 0.9 | 149.767 | 0.592 | 149.767 | 0.592 | 150.359 | 150.359 | 0 | 150.359 | 1650 | 165 | 0 | 114.888 | 0 | 114.888 | 35.4885 | 68 | 43.4 | 32.67 | 23 | 0.883 | 110.12 | 90.806 | 107.7058 | 1.0005 | 30 | 0.5 |  | 28.66 | 29 | 25 | 43 | 0.886 | 0.9963 | 35.3572 | 0.4% | 0.14143 | 35.2157
2020-12-18 14:00 | 18/12/2020 | 1650 | 165 | 0 | 1650 | 165 | 0 | 114.888 | 0 | 114.888 | 0 | 114.888 | 114.888 | 0 | 114.888 | 1497 | 149 | 0.7 | 104.36 | 0.46 | 104.82 | 10.0729 | 68 | 43.22 | 32.22 | 23 | 0.883 | 109.796 | 89.996 | 107.321 | 1.0005 | 30 | 0.5 |  | 28.66 | 29 | 25 | 43 | 0.886 | 0.9959 | 10.0316 | 0.4% | 0.040126 | 9.9915
2020-12-18 15:30 | 18/12/2020 | 1497 | 149 | 0.7 | 1497 | 149 | 0.7 | 104.36 | 0.46 | 104.36 | 0.46 | 104.82 | 104.82 | 0 | 104.82 | 824 | 82 | 0.4 | 60.272 | 0.263 | 60.535 | 44.3051 | 68 | 41.54 | 32.19 | 23 | 0.883 | 106.772 | 89.942 | 104.6683 | 1.0005 | 30 | 0.5 |  | 28.66 | 29 | 25 | 41.5 | 0.886 | 0.9918 | 43.9418 | 0.4% | 0.17577 | 43.7661
2020-12-23 08:18 | 23/12/2020 | 2771 | 277 | 0.1 | 2771 | 277 | 0.1 | 188.595 | 0.065 | 188.595 | 0.065 | 188.66 | 188.66 | 0 | 188.66 | 2091 | 209 | 0.1 | 143.844 | 0.065 | 143.909 | 44.7676 | 68 | 37.85 | 28.37 | 23 | 0.883 | 100.13 | 83.066 | 97.997 | 1.0004 | 30 | 0.5 |  | 28.66 | 29 | 25 | 37.5 | 0.886 | 0.9858 | 44.1319 | 0.5% | 0.22066 | 43.9113
2020-12-24 10:46 | 24/12/2020 | 2087 | 208 | 0.7 | 2087 | 208 | 0.7 | 143.186 | 0.46 | 143.186 | 0.46 | 143.646 | 143.646 | 0 | 143.646 | 1625 | 162 | 0.5 | 112.914 | 0.329 | 113.243 | 30.4138 | 68 | 36.87 | 28.67 | 23 | 0.883 | 98.366 | 83.606 | 96.521 | 1.0004 | 30 | 0.5 |  | 28.66 | 29 | 25 | 36.5 | 0.886 | 0.9936 | 30.2191 | 0.5% | 0.1511 | 30.068 |  | 1262 | 2020-12-24 10:40 | Jânio | 1267 | 2020-12-24 11:20 | Jânio
2020-12-25 07:45 | 25/12/2020 | 1624 | 162 | 0.4 | 1624 | 162 | 0.4 | 112.914 | 0.263 | 112.914 | 0.263 | 113.177 | 113.177 | 0 | 113.177 | 1182 | 118 | 0.2 | 83.961 | 0.131 | 84.092 | 29.0936 | 68 | 34.11 | 27.2 | 23 | 0.883 | 93.398 | 80.96 | 91.8432 | 1.0003 | 30 | 0.5 |  | 28.66 | 29 | 25 | 34 | 0.886 | 0.9832 | 28.6048 | 0.5% | 0.14302 | 28.4618 |  | 1267 | 2020-12-25 07:40 | Jânio | 1270 | 2020-12-25 08:30 | Jânio
2020-12-31 08:40 | 31/12/2020 | 4086 | 408 | 0.6 | 4086 | 408 | 0.6 | 274.811 | 0.394 | 274.811 | 0.394 | 275.205 | 275.205 | 0 | 275.205 | 3642 | 364 | 0.2 | 245.852 | 0.131 | 245.983 | 29.2339 | 68 | 39.66 | 28.1 | 23 | 0.883 | 103.388 | 82.58 | 100.787 | 1.0004 | 30 | 0.5 |  | 28.66 | 29 | 25 | 39.5 | 0.886 | 0.9806 | 28.6667 | 0.5% | 0.14333 | 28.5234
| 00/01/1900 |  | 0 | 0 |  | 0 | 0 | 6.158 | 0 | 6.158 | 0 | 6.158 | 6.158 | 0 | 6.158 |  | 0 | 0 | 6.158 | 0 | 6.158 | 0 | 68 |  |  |  | 1.054 | 32 | 32 | 32 | 0.99955 |  | 0.5 |  | 2.8 | 3 |  |  | #VALUE! | 0.984 | 0 |  | 0 | 0
| 00/01/1900 |  | 0 | 0 |  | 0 | 0 | 6.158 | 0 | 6.158 | 0 | 6.158 | 6.158 | 0 | 6.158 |  | 0 | 0 | 6.158 | 0 | 6.158 | 0 | 68 |  |  |  | 1.054 | 32 | 32 | 32 | 0.99955 |  | 0.5 |  | 2.8 | 3 |  |  | #VALUE! | 0.9873 | 0 |  | 0 | 0
| 00/01/1900 |  | 0 | 0 |  | 0 | 0 | 6.158 | 0 | 6.158 | 0 | 6.158 | 6.158 | 0 | 6.158 |  | 0 | 0 | 6.158 | 0 | 6.158 | 0 | 68 |  |  |  | 1.054 | 32 | 32 | 32 | 0.99955 |  | 0.5 |  | 2.8 | 3 |  |  | #VALUE! | 0.9799 | 0 |  | 0 | 0
| 00/01/1900 |  | 0 | 0 |  | 0 | 0 | 6.158 | 0 | 6.158 | 0 | 6.158 | 6.158 | 0 | 6.158 |  | 0 | 0 | 6.158 | 0 | 6.158 | 0 | 68 |  |  |  | 1.054 | 32 | 32 | 32 | 0.99955 |  | 0.5 |  | 2.8 | 3 |  |  | #VALUE! | 0.9825 | 0 |  | 0 | 0
| 00/01/1900 |  | 0 | 0 |  | 0 | 0 | 6.158 | 0 | 6.158 | 0 | 6.158 | 6.158 | 0 | 6.158 |  | 0 | 0 | 6.158 | 0 | 6.158 | 0 | 68 |  |  |  | 1.054 | 32 | 32 | 32 | 0.99955 |  | 0.5 |  | 2.8 | 3 |  |  | #VALUE! | 0.9918 | 0 |  | 0 | 0
| 00/01/1900 |  | 0 | 0 |  | 0 | 0 | 6.158 | 0 | 6.158 | 0 | 6.158 | 6.158 | 0 | 6.158 |  | 0 | 0 | 6.158 | 0 | 6.158 | 0 | 68 |  |  |  | 1.054 | 32 | 32 | 32 | 0.99955 |  | 0.5 |  | 2.8 | 3 |  |  | #VALUE! | 0.9925 | 0 |  | 0 | 0
| 00/01/1900 |  | 0 | 0 |  | 0 | 0 | 6.158 | 0 | 6.158 | 0 | 6.158 | 6.158 | 0 | 6.158 |  | 0 | 0 | 6.158 | 0 | 6.158 | 0 | 68 |  |  |  | 1.054 | 32 | 32 | 32 | 0.99955 |  | 0.5 |  | 2.8 | 3 |  |  | #VALUE! | 0.994 | 0 |  | 0 | 0
| 00/01/1900 |  | 0 | 0 |  | 0 | 0 | 6.158 | 0 | 6.158 | 0 | 6.158 | 6.158 | 0 | 6.158 |  | 0 | 0 | 6.158 | 0 | 6.158 | 0 | 68 |  |  |  | 1.054 | 32 | 32 | 32 | 0.99955 |  | 0.5 |  | 2.8 | 3 |  |  | #VALUE! | 0.9858 | 0 |  | 0 | 0
| 00/01/1900 |  | 0 | 0 |  | 0 | 0 | 6.158 | 0 | 6.158 | 0 | 6.158 | 6.158 | 0 | 6.158 |  | 0 | 0 | 6.158 | 0 | 6.158 | 0 | 68 |  |  |  | 1.054 | 32 | 32 | 32 | 0.99955 |  | 0.5 |  | 2.8 | 3 |  |  | #VALUE! | 0.9866 | 0 |  | 0 | 0
| 00/01/1900 |  | 0 | 0 |  | 0 | 0 | 6.158 | 0 | 6.158 | 0 | 6.158 | 6.158 | 0 | 6.158 |  | 0 | 0 | 6.158 | 0 | 6.158 | 0 | 68 |  |  |  | 1.054 | 32 | 32 | 32 | 0.99955 |  | 0.5 |  | 2.8 | 3 |  |  | #VALUE! | 0.9869 | 0 |  | 0 | 0
| 00/01/1900 |  | 0 | 0 |  | 0 | 0 | 6.158 | 0 | 6.158 | 0 | 6.158 | 6.158 | 0 | 6.158 |  | 0 | 0 | 6.158 | 0 | 6.158 | 0 | 68 |  |  |  | 1.054 | 32 | 32 | 32 | 0.99955 |  | 0.5 |  | 2.8 | 3 |  |  | #VALUE! | 0.9884 | 0 |  | 0 | 0
| 00/01/1900 |  | 0 | 0 |  | 0 | 0 | 6.158 | 0 | 6.158 | 0 | 6.158 | 6.158 | 0 | 6.158 |  | 0 | 0 | 6.158 | 0 | 6.158 | 0 | 68 |  |  |  | 1.054 | 32 | 32 | 32 | 0.99955 |  | 0.5 |  | 2.8 | 3 |  |  | #VALUE! | 0.9936 | 0 |  | 0 | 0
| 00/01/1900 |  | 0 | 0 |  | 0 | 0 | 6.158 | 0 | 6.158 | 0 | 6.158 | 6.158 | 0 | 6.158 |  | 0 | 0 | 6.158 | 0 | 6.158 | 0 | 68 |  |  |  | 1.054 | 32 | 32 | 32 | 0.99955 |  | 0.5 |  | 2.8 | 3 |  |  | #VALUE! | 0.9944 | 0 |  | 0 | 0
| 00/01/1900 |  | 0 | 0 |  | 0 | 0 | 6.158 | 0 | 6.158 | 0 | 6.158 | 6.158 | 0 | 6.158 |  | 0 | 0 | 6.158 | 0 | 6.158 | 0 | 68 |  |  |  | 1.054 | 32 | 32 | 32 | 0.99955 |  | 0.5 |  | 2.8 | 3 |  |  | #VALUE! | 0.9806 | 0 |  | 0 | 0
| 00/01/1900 |  | 0 | 0 |  | 0 | 0 | 6.158 | 0 | 6.158 | 0 | 6.158 | 6.158 | 0 | 6.158 |  | 0 | 0 | 6.158 | 0 | 6.158 | 0 | 68 |  |  |  | 1.054 | 32 | 32 | 32 | 0.99955 |  | 0.5 |  | 2.8 | 3 |  |  | #VALUE! | 0.9821 | 0 |  | 0 | 0
| 00/01/1900 |  | 0 | 0 |  | 0 | 0 | 6.158 | 0 | 6.158 | 0 | 6.158 | 6.158 | 0 | 6.158 |  | 0 | 0 | 6.158 | 0 | 6.158 | 0 | 68 |  |  |  | 1.054 | 32 | 32 | 32 | 0.99955 |  | 0.5 |  | 2.8 | 3 |  |  | #VALUE! | 0.9832 | 0 |  | 0 | 0
| 00/01/1900 |  | 0 | 0 |  | 0 | 0 | 6.158 | 0 | 6.158 | 0 | 6.158 | 6.158 | 0 | 6.158 |  | 0 | 0 | 6.158 | 0 | 6.158 | 0 | 68 |  |  |  | 1.054 | 32 | 32 | 32 | 0.99955 |  | 0.5 |  | 2.8 | 3 |  |  | #VALUE! | 0.9843 | 0 |  | 0 | 0
| 00/01/1900 |  | 0 | 0 |  | 0 | 0 | 6.158 | 0 | 6.158 | 0 | 6.158 | 6.158 | 0 | 6.158 |  | 0 | 0 | 6.158 | 0 | 6.158 | 0 | 69 |  |  |  | 1.054 | 32 | 32 | 32 | 0.99954 |  | 1.5 |  | 2.8 | 3 |  |  | #VALUE! | 0.9847 | 0 |  | 0 | 0
Voltar Menu

## Gás fiscal
DATA | Gás SD-613102-LP2 | Gás Tratador (m³) | Gás Pilotos do Flare (m³) | Transferência UTGC (m³) | Queima Operacional (m³) | Flare (m3) | Gás total | Flare (m³)
2020-12-01 | 1722 | 400 | 500 | 0 | 822 | 1322 | 1722 | 1322
2020-12-02 | 1899 | 400 | 500 | 0 | 999 | 1499 | 1899 | 1499
2020-12-03 | 1925 | 400 | 500 | 0 | 1025 | 1525 | 1925 | 1525
2020-12-04 | 3111 | 400 | 500 | 0 | 2211 | 2711 | 3111 | 2711
2020-12-05 | 3141 | 400 | 500 | 0 | 2241 | 2741 | 3141 | 2741
2020-12-06 | 3143 | 400 | 500 | 0 | 2243 | 2743 | 3143 | 2743
2020-12-07 | 3816 | 400 | 500 | 0 | 2916 | 3416 | 3816 | 3416
2020-12-08 | 3932 | 400 | 500 | 0 | 3032 | 3532 | 3932 | 3532
2020-12-09 | 3790 | 400 | 500 | 0 | 2890 | 3390 | 3790 | 3390
2020-12-10 | 3834 | 400 | 500 | 0 | 2934 | 3434 | 3834 | 3434
2020-12-11 | 4199 | 400 | 500 | 0 | 3299 | 3799 | 4199 | 3799
2020-12-12 | 3906 | 400 | 500 | 0 | 3006 | 3506 | 3906 | 3506
2020-12-13 | 4326 | 400 | 500 | 0 | 3426 | 3926 | 4326 | 3926
2020-12-14 | 4795 | 400 | 500 | 0 | 3895 | 4395 | 4795 | 4395
2020-12-15 | 4653 | 400 | 500 | 0 | 3753 | 4253 | 4653 | 4253
2020-12-16 | 4568 | 400 | 500 | 0 | 3668 | 4168 | 4568 | 4168
2020-12-17 | 4748 | 400 | 500 | 0 | 3848 | 4348 | 4748 | 4348
2020-12-18 | 4712 | 400 | 500 | 0 | 3812 | 4312 | 4712 | 4312
2020-12-19 | 4641 | 400 | 500 | 0 | 3741 | 4241 | 4641 | 4241
2020-12-20 | 4618 | 400 | 500 | 0 | 3718 | 4218 | 4618 | 4218
2020-12-21 | 4510 | 400 | 500 | 0 | 3610 | 4110 | 4510 | 4110
2020-12-22 | 4646 | 400 | 500 | 0 | 3746 | 4246 | 4646 | 4246
2020-12-23 | 3476 | 400 | 500 | 0 | 2576 | 3076 | 3476 | 3076
2020-12-24 | 2510 | 400 | 500 | 0 | 1610 | 2110 | 2510 | 2110
2020-12-25 | 4010 | 400 | 500 | 0 | 3110 | 3610 | 4010 | 3610
2020-12-26 | 4114 | 400 | 500 | 0 | 3214 | 3714 | 4114 | 3714
2020-12-27 | 3926 | 400 | 500 | 0 | 3026 | 3526 | 3926 | 3526
2020-12-28 | 3657 | 400 | 500 | 0 | 2757 | 3257 | 3657 | 3257
2020-12-29 | 3453 | 400 | 500 | 0 | 2553 | 3053 | 3453 | 3053
2020-12-30 | 3770 | 400 | 500 | 0 | 2870 | 3370 | 3770 | 3370
2020-12-31 | 3470 | 400 | 500 | 0 | 2570 | 3070 | 3470 | 3070
Total | 117021 | 12400 | 15500 | 0 | 89121 | 104621 | 117021
Voltar Menu

## Densidade corrigida (hidden)
DATA | Temperatura de Laboratório (°C) | Densidade à 60° (Arredondada)
2020-11-30 | 25 | 0.883
DATA | Temperatura de Laboratório (°C) | Densidade à 60° (Arredondada)
2020-12-01 | 25 | 0.883
DATA | Temperatura de Laboratório (°C) | Densidade à 60° (Arredondada)
2020-12-02 | 25 | 0.883
DATA | Temperatura de Laboratório (°C) | Densidade à 60° (Arredondada)
2020-12-03 | 25 | 0.883
DATA | Temperatura de Laboratório (°C) | Densidade à 60° (Arredondada)
2020-12-04 | 25 | 0.883
DATA | Temperatura de Laboratório (°C) | Densidade à 60° (Arredondada)
2020-12-05 | 25 | 0.883
DATA | Temperatura de Laboratório (°C) | Densidade à 60° (Arredondada)
2020-12-06 | 25 | 0.883
DATA | Temperatura de Laboratório (°C) | Densidade à 60° (Arredondada)
2020-12-07 | 25 | 0.883
DATA | Temperatura de Laboratório (°C) | Densidade à 60° (Arredondada)
2020-12-08 | 25 | 0.883
DATA | Temperatura de Laboratório (°C) | Densidade à 60° (Arredondada)
2020-12-09 | 25 | 0.883
DATA | Temperatura de Laboratório (°C) | Densidade à 60° (Arredondada)
2020-12-10 | 25 | 0.883
DATA | Temperatura de Laboratório (°C) | Densidade à 60° (Arredondada)
2020-12-11 | 25 | 0.883
DATA | Temperatura de Laboratório (°C) | Densidade à 60° (Arredondada)
2020-12-12 | 25 | 0.883
DATA | Temperatura de Laboratório (°C) | Densidade à 60° (Arredondada)
2020-12-13 | 25 | 0.883
DATA | Temperatura de Laboratório (°C) | Densidade à 60° (Arredondada)
2020-12-14 | 25 | 0.883
DATA | Temperatura de Laboratório (°C) | Densidade à 60° (Arredondada)
2020-12-15 | 25 | 0.883
DATA | Temperatura de Laboratório (°C) | Densidade à 60° (Arredondada)
2020-12-16 | 25 | 0.883
DATA | Temperatura de Laboratório (°C) | Densidade à 60° (Arredondada)
2020-12-17 | 25 | 0.883
DATA | Temperatura de Laboratório (°C) | Densidade à 60° (Arredondada)
2020-12-18 | 25 | 0.883
DATA | Temperatura de Laboratório (°C) | Densidade à 60° (Arredondada)
2020-12-19 | 25 | 0.883
DATA | Temperatura de Laboratório (°C) | Densidade à 60° (Arredondada)
2020-12-20 | 25 | 0.883
DATA | Temperatura de Laboratório (°C) | Densidade à 60° (Arredondada)
2020-12-21 | 25 | 0.883
DATA | Temperatura de Laboratório (°C) | Densidade à 60° (Arredondada)
2020-12-22 | 25 | 0.883
DATA | Temperatura de Laboratório (°C) | Densidade à 60° (Arredondada)
2020-12-23 | 25 | 0.883
DATA | Temperatura de Laboratório (°C) | Densidade à 60° (Arredondada)
2020-12-24 | 25 | 0.883
DATA | Temperatura de Laboratório (°C) | Densidade à 60° (Arredondada)
2020-12-25 | 25 | 0.883
DATA | Temperatura de Laboratório (°C) | Densidade à 60° (Arredondada)
2020-12-26 | 25 | 0.883
DATA | Temperatura de Laboratório (°C) | Densidade à 60° (Arredondada)
2020-12-27 | 25 | 0.883
DATA | Temperatura de Laboratório (°C) | Densidade à 60° (Arredondada)
2020-12-28 | 25 | 0.883
DATA | Temperatura de Laboratório (°C) | Densidade à 60° (Arredondada)
2020-12-29 | 25 | 0.883
DATA | Temperatura de Laboratório (°C) | Densidade à 60° (Arredondada)
2020-12-30 | 25 | 0.883
DATA | Temperatura de Laboratório (°C) | Densidade à 60° (Arredondada)
2020-12-31 | 25 | 0.883

## Arqueação Tanque (hidden)
Arqueação TQ-613102 |  |  |  | Arqueação TQ-613102 |  | a (Coeficiente de expansão térmica do aço )
Altura (cm) | Volume (m³) | Anel |  | Altura (cm) | Volume (m³) | Tipo de aço | a (Coeficiente para °F ) | Coeficiente para °C | Temperatura (68ºF) | API | CTL
0 | 6.158 | 0 | 470 | 0 | 0 | Aço carbono | 6.2e-06 | 1.12e-05 | 68 | 10 | 0.997 | 178 | 0.178 | 9 | 18 | 26 | 35 | 44 | 53 | 62 | 71 | 79
1 | 6.818 |  |  | 0.1 | 0.065 | 304 Stainless | 9.6e-06 | 1.73e-05 | 68 | 10.5 | 0.997 | 267 | 0.267
2 | 7.477 |  |  | 0.2 | 0.131 | 316 Stainless | 8.83e-06 | 1.59e-05 | 68 | 11 | 0.997 | 356 | 0.356
3 | 8.137 |  |  | 0.3 | 0.197 | 17-4PH Stainless | 6e-06 | 1.08e-05 | 68 | 11.5 | 0.997 | 444 | 0.444
4 | 8.796 |  |  | 0.4 | 0.263 |  |  |  | 68 | 12 | 0.9969 | 533 | 0.533
5 | 9.456 |  |  | 0.5 | 0.329 |  |  |  | 68 | 12.5 | 0.9969 | 622 | 0.622
6 | 10.116 |  |  | 0.6 | 0.394 |  |  |  | 68 | 13 | 0.9969 | 711 | 0.711
7 | 10.775 |  |  | 0.7 | 0.46 |  |  |  | 68 | 13.5 | 0.9969 | 800 | 0.8
8 | 11.435 |  |  | 0.8 | 0.526 |  |  |  | 68 | 14 | 0.9969 | 889 | 0.889
9 | 12.094 |  |  | 0.9 | 0.592 |  |  |  | 68 | 14.5 | 0.9969 | 978 | 0.978
10 | 12.754 | [7 empty] | 68 | 15 | 0.9969 | 1067 | 1.067
11 | 13.414 | [7 empty] | 68 | 15.5 | 0.9969 | 1155 | 1.155
12 | 14.073 | [7 empty] | 68 | 16 | 0.9968 | 1244 | 1.244
13 | 14.733 | [7 empty] | 68 | 16.5 | 0.9968 | 1333 | 1.333
14 | 15.392 | [7 empty] | 68 | 17 | 0.9968 | 1422 | 1.422
15 | 16.052 | [7 empty] | 68 | 17.5 | 0.9968 | 1511 | 1.511
16 | 16.712 | [7 empty] | 68 | 18 | 0.9968 | 1600 | 1.6
17 | 17.371 | [7 empty] | 68 | 18.5 | 0.9968 | 1689 | 1.689
18 | 18.031 | [7 empty] | 68 | 19 | 0.9968 | 1778 | 1.778
19 | 18.69 | [7 empty] | 68 | 19.5 | 0.9967 | 1867 | 1.867
20 | 19.35 | [7 empty] | 68 | 20 | 0.9967 | 1955 | 1.955
21 | 20.01 | [7 empty] | 68 | 20.5 | 0.9967 | 2044 | 2.044
22 | 20.669 | [7 empty] | 68 | 21 | 0.9967 | 2133 | 2.133
23 | 21.329 | [7 empty] | 68 | 21.5 | 0.9967 | 2222 | 2.222
24 | 21.988 | [7 empty] | 68 | 22 | 0.9967 | 2311 | 2.311
25 | 22.648 | [7 empty] | 68 | 22.5 | 0.9967 | 2400 | 2.4
26 | 23.308 | [7 empty] | 68 | 23 | 0.9966 | 2489 | 2.489
27 | 23.967 | [7 empty] | 68 | 23.5 | 0.9966 | 2578 | 2.578
28 | 24.627 | [7 empty] | 68 | 24 | 0.9966 | 2666 | 2.666
29 | 25.286 | [7 empty] | 68 | 24.5 | 0.9966 | 2755 | 2.755
30 | 25.947 | [7 empty] | 68 | 25 | 0.9966 | 2844 | 2.844
31 | 26.607 | [7 empty] | 68 | 25.5 | 0.9966 | 2933 | 2.933
32 | 27.267 | [7 empty] | 68 | 26 | 0.9966 | 3022 | 3.022
33 | 27.927 | [7 empty] | 68 | 26.5 | 0.9965 | 3111 | 3.111
34 | 28.587 | [7 empty] | 68 | 27 | 0.9965 | 3200 | 3.2
35 | 29.248 | [7 empty] | 68 | 27.5 | 0.9965 | 3289 | 3.289
36 | 29.908 | [7 empty] | 68 | 28 | 0.9965 | 3377 | 3.377
37 | 30.568 | [7 empty] | 68 | 28.5 | 0.9965 | 3466 | 3.466
38 | 31.228 | [7 empty] | 68 | 29 | 0.9965 | 3555 | 3.555
39 | 31.889 | [7 empty] | 68 | 29.5 | 0.9965 | 3644 | 3.644
40 | 32.549 | [7 empty] | 68 | 30 | 0.9964 | 3733 | 3.733
41 | 33.209 | [7 empty] | 68 | 30.5 | 0.9964 | 3822 | 3.822
42 | 33.869 | [7 empty] | 68 | 31 | 0.9964 | 3911 | 3.911
43 | 34.529 | [7 empty] | 68 | 31.5 | 0.9964 | 4000 | 4
44 | 35.19 | [7 empty] | 68 | 32 | 0.9964 | 4089 | 4.089
45 | 35.85 | [7 empty] | 68 | 32.5 | 0.9964 | 4177 | 4.177
46 | 36.51 | [7 empty] | 68 | 33 | 0.9964 | 4266 | 4.266
47 | 37.17 | [7 empty] | 68 | 33.5 | 0.9963 | 4355 | 4.355
48 | 37.83 | [7 empty] | 68 | 34 | 0.9963 | 4444 | 4.444
49 | 38.491 | [7 empty] | 68 | 34.5 | 0.9963 | 4533 | 4.533
50 | 39.151 | [7 empty] | 68 | 35 | 0.9963 | 4622 | 4.622
51 | 39.811 | [7 empty] | 68 | 35.5 | 0.9963 | 4711 | 4.711
52 | 40.471 | [7 empty] | 68 | 36 | 0.9963 | 4800 | 4.8
53 | 41.132 | [7 empty] | 68 | 36.5 | 0.9963 | 4888 | 4.888
54 | 41.792 | [7 empty] | 68 | 37 | 0.9962 | 4977 | 4.977
55 | 42.452 | [7 empty] | 68 | 37.5 | 0.9962 | 5066 | 5.066
56 | 43.112 | [7 empty] | 68 | 38 | 0.9962 | 5155 | 5.155
57 | 43.772 | [7 empty] | 68 | 38.5 | 0.9962 | 5244 | 5.244
58 | 44.433 | [7 empty] | 68 | 39 | 0.9962 | 5333 | 5.333
59 | 45.093 | [7 empty] | 68 | 39.5 | 0.9961 | 5422 | 5.422
60 | 45.753 | [7 empty] | 68 | 40 | 0.9961 | 5511 | 5.511
61 | 46.413 | [7 empty] | 68 | 40.5 | 0.9961 | 5600 | 5.6
62 | 47.074 | [7 empty] | 68 | 41 | 0.9961 | 5688 | 5.688
63 | 47.734 | [7 empty] | 68 | 41.5 | 0.996 | 5777 | 5.777
64 | 48.394 | [7 empty] | 68 | 42 | 0.996 | 5866 | 5.866
65 | 49.054 | [7 empty] | 68 | 42.5 | 0.996 | 5955 | 5.955
66 | 49.714 | [7 empty] | 68 | 43 | 0.996 | 6044 | 6.044
67 | 50.375 | [7 empty] | 68 | 43.5 | 0.9959 | 6133 | 6.133
68 | 51.035 | [7 empty] | 68 | 44 | 0.9959 | 6222 | 6.222
69 | 51.695 | [7 empty] | 68 | 44.5 | 0.9959 | 6311 | 6.311
70 | 52.355 | [7 empty] | 68 | 45 | 0.9959 | 6399 | 6.399
71 | 53.015 | [7 empty] | 68 | 45.5 | 0.9959 | 6488 | 6.488
72 | 53.676 | [7 empty] | 68 | 46 | 0.9958 | 6577 | 6.577
73 | 54.336 | [7 empty] | 68 | 46.5 | 0.9958 | 6666 | 6.666
74 | 54.996 | [7 empty] | 68 | 47 | 0.9958 | 6755 | 6.755
75 | 55.656 | [7 empty] | 68 | 47.5 | 0.9958 | 6844 | 6.844
76 | 56.317 | [7 empty] | 68 | 48 | 0.9957 | 6933 | 6.933
77 | 56.977 | [7 empty] | 68 | 48.5 | 0.9956 | 7022 | 7.022
78 | 57.637 | [7 empty] | 68 | 49 | 0.9955 | 7111 | 7.111
79 | 58.297 | [7 empty] | 68 | 49.5 | 0.9954 | 7199 | 7.199
80 | 58.956 | [7 empty] | 68 | 50 | 0.9953 | 7288 | 7.288
81 | 59.614 | [7 empty] | 68 | 50.5 | 0.9952 | 7377 | 7.377
82 | 60.272 | [7 empty] | 68 | 51 | 0.9951 | 7466 | 7.466
83 | 60.93 | [7 empty] | 68 | 51.5 | 0.995 | 7555 | 7.555
84 | 61.588 | [7 empty] | 68 | 52 | 0.9949 | 7644 | 7.644
85 | 62.246 | [7 empty] | 68 | 52.5 | 0.9948 | 7733 | 7.733
86 | 62.904 | [7 empty] | 68 | 53 | 0.9948 | 7822 | 7.822
87 | 63.562 | [7 empty] | 68 | 53.5 | 0.9948 | 7910 | 7.91
88 | 64.22 | [7 empty] | 68 | 54 | 0.9948 | 7999 | 7.999
89 | 64.878 | [7 empty] | 68 | 54.5 | 0.9948 | 8087 | 8.087
90 | 65.536 | [7 empty] | 68 | 55 | 0.9947 | 8176 | 8.176
91 | 66.194 | [7 empty] | 68 | 55.5 | 0.9947 | 8264 | 8.264
92 | 66.852 | [7 empty] | 68 | 56 | 0.9947 | 8352 | 8.352
93 | 67.51 | [7 empty] | 68 | 56.5 | 0.9947 | 8440 | 8.44
94 | 68.168 | [7 empty] | 68 | 57 | 0.9947 | 8529 | 8.529
95 | 68.826 | [7 empty] | 68 | 57.5 | 0.9946 | 8617 | 8.617
96 | 69.484 | [7 empty] | 68 | 58 | 0.9946 | 8705 | 8.705
97 | 70.142 | [7 empty] | 68 | 58.5 | 0.9946 | 8793 | 8.793
98 | 70.8 | [7 empty] | 68 | 59 | 0.9946 | 8882 | 8.882
99 | 71.458 | [7 empty] | 68 | 59.5 | 0.9945 | 8970 | 8.97
100 | 72.116 | [7 empty] | 68 | 60 | 0.9945 | 9058 | 9.058
101 | 72.774 | [7 empty] | 68 | 60.5 | 0.9945 | 9147 | 9.147
102 | 73.432 | [7 empty] | 68 | 61 | 0.9945 | 9235 | 9.235
103 | 74.09 | [7 empty] | 68 | 61.5 | 0.9945 | 9323 | 9.323
104 | 74.748 | [7 empty] | 68 | 62 | 0.9944 | 9412 | 9.412
105 | 75.406 | [7 empty] | 68 | 62.5 | 0.9944 | 9500 | 9.5
106 | 76.064 | [7 empty] | 68 | 63 | 0.9944 | 9588 | 9.588
107 | 76.723 | [7 empty] | 68 | 63.5 | 0.9944 | 9676 | 9.676
108 | 77.381 | [7 empty] | 68 | 64 | 0.9943 | 9765 | 9.765
109 | 78.039 | [7 empty] | 68 | 64.5 | 0.9943 | 9853 | 9.853
110 | 78.697 | [7 empty] | 68 | 65 | 0.9943 | 9941 | 9.941
111 | 79.355 | [7 empty] | 68 | 65.5 | 0.9943 | 10030 | 10.03
112 | 80.013 | [7 empty] | 68 | 66 | 0.9943 | 10118 | 10.118
113 | 80.671 | [7 empty] | 68 | 66.5 | 0.9942 | 10206 | 10.206
114 | 81.329 | [7 empty] | 68 | 67 | 0.9942 | 10295 | 10.295
115 | 81.987 | [7 empty] | 68 | 67.5 | 0.9942 | 10383 | 10.383
116 | 82.645 | [7 empty] | 68 | 68 | 0.9942 | 10471 | 10.471
117 | 83.303 | [7 empty] | 68 | 68.5 | 0.9941 | 10559 | 10.559
118 | 83.961 | [7 empty] | 68 | 69 | 0.9941 | 10648 | 10.648
119 | 84.619 | [7 empty] | 68 | 69.5 | 0.9941 | 10736 | 10.736
120 | 85.277 | [7 empty] | 68 | 70 | 0.9941 | 10824 | 10.824
121 | 85.935 | [10 empty] | 10913 | 10.913
122 | 86.593 | [10 empty] | 11001 | 11.001
123 | 87.251 | [10 empty] | 11089 | 11.089
124 | 87.909 | [10 empty] | 11178 | 11.178
125 | 88.567 | [10 empty] | 11266 | 11.266
126 | 89.225 | [10 empty] | 11354 | 11.354
127 | 89.883 | [10 empty] | 11442 | 11.442
128 | 90.541 | [10 empty] | 11531 | 11.531
129 | 91.199 | [10 empty] | 11619 | 11.619
130 | 91.857 | [10 empty] | 11707 | 11.707
131 | 92.515 | [10 empty] | 11796 | 11.796
132 | 93.173 | [10 empty] | 11884 | 11.884
133 | 93.831 | [10 empty] | 11972 | 11.972
134 | 94.489 | [10 empty] | 12061 | 12.061
135 | 95.147 | [10 empty] | 12149 | 12.149
136 | 95.805 | [10 empty] | 12237 | 12.237
137 | 96.463 | [10 empty] | 12325 | 12.325
138 | 97.121 | [10 empty] | 12414 | 12.414
139 | 97.779 | [10 empty] | 12502 | 12.502
140 | 98.437 | [10 empty] | 12590 | 12.59
141 | 99.095 | [10 empty] | 12679 | 12.679
142 | 99.753 | [10 empty] | 12767 | 12.767
143 | 100.411 | [10 empty] | 12855 | 12.855
144 | 101.069 | [10 empty] | 12944 | 12.944
145 | 101.728 | [10 empty] | 13032 | 13.032
146 | 102.386 | [10 empty] | 13120 | 13.12
147 | 103.044 | [10 empty] | 13209 | 13.209
148 | 103.702 | [10 empty] | 13297 | 13.297
149 | 104.36 | [10 empty] | 13385 | 13.385
150 | 105.018 | [10 empty] | 13473 | 13.473
151 | 105.676 | [10 empty] | 13562 | 13.562
152 | 106.334 | [10 empty] | 13650 | 13.65
153 | 106.992 | [10 empty] | 13738 | 13.738
154 | 107.65 | [10 empty] | 13827 | 13.827
155 | 108.308 | [10 empty] | 13915 | 13.915
156 | 108.966 | [10 empty] | 14003 | 14.003
157 | 109.624 | [10 empty] | 14092 | 14.092
158 | 110.282 | [10 empty] | 14180 | 14.18
159 | 110.94 | [10 empty] | 14268 | 14.268
160 | 111.598 | [10 empty] | 14356 | 14.356
161 | 112.256 | [10 empty] | 14445 | 14.445
162 | 112.914 | [10 empty] | 14533 | 14.533
163 | 113.572 | [10 empty] | 14621 | 14.621
164 | 114.23 | [10 empty] | 14710 | 14.71
165 | 114.888 | [10 empty] | 14798 | 14.798
166 | 115.546 | [10 empty] | 14886 | 14.886
167 | 116.204 | [10 empty] | 14975 | 14.975
168 | 116.862 | [10 empty] | 15063 | 15.063
169 | 117.52 | [10 empty] | 15151 | 15.151
170 | 118.178 | [10 empty] | 15240 | 15.24
171 | 118.836 | [10 empty] | 15328 | 15.328
172 | 119.495 | [10 empty] | 15416 | 15.416
173 | 120.153 | [10 empty] | 15504 | 15.504
174 | 120.811 | [10 empty] | 15593 | 15.593
175 | 121.469 | [10 empty] | 15681 | 15.681
176 | 122.127 | [10 empty] | 15769 | 15.769
177 | 122.785 | [10 empty] | 15858 | 15.858
178 | 123.443 | [10 empty] | 15946 | 15.946
179 | 124.101 | [10 empty] | 16034 | 16.034
180 | 124.759 | [10 empty] | 16123 | 16.123
181 | 125.417 | [10 empty] | 16211 | 16.211
182 | 126.075 | [10 empty] | 16299 | 16.299
183 | 126.734 | [10 empty] | 16387 | 16.387
184 | 127.392 | [10 empty] | 16476 | 16.476
185 | 128.05 | [10 empty] | 16564 | 16.564
186 | 128.708 | [10 empty] | 16652 | 16.652
187 | 129.366 | [10 empty] | 16741 | 16.741
188 | 130.024 | [10 empty] | 16829 | 16.829
189 | 130.682 | [10 empty] | 16917 | 16.917
190 | 131.34 | [10 empty] | 17006 | 17.006
191 | 131.998 | [10 empty] | 17094 | 17.094
192 | 132.656 | [10 empty] | 17182 | 17.182
193 | 133.315 | [10 empty] | 17271 | 17.271
194 | 133.973 | [10 empty] | 17359 | 17.359
195 | 134.631 | [10 empty] | 17447 | 17.447
196 | 135.289 | [10 empty] | 17535 | 17.535
197 | 135.947 | [10 empty] | 17624 | 17.624
198 | 136.605 | [10 empty] | 17712 | 17.712
199 | 137.263 | [10 empty] | 17800 | 17.8
200 | 137.921 | [10 empty] | 17889 | 17.889
201 | 138.579 | [10 empty] | 17977 | 17.977
202 | 139.237 | [10 empty] | 18065 | 18.065
203 | 139.895 | [10 empty] | 18154 | 18.154
204 | 140.554 | [10 empty] | 18242 | 18.242
205 | 141.212 | [10 empty] | 18330 | 18.33
206 | 141.87 | [10 empty] | 18419 | 18.419
207 | 142.528 | [10 empty] | 18507 | 18.507
208 | 143.186 | [10 empty] | 18595 | 18.595
209 | 143.844 | [10 empty] | 18683 | 18.683
210 | 144.502 | [10 empty] | 18772 | 18.772
211 | 145.16 | [10 empty] | 18860 | 18.86
212 | 145.818 | [10 empty] | 18948 | 18.948
213 | 146.476 | [10 empty] | 19037 | 19.037
214 | 147.135 | [10 empty] | 19125 | 19.125
215 | 147.793 | [10 empty] | 19213 | 19.213
216 | 148.451 | [10 empty] | 19302 | 19.302
217 | 149.109 | [10 empty] | 19390 | 19.39
218 | 149.767 | [10 empty] | 19478 | 19.478
219 | 150.425 | [10 empty] | 19566 | 19.566
220 | 151.083 | [10 empty] | 19655 | 19.655
221 | 151.741 | [10 empty] | 19743 | 19.743
222 | 152.399 | [10 empty] | 19831 | 19.831
223 | 153.057 | [10 empty] | 19920 | 19.92
224 | 153.716 | [10 empty] | 20008 | 20.008
225 | 154.374 | [10 empty] | 20096 | 20.096
226 | 155.032 | [10 empty] | 20185 | 20.185
227 | 155.69 | [10 empty] | 20273 | 20.273
228 | 156.348 | [10 empty] | 20361 | 20.361
229 | 157.006 | [10 empty] | 20450 | 20.45
230 | 157.664 | [10 empty] | 20538 | 20.538
231 | 158.322 | [10 empty] | 20626 | 20.626
232 | 158.98 | [10 empty] | 20714 | 20.714
233 | 159.638 | [10 empty] | 20803 | 20.803
234 | 160.296 | [10 empty] | 20891 | 20.891
235 | 160.955 | [10 empty] | 20979 | 20.979
236 | 161.613 | [10 empty] | 21068 | 21.068
237 | 162.271 | [10 empty] | 21156 | 21.156
238 | 162.929 | [10 empty] | 21244 | 21.244
239 | 163.587 | [10 empty] | 21333 | 21.333
240 | 164.245 | [10 empty] | 21421 | 21.421
241 | 164.903 | [10 empty] | 21509 | 21.509
242 | 165.561 | [10 empty] | 21597 | 21.597
243 | 166.219 | [10 empty] | 21686 | 21.686
244 | 166.877 | [10 empty] | 21774 | 21.774
245 | 167.536 | [10 empty] | 21862 | 21.862
246 | 168.194 | [10 empty] | 21951 | 21.951
247 | 168.852 | [10 empty] | 22039 | 22.039
248 | 169.51 | [10 empty] | 22127 | 22.127
249 | 170.168 | [10 empty] | 22216 | 22.216
250 | 170.826 | [10 empty] | 22304 | 22.304
251 | 171.484 | [10 empty] | 22392 | 22.392
252 | 172.142 | [10 empty] | 22481 | 22.481
253 | 172.8 | [10 empty] | 22569 | 22.569
254 | 173.458 | [10 empty] | 22657 | 22.657
255 | 174.117 | [10 empty] | 22745 | 22.745
256 | 174.775 | [10 empty] | 22834 | 22.834
257 | 175.433 | [10 empty] | 22922 | 22.922
258 | 176.091 | [10 empty] | 23010 | 23.01
259 | 176.749 | [10 empty] | 23099 | 23.099
260 | 177.407 | [10 empty] | 23187 | 23.187
261 | 178.065 | [10 empty] | 23275 | 23.275
262 | 178.723 | [10 empty] | 23364 | 23.364
263 | 179.381 | [10 empty] | 23452 | 23.452
264 | 180.039 | [10 empty] | 23540 | 23.54
265 | 180.697 | [10 empty] | 23628 | 23.628
266 | 181.356 | [10 empty] | 23717 | 23.717
267 | 182.014 | [10 empty] | 23805 | 23.805
268 | 182.672 | [10 empty] | 23893 | 23.893
269 | 183.33 | [10 empty] | 23982 | 23.982
270 | 183.988 | [10 empty] | 24070 | 24.07
271 | 184.646 | [10 empty] | 24158 | 24.158
272 | 185.304 | [10 empty] | 24247 | 24.247
273 | 185.962 | [10 empty] | 24335 | 24.335
274 | 186.62 | [10 empty] | 24423 | 24.423
275 | 187.278 | [10 empty] | 24512 | 24.512
276 | 187.937 | [10 empty] | 24600 | 24.6
277 | 188.595 | [10 empty] | 24688 | 24.688
278 | 189.253 | [10 empty] | 24776 | 24.776
279 | 189.911 | [10 empty] | 24865 | 24.865
280 | 190.569 | [10 empty] | 24953 | 24.953
281 | 191.227 | [10 empty] | 25041 | 25.041
282 | 191.885 | [10 empty] | 25130 | 25.13
283 | 192.543 | [10 empty] | 25218 | 25.218
284 | 193.201 | [10 empty] | 25306 | 25.306
285 | 193.859 | [10 empty] | 25483 | 25.483
286 | 194.518 | [10 empty] | 25571 | 25.571
287 | 195.176 | [10 empty] | 25660 | 25.66
288 | 195.834 | [10 empty] | 25748 | 25.748
289 | 196.492 | [10 empty] | 25836 | 25.836
290 | 197.15 | [10 empty] | 25924 | 25.924
291 | 197.808 | [10 empty] | 26013 | 26.013
292 | 198.466 | [10 empty] | 26101 | 26.101
293 | 199.124 | [10 empty] | 26189 | 26.189
294 | 199.782 | [10 empty] | 26278 | 26.278
295 | 200.44 | [10 empty] | 26366 | 26.366
296 | 201.098 | [10 empty] | 26454 | 26.454
297 | 201.757 | [10 empty] | 26543 | 26.543
298 | 202.415 | [10 empty] | 26631 | 26.631
299 | 203.073 | [10 empty] | 26719 | 26.719
300 | 203.731 | [10 empty] | 26807 | 26.807
301 | 204.389 | [10 empty] | 26896 | 26.896
302 | 205.047 | [10 empty] | 26984 | 26.984
303 | 205.705 | [10 empty] | 27072 | 27.072
304 | 206.363 | [10 empty] | 27161 | 27.161
305 | 207.021 | [10 empty] | 27249 | 27.249
306 | 207.679 | [10 empty] | 27337 | 27.337
307 | 208.338 | [10 empty] | 27426 | 27.426
308 | 208.996 | [10 empty] | 27514 | 27.514
309 | 209.654 | [10 empty] | 27602 | 27.602
310 | 210.312 | [10 empty] | 27691 | 27.691
311 | 210.97 | [10 empty] | 27779 | 27.779
312 | 211.628 | [10 empty] | 27867 | 27.867
313 | 212.286 | [10 empty] | 27955 | 27.955
314 | 212.944 | [10 empty] | 28044 | 28.044
315 | 213.602 | [10 empty] | 28132 | 28.132
316 | 214.26 | [10 empty] | 28220 | 28.22
317 | 214.919 | [10 empty] | 28309 | 28.309
318 | 215.577 | [10 empty] | 28397 | 28.397
319 | 216.235 | [10 empty] | 28485 | 28.485
320 | 216.893 | [10 empty] | 28574 | 28.574
321 | 217.551 | [10 empty] | 28662 | 28.662
322 | 218.209 | [10 empty] | 28750 | 28.75
323 | 218.867 | [10 empty] | 28839 | 28.839
324 | 219.526 | [10 empty] | 28927 | 28.927
325 | 220.184 | [10 empty] | 29015 | 29.015
326 | 220.842 | [10 empty] | 29104 | 29.104
327 | 221.5 | [10 empty] | 29192 | 29.192
328 | 222.158 | [10 empty] | 29280 | 29.28
329 | 222.816 | [10 empty] | 29368 | 29.368
330 | 223.475 | [10 empty] | 29457 | 29.457
331 | 224.133 | [10 empty] | 29545 | 29.545
332 | 224.791 | [10 empty] | 29633 | 29.633
333 | 225.449 | [10 empty] | 29722 | 29.722
334 | 226.107 | [10 empty] | 29810 | 29.81
335 | 226.765 | [10 empty] | 29898 | 29.898
336 | 227.424 | [10 empty] | 29987 | 29.987
337 | 228.082 | [10 empty] | 30075 | 30.075
338 | 228.74 | [10 empty] | 30163 | 30.163
339 | 229.398 | [10 empty] | 30252 | 30.252
340 | 230.056 | [10 empty] | 30340 | 30.34
341 | 230.714 | [10 empty] | 30428 | 30.428
342 | 231.372 | [10 empty] | 30516 | 30.516
343 | 232.031 | [10 empty] | 30605 | 30.605
344 | 232.689 | [10 empty] | 30693 | 30.693
345 | 233.347 | [10 empty] | 30781 | 30.781
346 | 234.005 | [10 empty] | 30870 | 30.87
347 | 234.663 | [10 empty] | 30958 | 30.958
348 | 235.321 | [10 empty] | 31046 | 31.046
349 | 235.98 | [10 empty] | 31135 | 31.135
350 | 236.638 | [10 empty] | 31223 | 31.223
351 | 237.296 | [10 empty] | 31311 | 31.311
352 | 237.954 | [10 empty] | 31400 | 31.4
353 | 238.612 | [10 empty] | 31488 | 31.488
354 | 239.27 | [10 empty] | 31576 | 31.576
355 | 239.929 | [10 empty] | 31664 | 31.664
356 | 240.587 | [10 empty] | 31753 | 31.753
357 | 241.245 | [10 empty] | 31841 | 31.841
358 | 241.903 | [10 empty] | 31929 | 31.929
359 | 242.561 | [10 empty] | 32018 | 32.018
360 | 243.219 | [10 empty] | 32106 | 32.106
361 | 243.878 | [10 empty] | 32194 | 32.194
362 | 244.536 | [10 empty] | 32283 | 32.283
363 | 245.194 | [10 empty] | 32371 | 32.371
364 | 245.852 | [10 empty] | 32459 | 32.459
365 | 246.51 | [10 empty] | 32548 | 32.548
366 | 247.168 | [10 empty] | 32636 | 32.636
367 | 247.827 | [10 empty] | 32724 | 32.724
368 | 248.485 | [10 empty] | 32812 | 32.812
369 | 249.143 | [10 empty] | 32901 | 32.901
370 | 249.801 | [10 empty] | 32989 | 32.989
371 | 250.459 | [10 empty] | 33077 | 33.077
372 | 251.117 | [10 empty] | 33166 | 33.166
373 | 251.776 | [10 empty] | 33254 | 33.254
374 | 252.434 | [10 empty] | 33342 | 33.342
375 | 253.092 | [10 empty] | 33431 | 33.431
376 | 253.75 | [10 empty] | 33519 | 33.519
377 | 254.408 | [10 empty] | 33607 | 33.607
378 | 255.066 | [10 empty] | 33696 | 33.696
379 | 255.724 | [10 empty] | 33784 | 33.784
380 | 256.383 | [10 empty] | 33872 | 33.872
381 | 257.041 | [10 empty] | 33960 | 33.96
382 | 257.699 | [10 empty] | 34049 | 34.049
383 | 258.357 | [10 empty] | 34137 | 34.137
384 | 259.015 | [10 empty] | 34225 | 34.225
385 | 259.673 | [10 empty] | 34314 | 34.314
386 | 260.332 | [10 empty] | 34402 | 34.402
387 | 260.99 | [10 empty] | 34490 | 34.49
388 | 261.648 | [10 empty] | 34579 | 34.579
389 | 262.306 | [10 empty] | 34667 | 34.667
390 | 262.964 | [10 empty] | 34755 | 34.755
391 | 263.622 | [10 empty] | 34844 | 34.844
392 | 264.281 | [10 empty] | 34932 | 34.932
393 | 264.939 | [10 empty] | 35020 | 35.02
394 | 265.597 | [10 empty] | 35109 | 35.109
395 | 266.255 | [10 empty] | 35197 | 35.197
396 | 266.913 | [10 empty] | 35285 | 35.285
397 | 267.571 | [10 empty] | 35373 | 35.373
398 | 268.23 | [10 empty] | 35462 | 35.462
399 | 268.888 | [10 empty] | 35550 | 35.55
400 | 269.546 | [10 empty] | 35638 | 35.638
401 | 270.204 | [10 empty] | 35727 | 35.727
402 | 270.862 | [10 empty] | 35815 | 35.815
403 | 271.52 | [10 empty] | 35903 | 35.903
404 | 272.179 | [10 empty] | 35992 | 35.992
405 | 272.837 | [10 empty] | 36080 | 36.08
406 | 273.495 | [10 empty] | 36168 | 36.168
407 | 274.153 | [10 empty] | 36257 | 36.257
408 | 274.811 | [10 empty] | 36345 | 36.345
409 | 275.469 | [10 empty] | 36433 | 36.433
410 | 276.128 | [10 empty] | 36521 | 36.521
411 | 276.786 | [10 empty] | 36610 | 36.61
412 | 277.444 | [10 empty] | 36698 | 36.698
413 | 278.102 | [10 empty] | 36786 | 36.786
414 | 278.76 | [10 empty] | 36875 | 36.875
415 | 279.418 | [10 empty] | 36963 | 36.963
416 | 280.076 | [10 empty] | 37051 | 37.051
417 | 280.735 | [10 empty] | 37140 | 37.14
418 | 281.393 | [10 empty] | 37228 | 37.228
419 | 282.051 | [10 empty] | 37316 | 37.316
420 | 282.709 | [10 empty] | 37405 | 37.405
421 | 283.367 | [10 empty] | 37493 | 37.493
422 | 284.025 | [10 empty] | 37581 | 37.581
423 | 284.684 | [10 empty] | 37669 | 37.669
424 | 285.342 | [10 empty] | 37758 | 37.758
425 | 286 | [10 empty] | 37846 | 37.846
426 | 286.658 | [10 empty] | 37934 | 37.934
427 | 287.316 | [10 empty] | 38023 | 38.023
428 | 287.974 | [10 empty] | 38111 | 38.111
429 | 288.633 | [10 empty] | 38199 | 38.199
430 | 289.291 | [10 empty] | 38288 | 38.288
431 | 289.949 | [10 empty] | 38376 | 38.376
432 | 290.607 | [10 empty] | 38464 | 38.464
433 | 291.265 | [10 empty] | 38553 | 38.553
434 | 291.923 | [10 empty] | 38641 | 38.641
435 | 292.582 | [10 empty] | 38729 | 38.729
436 | 293.24 | [10 empty] | 38817 | 38.817
437 | 293.898 | [10 empty] | 38906 | 38.906
438 | 294.556 | [10 empty] | 38994 | 38.994
439 | 295.214 | [10 empty] | 39082 | 39.082
440 | 295.872 | [10 empty] | 39171 | 39.171
441 | 296.531 | [10 empty] | 39259 | 39.259
442 | 297.189 | [10 empty] | 39347 | 39.347
443 | 297.847 | [10 empty] | 39436 | 39.436
444 | 298.505 | [10 empty] | 39524 | 39.524
445 | 299.163 | [10 empty] | 39612 | 39.612
446 | 299.821 | [10 empty] | 39701 | 39.701
447 | 300.479 | [10 empty] | 39789 | 39.789
448 | 301.138 | [10 empty] | 39877 | 39.877
449 | 301.796 | [10 empty] | 39965 | 39.965
450 | 302.454 | [10 empty] | 40054 | 40.054
451 | 303.112
452 | 303.77
453 | 304.428
454 | 305.087
455 | 305.745
456 | 306.403
457 | 307.061
458 | 307.719
459 | 308.377
460 | 309.036
461 | 309.694
462 | 310.352
463 | 311.011
464 | 311.669
465 | 312.328
466 | 312.986
467 | 313.644
468 | 314.303
469 | 314.961
470 | 315.619

## FCV (hidden)
DATA | API | Temperatura do líquido (°C) | Densidade Corrigida | FCV
2020-11-30 | 29 | 32.5 | 0.886 | 0.9907
DATA | API | Temperatura do líquido (°C) | Densidade Corrigida | FCV
2020-12-01 | 29 | 43 | 0.886 | 0.9829
DATA | API | Temperatura do líquido (°C) | Densidade Corrigida | FCV
2020-12-02 | 29 | 29 | 0.886 | 0.9933
DATA | API | Temperatura do líquido (°C) | Densidade Corrigida | FCV
2020-12-03 | 29 | 30.5 | 0.886 | 0.9922
DATA | API | Temperatura do líquido (°C) | Densidade Corrigida | FCV
2020-12-04 | 29 | 27.5 | 0.886 | 0.9944
DATA | API | Temperatura do líquido (°C) | Densidade Corrigida | FCV
2020-12-05 | 29 | 26.5 | 0.886 | 0.9951
DATA | API | Temperatura do líquido (°C) | Densidade Corrigida | FCV
2020-12-06 | 29 | 26 | 0.886 | 0.9955
DATA | API | Temperatura do líquido (°C) | Densidade Corrigida | FCV
2020-12-07 | 29 | 25 | 0.886 | 0.9963
DATA | API | Temperatura do líquido (°C) | Densidade Corrigida | FCV
2020-12-08 | 29 | 25.5 | 0.886 | 0.9959
DATA | API | Temperatura do líquido (°C) | Densidade Corrigida | FCV
2020-12-09 | 29 | 31 | 0.886 | 0.9918
DATA | API | Temperatura do líquido (°C) | Densidade Corrigida | FCV
2020-12-10 | 29 | 39 | 0.886 | 0.9858
DATA | API | Temperatura do líquido (°C) | Densidade Corrigida | FCV
2020-12-11 | 29 | 28.5 | 0.886 | 0.9936
DATA | API | Temperatura do líquido (°C) | Densidade Corrigida | FCV
2020-12-12 | 29 | 42.5 | 0.886 | 0.9832
DATA | API | Temperatura do líquido (°C) | Densidade Corrigida | FCV
2020-12-13 | 29 | 46 | 0.886 | 0.9806
DATA | API | Temperatura do líquido (°C) | Densidade Corrigida | FCV
2020-12-14 | 29 | 41.5 | 0.886 | 0.984
DATA | API | Temperatura do líquido (°C) | Densidade Corrigida | FCV
2020-12-15 | 29 | 37 | 0.886 | 0.9873
DATA | API | Temperatura do líquido (°C) | Densidade Corrigida | FCV
2020-12-16 | 29 | 47 | 0.886 | 0.9799
DATA | API | Temperatura do líquido (°C) | Densidade Corrigida | FCV
2020-12-17 | 29 | 43.5 | 0.886 | 0.9825
DATA | API | Temperatura do líquido (°C) | Densidade Corrigida | FCV
2020-12-18 | 29 | 31 | 0.886 | 0.9918
DATA | API | Temperatura do líquido (°C) | Densidade Corrigida | FCV
2020-12-19 | 29 | 30 | 0.886 | 0.9925
DATA | API | Temperatura do líquido (°C) | Densidade Corrigida | FCV
2020-12-20 | 29 | 28 | 0.886 | 0.994
DATA | API | Temperatura do líquido (°C) | Densidade Corrigida | FCV
2020-12-21 | 29 | 39 | 0.886 | 0.9858
DATA | API | Temperatura do líquido (°C) | Densidade Corrigida | FCV
2020-12-22 | 29 | 38 | 0.886 | 0.9866
DATA | API | Temperatura do líquido (°C) | Densidade Corrigida | FCV
2020-12-23 | 29 | 37.5 | 0.886 | 0.9869
DATA | API | Temperatura do líquido (°C) | Densidade Corrigida | FCV
2020-12-24 | 29 | 35.5 | 0.886 | 0.9884
DATA | API | Temperatura do líquido (°C) | Densidade Corrigida | FCV
2020-12-25 | 29 | 28.5 | 0.886 | 0.9936
DATA | API | Temperatura do líquido (°C) | Densidade Corrigida | FCV
2020-12-26 | 29 | 27.5 | 0.886 | 0.9944
DATA | API | Temperatura do líquido (°C) | Densidade Corrigida | FCV
2020-12-27 | 29 | 46 | 0.886 | 0.9806
DATA | API | Temperatura do líquido (°C) | Densidade Corrigida | FCV
2020-12-28 | 29 | 44 | 0.886 | 0.9821
DATA | API | Temperatura do líquido (°C) | Densidade Corrigida | FCV
2020-12-29 | 29 | 42.5 | 0.886 | 0.9832
DATA | API | Temperatura do líquido (°C) | Densidade Corrigida | FCV
2020-12-30 | 29 | 41 | 0.886 | 0.9843
DATA | API | Temperatura do líquido (°C) | Densidade Corrigida | FCV
2020-12-31 | 29 | 40.5 | 0.886 | 0.9847

## Banco de dados (hidden)
Corrigindo o FCV a 60 F do cap 11 API para 68 F ou 20° C
20ºC=68ºF
Temperatura de Laboratório (°C) | Densidade à 60° (Arredondada) | Densidade Corrigida | Temperatura do líquido (°C) | Densidade Corrigida | FCV | API | Temperatura do líquido (°C) | FCV | FCV (60° F) |  |  |  |  | FCV (20° C)
25 | 0.76 | 0.7638 | 25 | 0.76 | 0.9948 | 55 | 25 | 0.99407 | 0.9888 | 0.0112 | 9.4444 | 0.0011859 | 0.0052706 | 0.99407
25 | 0.761 | 0.7648 | 25 | 0.761 | 0.9948 | 55 | 25.5 | 0.99342 | 0.9881 | 0.0119 | 9.9444 | 0.0011967 | 0.0053184 | 0.99342
25 | 0.762 | 0.7658 | 25 | 0.762 | 0.9949 | 55 | 26 | 0.99282 | 0.9875 | 0.0125 | 10.4444 | 0.0011968 | 0.0053191 | 0.99282
25 | 0.763 | 0.7668 | 25 | 0.763 | 0.9949 | 55 | 26.5 | 0.99216 | 0.9868 | 0.0132 | 10.9444 | 0.0012061 | 0.0053604 | 0.99216
25 | 0.764 | 0.7678 | 25 | 0.764 | 0.9949 | 55 | 27 | 0.99156 | 0.9862 | 0.0138 | 11.4444 | 0.0012058 | 0.0053592 | 0.99156
25 | 0.765 | 0.7688 | 25 | 0.765 | 0.9949 | 55 | 27.5 | 0.99108 | 0.9858 | 0.0142 | 11.9444 | 0.0011888 | 0.0052837 | 0.99108
25 | 0.766 | 0.7697 | 25 | 0.766 | 0.995 | 55 | 28 | 0.99049 | 0.9852 | 0.0148 | 12.4444 | 0.0011893 | 0.0052857 | 0.99049
25 | 0.767 | 0.7707 | 25 | 0.767 | 0.995 | 55 | 28.5 | 0.98982 | 0.9845 | 0.0155 | 12.9444 | 0.0011974 | 0.0053219 | 0.98982
25 | 0.768 | 0.7717 | 25 | 0.768 | 0.995 | 55 | 29 | 0.98916 | 0.9838 | 0.0162 | 13.4444 | 0.001205 | 0.0053553 | 0.98916
25 | 0.769 | 0.7727 | 25 | 0.769 | 0.995 | 55 | 29.5 | 0.98855 | 0.9832 | 0.0168 | 13.9444 | 0.0012048 | 0.0053545 | 0.98855
25 | 0.77 | 0.7737 | 25 | 0.77 | 0.995 | 55 | 30 | 0.98809 | 0.9828 | 0.0172 | 14.4444 | 0.0011908 | 0.0052923 | 0.98809
25 | 0.771 | 0.7747 | 25 | 0.771 | 0.995 | 55 | 30.5 | 0.98749 | 0.9822 | 0.0178 | 14.9444 | 0.0011911 | 0.0052936 | 0.98749
25 | 0.772 | 0.7757 | 25 | 0.772 | 0.9951 | 55 | 31 | 0.98682 | 0.9815 | 0.0185 | 15.4444 | 0.0011978 | 0.0053237 | 0.98682
25 | 0.773 | 0.7767 | 25 | 0.773 | 0.9951 | 55 | 31.5 | 0.98622 | 0.9809 | 0.0191 | 15.9444 | 0.0011979 | 0.005324 | 0.98622
25 | 0.774 | 0.7777 | 25 | 0.774 | 0.9951 | 55 | 32 | 0.98555 | 0.9802 | 0.0198 | 16.4444 | 0.0012041 | 0.0053513 | 0.98555
25 | 0.775 | 0.7787 | 25 | 0.775 | 0.9951 | 55 | 32.5 | 0.98517 | 0.9799 | 0.0201 | 16.9444 | 0.0011862 | 0.0052721 | 0.98517
25 | 0.776 | 0.7797 | 25 | 0.776 | 0.9951 | 55 | 33 | 0.9845 | 0.9792 | 0.0208 | 17.4444 | 0.0011924 | 0.0052993 | 0.9845
25 | 0.777 | 0.7807 | 25 | 0.777 | 0.9951 | 55 | 33.5 | 0.98383 | 0.9785 | 0.0215 | 17.9444 | 0.0011981 | 0.005325 | 0.98383
25 | 0.778 | 0.7816 | 25 | 0.778 | 0.9951 | 55 | 34 | 0.98323 | 0.9779 | 0.0221 | 18.4444 | 0.0011982 | 0.0053253 | 0.98323
25 | 0.779 | 0.7826 | 25 | 0.779 | 0.9951 | 55 | 34.5 | 0.98255 | 0.9772 | 0.0228 | 18.9444 | 0.0012035 | 0.0053489 | 0.98255
25 | 0.78 | 0.7836 | 25 | 0.78 | 0.9952 | 55 | 35 | 0.98218 | 0.9769 | 0.0231 | 19.4444 | 0.001188 | 0.00528 | 0.98218
25 | 0.781 | 0.7846 | 25 | 0.781 | 0.9952 | 55 | 35.5 | 0.9815 | 0.9762 | 0.0238 | 19.9444 | 0.0011933 | 0.0053036 | 0.9815
25 | 0.782 | 0.7856 | 25 | 0.782 | 0.9952 | 55 | 36 | 0.98083 | 0.9755 | 0.0245 | 20.4444 | 0.0011984 | 0.005326 | 0.98083
25 | 0.783 | 0.7866 | 25 | 0.783 | 0.9952 | 55 | 36.5 | 0.98023 | 0.9749 | 0.0251 | 20.9444 | 0.0011984 | 0.0053262 | 0.98023
25 | 0.784 | 0.7876 | 25 | 0.784 | 0.9952 | 55 | 37 | 0.97955 | 0.9742 | 0.0258 | 21.4444 | 0.0012031 | 0.0053471 | 0.97955
25 | 0.785 | 0.7886 | 25 | 0.785 | 0.9952 | 55 | 37.5 | 0.97919 | 0.9739 | 0.0261 | 21.9444 | 0.0011894 | 0.005286 | 0.97919
25 | 0.786 | 0.7896 | 25 | 0.786 | 0.9953 | 55 | 38 | 0.97851 | 0.9732 | 0.0268 | 22.4444 | 0.0011941 | 0.0053069 | 0.97851
25 | 0.787 | 0.7906 | 25 | 0.787 | 0.9953 | 55 | 38.5 | 0.97783 | 0.9725 | 0.0275 | 22.9444 | 0.0011985 | 0.0053268 | 0.97783
25 | 0.788 | 0.7916 | 25 | 0.788 | 0.9953 | 55 | 39 | 0.97723 | 0.9719 | 0.0281 | 23.4444 | 0.0011986 | 0.005327 | 0.97723
25 | 0.789 | 0.7926 | 25 | 0.789 | 0.9953 | 55 | 39.5 | 0.97655 | 0.9712 | 0.0288 | 23.9444 | 0.0012028 | 0.0053457 | 0.97655
25 | 0.79 | 0.7936 | 25 | 0.79 | 0.9953 | 55 | 40 | 0.97619 | 0.9709 | 0.0291 | 24.4444 | 0.0011905 | 0.0052909 | 0.97619
25 | 0.791 | 0.7946 | 25 | 0.791 | 0.9953 | 56 | 25 | 0.99407 | 0.9888 | 0.0112 | 9.4444 | 0.0011859 | 0.0052706 | 0.99407
25 | 0.792 | 0.7955 | 25 | 0.792 | 0.9954 | 56 | 25.5 | 0.99336 | 0.988 | 0.012 | 9.9444 | 0.0012067 | 0.0053631 | 0.99336
25 | 0.793 | 0.7965 | 25 | 0.793 | 0.9954 | 56 | 26 | 0.99276 | 0.9874 | 0.0126 | 10.4444 | 0.0012064 | 0.0053617 | 0.99276
25 | 0.794 | 0.7975 | 25 | 0.794 | 0.9954 | 56 | 26.5 | 0.9921 | 0.9867 | 0.0133 | 10.9444 | 0.0012152 | 0.005401 | 0.9921
25 | 0.795 | 0.7985 | 25 | 0.795 | 0.9954 | 56 | 27 | 0.99144 | 0.986 | 0.014 | 11.4444 | 0.0012233 | 0.0054369 | 0.99144
25 | 0.796 | 0.7995 | 25 | 0.796 | 0.9954 | 56 | 27.5 | 0.99102 | 0.9857 | 0.0143 | 11.9444 | 0.0011972 | 0.0053209 | 0.99102
25 | 0.797 | 0.8005 | 25 | 0.797 | 0.9954 | 56 | 28 | 0.99036 | 0.985 | 0.015 | 12.4444 | 0.0012054 | 0.0053571 | 0.99036
25 | 0.798 | 0.8015 | 25 | 0.798 | 0.9954 | 56 | 28.5 | 0.98976 | 0.9844 | 0.0156 | 12.9444 | 0.0012052 | 0.0053562 | 0.98976
25 | 0.799 | 0.8025 | 25 | 0.799 | 0.9954 | 56 | 29 | 0.98909 | 0.9837 | 0.0163 | 13.4444 | 0.0012124 | 0.0053884 | 0.98909
25 | 0.8 | 0.8035 | 25 | 0.8 | 0.9955 | 56 | 29.5 | 0.98842 | 0.983 | 0.017 | 13.9444 | 0.0012191 | 0.0054183 | 0.98842
25 | 0.801 | 0.8045 | 25 | 0.801 | 0.9955 | 56 | 30 | 0.98782 | 0.9824 | 0.0176 | 14.4444 | 0.0012185 | 0.0054153 | 0.98782
25 | 0.802 | 0.8055 | 25 | 0.802 | 0.9955 | 56 | 30.5 | 0.98735 | 0.982 | 0.018 | 14.9444 | 0.0012045 | 0.0053531 | 0.98735
25 | 0.803 | 0.8065 | 25 | 0.803 | 0.9955 | 56 | 31 | 0.98675 | 0.9814 | 0.0186 | 15.4444 | 0.0012043 | 0.0053525 | 0.98675
25 | 0.804 | 0.8075 | 25 | 0.804 | 0.9955 | 56 | 31.5 | 0.98608 | 0.9807 | 0.0193 | 15.9444 | 0.0012105 | 0.0053798 | 0.98608
25 | 0.805 | 0.8085 | 25 | 0.805 | 0.9955 | 56 | 32 | 0.98541 | 0.98 | 0.02 | 16.4444 | 0.0012162 | 0.0054054 | 0.98541
25 | 0.806 | 0.8095 | 25 | 0.806 | 0.9956 | 56 | 32.5 | 0.98502 | 0.9797 | 0.0203 | 16.9444 | 0.001198 | 0.0053246 | 0.98502
25 | 0.807 | 0.8105 | 25 | 0.807 | 0.9956 | 56 | 33 | 0.98435 | 0.979 | 0.021 | 17.4444 | 0.0012038 | 0.0053503 | 0.98435
25 | 0.808 | 0.8115 | 25 | 0.808 | 0.9956 | 56 | 33.5 | 0.98375 | 0.9784 | 0.0216 | 17.9444 | 0.0012037 | 0.0053498 | 0.98375
25 | 0.809 | 0.8124 | 25 | 0.809 | 0.9956 | 56 | 34 | 0.98307 | 0.9777 | 0.0223 | 18.4444 | 0.001209 | 0.0053735 | 0.98307
25 | 0.81 | 0.8134 | 25 | 0.81 | 0.9956 | 56 | 34.5 | 0.9824 | 0.977 | 0.023 | 18.9444 | 0.0012141 | 0.0053959 | 0.9824
25 | 0.811 | 0.8144 | 25 | 0.811 | 0.9956 | 56 | 35 | 0.98203 | 0.9767 | 0.0233 | 19.4444 | 0.0011983 | 0.0053257 | 0.98203
25 | 0.812 | 0.8154 | 25 | 0.812 | 0.9956 | 56 | 35.5 | 0.98135 | 0.976 | 0.024 | 19.9444 | 0.0012033 | 0.0053481 | 0.98135
25 | 0.813 | 0.8164 | 25 | 0.813 | 0.9956 | 56 | 36 | 0.98067 | 0.9753 | 0.0247 | 20.4444 | 0.0012082 | 0.0053695 | 0.98067
25 | 0.814 | 0.8174 | 25 | 0.814 | 0.9957 | 56 | 36.5 | 0.98007 | 0.9747 | 0.0253 | 20.9444 | 0.001208 | 0.0053687 | 0.98007
25 | 0.815 | 0.8184 | 25 | 0.815 | 0.9957 | 56 | 37 | 0.97939 | 0.974 | 0.026 | 21.4444 | 0.0012124 | 0.0053886 | 0.97939
25 | 0.816 | 0.8194 | 25 | 0.816 | 0.9957 | 56 | 37.5 | 0.97903 | 0.9737 | 0.0263 | 21.9444 | 0.0011985 | 0.0053265 | 0.97903
25 | 0.817 | 0.8204 | 25 | 0.817 | 0.9957 | 56 | 38 | 0.97835 | 0.973 | 0.027 | 22.4444 | 0.001203 | 0.0053465 | 0.97835
25 | 0.818 | 0.8214 | 25 | 0.818 | 0.9957 | 56 | 38.5 | 0.97767 | 0.9723 | 0.0277 | 22.9444 | 0.0012073 | 0.0053656 | 0.97767
25 | 0.819 | 0.8224 | 25 | 0.819 | 0.9957 | 56 | 39 | 0.97698 | 0.9716 | 0.0284 | 23.4444 | 0.0012114 | 0.0053838 | 0.97698
25 | 0.82 | 0.8234 | 25 | 0.82 | 0.9957 | 56 | 39.5 | 0.97638 | 0.971 | 0.029 | 23.9444 | 0.0012111 | 0.0053828 | 0.97638
25 | 0.821 | 0.8244 | 25 | 0.821 | 0.9957 | 56 | 40 | 0.97595 | 0.9706 | 0.0294 | 24.4444 | 0.0012027 | 0.0053454 | 0.97595
25 | 0.822 | 0.8254 | 25 | 0.822 | 0.9957 | 57 | 25 | 0.99396 | 0.9886 | 0.0114 | 9.4444 | 0.0012071 | 0.0053647 | 0.99396
25 | 0.823 | 0.8264 | 25 | 0.823 | 0.9957 | 57 | 25.5 | 0.99331 | 0.9879 | 0.0121 | 9.9444 | 0.0012168 | 0.0054078 | 0.99331
25 | 0.824 | 0.8274 | 25 | 0.824 | 0.9958 | 57 | 26 | 0.9927 | 0.9873 | 0.0127 | 10.4444 | 0.001216 | 0.0054042 | 0.9927
25 | 0.825 | 0.8284 | 25 | 0.825 | 0.9958 | 57 | 26.5 | 0.99204 | 0.9866 | 0.0134 | 10.9444 | 0.0012244 | 0.0054416 | 0.99204
25 | 0.826 | 0.8294 | 25 | 0.826 | 0.9958 | 57 | 27 | 0.99138 | 0.9859 | 0.0141 | 11.4444 | 0.001232 | 0.0054757 | 0.99138
25 | 0.827 | 0.8304 | 25 | 0.827 | 0.9958 | 57 | 27.5 | 0.99096 | 0.9856 | 0.0144 | 11.9444 | 0.0012056 | 0.0053581 | 0.99096
25 | 0.828 | 0.8314 | 25 | 0.828 | 0.9958 | 57 | 28 | 0.99029 | 0.9849 | 0.0151 | 12.4444 | 0.0012134 | 0.0053928 | 0.99029
25 | 0.829 | 0.8324 | 25 | 0.829 | 0.9958 | 57 | 28.5 | 0.98962 | 0.9842 | 0.0158 | 12.9444 | 0.0012206 | 0.0054249 | 0.98962
25 | 0.83 | 0.8334 | 25 | 0.83 | 0.9958 | 57 | 29 | 0.98902 | 0.9836 | 0.0164 | 13.4444 | 0.0012198 | 0.0054215 | 0.98902
25 | 0.831 | 0.8343 | 25 | 0.831 | 0.9958 | 57 | 29.5 | 0.98835 | 0.9829 | 0.0171 | 13.9444 | 0.0012263 | 0.0054502 | 0.98835
25 | 0.832 | 0.8353 | 25 | 0.832 | 0.9958 | 57 | 30 | 0.98795 | 0.9826 | 0.0174 | 14.4444 | 0.0012046 | 0.0053538 | 0.98795
25 | 0.833 | 0.8363 | 25 | 0.833 | 0.9958 | 57 | 30.5 | 0.98728 | 0.9819 | 0.0181 | 14.9444 | 0.0012112 | 0.0053829 | 0.98728
25 | 0.834 | 0.8373 | 25 | 0.834 | 0.9959 | 57 | 31 | 0.98661 | 0.9812 | 0.0188 | 15.4444 | 0.0012173 | 0.00541 | 0.98661
25 | 0.835 | 0.8383 | 25 | 0.835 | 0.9959 | 57 | 31.5 | 0.98594 | 0.9805 | 0.0195 | 15.9444 | 0.001223 | 0.0054355 | 0.98594
25 | 0.836 | 0.8393 | 25 | 0.836 | 0.9959 | 57 | 32 | 0.98533 | 0.9799 | 0.0201 | 16.4444 | 0.0012223 | 0.0054324 | 0.98533
25 | 0.837 | 0.8403 | 25 | 0.837 | 0.9959 | 57 | 32.5 | 0.98488 | 0.9795 | 0.0205 | 16.9444 | 0.0012098 | 0.005377 | 0.98488
25 | 0.838 | 0.8413 | 25 | 0.838 | 0.9959 | 57 | 33 | 0.98428 | 0.9789 | 0.0211 | 17.4444 | 0.0012096 | 0.0053758 | 0.98428
25 | 0.839 | 0.8423 | 25 | 0.839 | 0.9959 | 57 | 33.5 | 0.9836 | 0.9782 | 0.0218 | 17.9444 | 0.0012149 | 0.0053993 | 0.9836
25 | 0.84 | 0.8433 | 25 | 0.84 | 0.9959 | 57 | 34 | 0.98292 | 0.9775 | 0.0225 | 18.4444 | 0.0012199 | 0.0054216 | 0.98292
25 | 0.841 | 0.8443 | 25 | 0.841 | 0.9959 | 57 | 34.5 | 0.98224 | 0.9768 | 0.0232 | 18.9444 | 0.0012246 | 0.0054428 | 0.98224
25 | 0.842 | 0.8453 | 25 | 0.842 | 0.9959 | 57 | 35 | 0.98187 | 0.9765 | 0.0235 | 19.4444 | 0.0012086 | 0.0053714 | 0.98187
25 | 0.843 | 0.8463 | 25 | 0.843 | 0.9959 | 57 | 35.5 | 0.98119 | 0.9758 | 0.0242 | 19.9444 | 0.0012134 | 0.0053927 | 0.98119
25 | 0.844 | 0.8473 | 25 | 0.844 | 0.996 | 57 | 36 | 0.98051 | 0.9751 | 0.0249 | 20.4444 | 0.0012179 | 0.005413 | 0.98051
25 | 0.845 | 0.8483 | 25 | 0.845 | 0.996 | 57 | 36.5 | 0.97991 | 0.9745 | 0.0255 | 20.9444 | 0.0012175 | 0.0054111 | 0.97991
25 | 0.846 | 0.8493 | 25 | 0.846 | 0.996 | 57 | 37 | 0.97923 | 0.9738 | 0.0262 | 21.4444 | 0.0012218 | 0.00543 | 0.97923
25 | 0.847 | 0.8503 | 25 | 0.847 | 0.996 | 57 | 37.5 | 0.97879 | 0.9734 | 0.0266 | 21.9444 | 0.0012122 | 0.0053873 | 0.97879
25 | 0.848 | 0.8513 | 25 | 0.848 | 0.996 | 57 | 38 | 0.97819 | 0.9728 | 0.0272 | 22.4444 | 0.0012119 | 0.0053861 | 0.97819
25 | 0.849 | 0.8523 | 25 | 0.849 | 0.996 | 57 | 38.5 | 0.9775 | 0.9721 | 0.0279 | 22.9444 | 0.001216 | 0.0054043 | 0.9775
25 | 0.85 | 0.8533 | 25 | 0.85 | 0.996 | 57 | 39 | 0.97682 | 0.9714 | 0.0286 | 23.4444 | 0.0012199 | 0.0054218 | 0.97682
25 | 0.851 | 0.8543 | 25 | 0.851 | 0.996 | 57 | 39.5 | 0.97614 | 0.9707 | 0.0293 | 23.9444 | 0.0012237 | 0.0054385 | 0.97614
25 | 0.852 | 0.8553 | 25 | 0.852 | 0.996 | 57 | 40 | 0.97578 | 0.9704 | 0.0296 | 24.4444 | 0.0012109 | 0.0053818 | 0.97578
25 | 0.853 | 0.8563 | 25 | 0.853 | 0.996 | 58 | 25 | 0.99391 | 0.9885 | 0.0115 | 9.4444 | 0.0012177 | 0.0054117 | 0.99391
25 | 0.854 | 0.8573 | 25 | 0.854 | 0.996 | 58 | 25.5 | 0.99325 | 0.9878 | 0.0122 | 9.9444 | 0.0012268 | 0.0054525 | 0.99325
25 | 0.855 | 0.8583 | 25 | 0.855 | 0.996 | 58 | 26 | 0.99265 | 0.9872 | 0.0128 | 10.4444 | 0.0012255 | 0.0054468 | 0.99265
25 | 0.856 | 0.8593 | 25 | 0.856 | 0.9961 | 58 | 26.5 | 0.99198 | 0.9865 | 0.0135 | 10.9444 | 0.0012335 | 0.0054822 | 0.99198
25 | 0.857 | 0.8603 | 25 | 0.857 | 0.9961 | 58 | 27 | 0.99131 | 0.9858 | 0.0142 | 11.4444 | 0.0012408 | 0.0055145 | 0.99131
25 | 0.858 | 0.8613 | 25 | 0.858 | 0.9961 | 58 | 27.5 | 0.9909 | 0.9855 | 0.0145 | 11.9444 | 0.001214 | 0.0053953 | 0.9909
25 | 0.859 | 0.8623 | 25 | 0.859 | 0.9961 | 58 | 28 | 0.99023 | 0.9848 | 0.0152 | 12.4444 | 0.0012214 | 0.0054285 | 0.99023
25 | 0.86 | 0.8633 | 25 | 0.86 | 0.9961 | 58 | 28.5 | 0.98956 | 0.9841 | 0.0159 | 12.9444 | 0.0012283 | 0.0054592 | 0.98956
25 | 0.861 | 0.8643 | 25 | 0.861 | 0.9961 | 58 | 29 | 0.98889 | 0.9834 | 0.0166 | 13.4444 | 0.0012347 | 0.0054876 | 0.98889
25 | 0.862 | 0.8653 | 25 | 0.862 | 0.9961 | 58 | 29.5 | 0.98828 | 0.9828 | 0.0172 | 13.9444 | 0.0012335 | 0.005482 | 0.98828
25 | 0.863 | 0.8662 | 25 | 0.863 | 0.9961 | 58 | 30 | 0.98782 | 0.9824 | 0.0176 | 14.4444 | 0.0012185 | 0.0054153 | 0.98782
25 | 0.864 | 0.8672 | 25 | 0.864 | 0.9961 | 58 | 30.5 | 0.98714 | 0.9817 | 0.0183 | 14.9444 | 0.0012245 | 0.0054423 | 0.98714
25 | 0.865 | 0.8682 | 25 | 0.865 | 0.9961 | 58 | 31 | 0.98654 | 0.9811 | 0.0189 | 15.4444 | 0.0012237 | 0.0054388 | 0.98654
25 | 0.866 | 0.8692 | 25 | 0.866 | 0.9961 | 58 | 31.5 | 0.98586 | 0.9804 | 0.0196 | 15.9444 | 0.0012293 | 0.0054634 | 0.98586
25 | 0.867 | 0.8702 | 25 | 0.867 | 0.9961 | 58 | 32 | 0.98519 | 0.9797 | 0.0203 | 16.4444 | 0.0012345 | 0.0054864 | 0.98519
25 | 0.868 | 0.8712 | 25 | 0.868 | 0.9961 | 58 | 32.5 | 0.9848 | 0.9794 | 0.0206 | 16.9444 | 0.0012157 | 0.0054032 | 0.9848
25 | 0.869 | 0.8722 | 25 | 0.869 | 0.9961 | 58 | 33 | 0.98413 | 0.9787 | 0.0213 | 17.4444 | 0.001221 | 0.0054267 | 0.98413
25 | 0.87 | 0.8732 | 25 | 0.87 | 0.9962 | 58 | 33.5 | 0.98345 | 0.978 | 0.022 | 17.9444 | 0.001226 | 0.0054489 | 0.98345
25 | 0.871 | 0.8742 | 25 | 0.871 | 0.9962 | 58 | 34 | 0.98277 | 0.9773 | 0.0227 | 18.4444 | 0.0012307 | 0.0054698 | 0.98277
25 | 0.872 | 0.8752 | 25 | 0.872 | 0.9962 | 58 | 34.5 | 0.98209 | 0.9766 | 0.0234 | 18.9444 | 0.0012352 | 0.0054897 | 0.98209
25 | 0.873 | 0.8762 | 25 | 0.873 | 0.9962 | 58 | 35 | 0.98172 | 0.9763 | 0.0237 | 19.4444 | 0.0012189 | 0.0054171 | 0.98172
25 | 0.874 | 0.8772 | 25 | 0.874 | 0.9962 | 58 | 35.5 | 0.98104 | 0.9756 | 0.0244 | 19.9444 | 0.0012234 | 0.0054373 | 0.98104
25 | 0.875 | 0.8782 | 25 | 0.875 | 0.9962 | 58 | 36 | 0.98036 | 0.9749 | 0.0251 | 20.4444 | 0.0012277 | 0.0054565 | 0.98036
25 | 0.876 | 0.8792 | 25 | 0.876 | 0.9962 | 58 | 36.5 | 0.97975 | 0.9743 | 0.0257 | 20.9444 | 0.0012271 | 0.0054535 | 0.97975
25 | 0.877 | 0.8802 | 25 | 0.877 | 0.9962 | 58 | 37 | 0.97907 | 0.9736 | 0.0264 | 21.4444 | 0.0012311 | 0.0054715 | 0.97907
25 | 0.878 | 0.8812 | 25 | 0.878 | 0.9962 | 58 | 37.5 | 0.97863 | 0.9732 | 0.0268 | 21.9444 | 0.0012213 | 0.0054278 | 0.97863
25 | 0.879 | 0.8822 | 25 | 0.879 | 0.9962 | 58 | 38 | 0.97795 | 0.9725 | 0.0275 | 22.4444 | 0.0012252 | 0.0054455 | 0.97795
25 | 0.88 | 0.8832 | 25 | 0.88 | 0.9962 | 58 | 38.5 | 0.97734 | 0.9719 | 0.0281 | 22.9444 | 0.0012247 | 0.0054431 | 0.97734
25 | 0.881 | 0.8842 | 25 | 0.881 | 0.9962 | 58 | 39 | 0.97666 | 0.9712 | 0.0288 | 23.4444 | 0.0012284 | 0.0054597 | 0.97666
25 | 0.882 | 0.8852 | 25 | 0.882 | 0.9962 | 58 | 39.5 | 0.97598 | 0.9705 | 0.0295 | 23.9444 | 0.001232 | 0.0054756 | 0.97598
25 | 0.883 | 0.8862 | 25 | 0.883 | 0.9962 | 58 | 40 | 0.97562 | 0.9702 | 0.0298 | 24.4444 | 0.0012191 | 0.0054181 | 0.97562
25 | 0.884 | 0.8872 | 25 | 0.884 | 0.9962 | 59 | 25 | 0.99386 | 0.9884 | 0.0116 | 9.4444 | 0.0012282 | 0.0054588 | 0.99386
25 | 0.885 | 0.8882 | 25 | 0.885 | 0.9962 | 59 | 25.5 | 0.99325 | 0.9878 | 0.0122 | 9.9444 | 0.0012268 | 0.0054525 | 0.99325
25 | 0.886 | 0.8892 | 25 | 0.886 | 0.9963 | 59 | 26 | 0.99259 | 0.9871 | 0.0129 | 10.4444 | 0.0012351 | 0.0054893 | 0.99259
25 | 0.887 | 0.8902 | 25 | 0.887 | 0.9963 | 59 | 26.5 | 0.99192 | 0.9864 | 0.0136 | 10.9444 | 0.0012426 | 0.0055228 | 0.99192
25 | 0.888 | 0.8912 | 25 | 0.888 | 0.9963 | 59 | 27 | 0.99125 | 0.9857 | 0.0143 | 11.4444 | 0.0012495 | 0.0055534 | 0.99125
25 | 0.889 | 0.8922 | 25 | 0.889 | 0.9963 | 59 | 27.5 | 0.99083 | 0.9854 | 0.0146 | 11.9444 | 0.0012223 | 0.0054325 | 0.99083
25 | 0.89 | 0.8932 | 25 | 0.89 | 0.9963 | 59 | 28 | 0.99016 | 0.9847 | 0.0153 | 12.4444 | 0.0012295 | 0.0054643 | 0.99016
25 | 0.891 | 0.8942 | 25 | 0.891 | 0.9963 | 59 | 28.5 | 0.98949 | 0.984 | 0.016 | 12.9444 | 0.0012361 | 0.0054935 | 0.98949
25 | 0.892 | 0.8952 | 25 | 0.892 | 0.9963 | 59 | 29 | 0.98882 | 0.9833 | 0.0167 | 13.4444 | 0.0012422 | 0.0055206 | 0.98882
25 | 0.893 | 0.8962 | 25 | 0.893 | 0.9963 | 59 | 29.5 | 0.98815 | 0.9826 | 0.0174 | 13.9444 | 0.0012478 | 0.0055458 | 0.98815
25 | 0.894 | 0.8972 | 25 | 0.894 | 0.9963 | 59 | 30 | 0.98775 | 0.9823 | 0.0177 | 14.4444 | 0.0012254 | 0.0054461 | 0.98775
25 | 0.895 | 0.8982 | 25 | 0.895 | 0.9963 | 59 | 30.5 | 0.98707 | 0.9816 | 0.0184 | 14.9444 | 0.0012312 | 0.0054721 | 0.98707
25 | 0.896 | 0.8992 | 25 | 0.896 | 0.9963 | 59 | 31 | 0.9864 | 0.9809 | 0.0191 | 15.4444 | 0.0012367 | 0.0054964 | 0.9864
25 | 0.897 | 0.9002 | 25 | 0.897 | 0.9963 | 59 | 31.5 | 0.98572 | 0.9802 | 0.0198 | 15.9444 | 0.0012418 | 0.0055191 | 0.98572
25 | 0.898 | 0.9012 | 25 | 0.898 | 0.9963 | 59 | 32 | 0.98504 | 0.9795 | 0.0205 | 16.4444 | 0.0012466 | 0.0055405 | 0.98504
25 | 0.899 | 0.9022 | 25 | 0.899 | 0.9963 | 59 | 32.5 | 0.98466 | 0.9792 | 0.0208 | 16.9444 | 0.0012275 | 0.0054557 | 0.98466
25 | 0.9 | 0.9032 | 25 | 0.9 | 0.9963 | 59 | 33 | 0.98398 | 0.9785 | 0.0215 | 17.4444 | 0.0012325 | 0.0054777 | 0.98398
25 | 0.901 | 0.9042 | 25 | 0.901 | 0.9963 | 59 | 33.5 | 0.9833 | 0.9778 | 0.0222 | 17.9444 | 0.0012372 | 0.0054984 | 0.9833
25 | 0.902 | 0.9052 | 25 | 0.902 | 0.9963 | 59 | 34 | 0.98262 | 0.9771 | 0.0229 | 18.4444 | 0.0012416 | 0.005518 | 0.98262
25 | 0.903 | 0.9062 | 25 | 0.903 | 0.9963 | 59 | 34.5 | 0.98194 | 0.9764 | 0.0236 | 18.9444 | 0.0012458 | 0.0055366 | 0.98194
25 | 0.904 | 0.9072 | 25 | 0.904 | 0.9964 | 59 | 35 | 0.98156 | 0.9761 | 0.0239 | 19.4444 | 0.0012291 | 0.0054628 | 0.98156
25 | 0.905 | 0.9082 | 25 | 0.905 | 0.9964 | 59 | 35.5 | 0.98088 | 0.9754 | 0.0246 | 19.9444 | 0.0012334 | 0.0054819 | 0.98088
25 | 0.906 | 0.9092 | 25 | 0.906 | 0.9964 | 59 | 36 | 0.9802 | 0.9747 | 0.0253 | 20.4444 | 0.0012375 | 0.0055 | 0.9802
25 | 0.907 | 0.9102 | 25 | 0.907 | 0.9964 | 59 | 36.5 | 0.97952 | 0.974 | 0.026 | 20.9444 | 0.0012414 | 0.0055172 | 0.97952
25 | 0.908 | 0.9112 | 25 | 0.908 | 0.9964 | 59 | 37 | 0.97891 | 0.9734 | 0.0266 | 21.4444 | 0.0012404 | 0.0055129 | 0.97891
25 | 0.909 | 0.9122 | 25 | 0.909 | 0.9964 | 59 | 37.5 | 0.97847 | 0.973 | 0.027 | 21.9444 | 0.0012304 | 0.0054683 | 0.97847
25 | 0.91 | 0.9132 | 25 | 0.91 | 0.9964 | 59 | 38 | 0.97779 | 0.9723 | 0.0277 | 22.4444 | 0.0012342 | 0.0054851 | 0.97779
25 | 0.911 | 0.9142 | 25 | 0.911 | 0.9964 | 59 | 38.5 | 0.9771 | 0.9716 | 0.0284 | 22.9444 | 0.0012378 | 0.0055012 | 0.9771
25 | 0.912 | 0.9152 | 25 | 0.912 | 0.9964 | 59 | 39 | 0.97642 | 0.9709 | 0.0291 | 23.4444 | 0.0012412 | 0.0055165 | 0.97642
25 | 0.913 | 0.9162 | 25 | 0.913 | 0.9964 | 59 | 39.5 | 0.97581 | 0.9703 | 0.0297 | 23.9444 | 0.0012404 | 0.0055127 | 0.97581
25 | 0.914 | 0.9172 | 25 | 0.914 | 0.9964 | 59 | 40 | 0.97537 | 0.9699 | 0.0301 | 24.4444 | 0.0012314 | 0.0054727 | 0.97537
25 | 0.915 | 0.9182 | 25 | 0.915 | 0.9964 | 60 | 25 | 0.99381 | 0.9883 | 0.0117 | 9.4444 | 0.0012388 | 0.0055059 | 0.99381
25 | 0.916 | 0.9192 | 25 | 0.916 | 0.9964 | 60 | 25.5 | 0.99375 | 0.9887 | 0.0113 | 9.9444 | 0.0011363 | 0.0050503 | 0.99375
25 | 0.917 | 0.9202 | 25 | 0.917 | 0.9964 | 60 | 26 | 0.99253 | 0.987 | 0.013 | 10.4444 | 0.0012447 | 0.0055319 | 0.99253
25 | 0.918 | 0.9212 | 25 | 0.918 | 0.9964 | 60 | 26.5 | 0.99186 | 0.9863 | 0.0137 | 10.9444 | 0.0012518 | 0.0055634 | 0.99186
25 | 0.919 | 0.9222 | 25 | 0.919 | 0.9964 | 60 | 27 | 0.99162 | 0.9863 | 0.0137 | 11.4444 | 0.0011971 | 0.0053204 | 0.99162
25 | 0.92 | 0.9232 | 25 | 0.92 | 0.9964 | 60 | 27.5 | 0.99071 | 0.9852 | 0.0148 | 11.9444 | 0.0012391 | 0.0055069 | 0.99071
25 | 0.921 | 0.9242 | 25 | 0.921 | 0.9964 | 60 | 28 | 0.9901 | 0.9846 | 0.0154 | 12.4444 | 0.0012375 | 0.0055 | 0.9901
25 | 0.922 | 0.9252 | 25 | 0.922 | 0.9964 | 60 | 28.5 | 0.98943 | 0.9839 | 0.0161 | 12.9444 | 0.0012438 | 0.0055279 | 0.98943
25 | 0.923 | 0.9262 | 25 | 0.923 | 0.9964 | 60 | 29 | 0.98875 | 0.9832 | 0.0168 | 13.4444 | 0.0012496 | 0.0055537 | 0.98875
25 | 0.924 | 0.9272 | 25 | 0.924 | 0.9964 | 60 | 29.5 | 0.98808 | 0.9825 | 0.0175 | 13.9444 | 0.001255 | 0.0055777 | 0.98808
25 | 0.925 | 0.9282 | 25 | 0.925 | 0.9964 | 60 | 30 | 0.98761 | 0.9821 | 0.0179 | 14.4444 | 0.0012392 | 0.0055077 | 0.98761
25 | 0.926 | 0.9292 | 25 | 0.926 | 0.9965 | 60 | 30.5 | 0.98693 | 0.9814 | 0.0186 | 14.9444 | 0.0012446 | 0.0055316 | 0.98693
25 | 0.927 | 0.9302 | 25 | 0.927 | 0.9965 | 60 | 31 | 0.98633 | 0.9808 | 0.0192 | 15.4444 | 0.0012432 | 0.0055251 | 0.98633
25 | 0.928 | 0.9312 | 25 | 0.928 | 0.9965 | 60 | 31.5 | 0.98565 | 0.9801 | 0.0199 | 15.9444 | 0.0012481 | 0.005547 | 0.98565
25 | 0.929 | 0.9322 | 25 | 0.929 | 0.9965 | 60 | 32 | 0.98497 | 0.9794 | 0.0206 | 16.4444 | 0.0012527 | 0.0055675 | 0.98497
25.5 | 0.76 | 0.7642 | 25 | 0.93 | 0.9965 | 60 | 32.5 | 0.98451 | 0.979 | 0.021 | 16.9444 | 0.0012393 | 0.0055082 | 0.98451
25.5 | 0.761 | 0.7652 | 25 | 0.931 | 0.9965 | 60 | 33 | 0.98383 | 0.9783 | 0.0217 | 17.4444 | 0.001244 | 0.0055286 | 0.98383
25.5 | 0.762 | 0.7662 | 25 | 0.932 | 0.9965 | 60 | 33.5 | 0.98315 | 0.9776 | 0.0224 | 17.9444 | 0.0012483 | 0.0055479 | 0.98315
25.5 | 0.763 | 0.7671 | 25 | 0.933 | 0.9965 | 60 | 34 | 0.98254 | 0.977 | 0.023 | 18.4444 | 0.001247 | 0.0055421 | 0.98254
25.5 | 0.764 | 0.7681 | 25 | 0.934 | 0.9965 | 60 | 34.5 | 0.98186 | 0.9763 | 0.0237 | 18.9444 | 0.001251 | 0.0055601 | 0.98186
25.5 | 0.765 | 0.7691 | 25 | 0.935 | 0.9965 | 60 | 35 | 0.98118 | 0.9756 | 0.0244 | 19.4444 | 0.0012549 | 0.0055771 | 0.98118
25.5 | 0.766 | 0.7701 | 25 | 0.936 | 0.9965 | 60 | 35.5 | 0.98073 | 0.9752 | 0.0248 | 19.9444 | 0.0012435 | 0.0055264 | 0.98073
25.5 | 0.767 | 0.7711 | 25 | 0.937 | 0.9965 | 60 | 36 | 0.98004 | 0.9745 | 0.0255 | 20.4444 | 0.0012473 | 0.0055434 | 0.98004
25.5 | 0.768 | 0.7721 | 25 | 0.938 | 0.9965 | 60 | 36.5 | 0.97936 | 0.9738 | 0.0262 | 20.9444 | 0.0012509 | 0.0055596 | 0.97936
25.5 | 0.769 | 0.7731 | 25 | 0.939 | 0.9965 | 60 | 37 | 0.97868 | 0.9731 | 0.0269 | 21.4444 | 0.0012544 | 0.0055751 | 0.97868
25.5 | 0.77 | 0.7741 | 25 | 0.94 | 0.9965 | 60 | 37.5 | 0.97831 | 0.9728 | 0.0272 | 21.9444 | 0.0012395 | 0.0055088 | 0.97831
25.5 | 0.771 | 0.7751 | 25 | 0.941 | 0.9965 | 60 | 38 | 0.97762 | 0.9721 | 0.0279 | 22.4444 | 0.0012431 | 0.0055247 | 0.97762
25.5 | 0.772 | 0.7761 | 25 | 0.942 | 0.9965 | 60 | 38.5 | 0.97694 | 0.9714 | 0.0286 | 22.9444 | 0.0012465 | 0.0055399 | 0.97694
25.5 | 0.773 | 0.7771 | 25 | 0.943 | 0.9965 | 60 | 39 | 0.97625 | 0.9707 | 0.0293 | 23.4444 | 0.0012498 | 0.0055545 | 0.97625
25.5 | 0.774 | 0.7781 | 25 | 0.944 | 0.9965 | 60 | 39.5 | 0.97557 | 0.97 | 0.03 | 23.9444 | 0.0012529 | 0.0055684 | 0.97557
25.5 | 0.775 | 0.779 | 25 | 0.945 | 0.9965 | 60 | 40 | 0.97521 | 0.9697 | 0.0303 | 24.4444 | 0.0012395 | 0.005509 | 0.97521
25.5 | 0.776 | 0.78 | 25 | 0.946 | 0.9965 | 61 | 25 | 0.99269 | 0.9862 | 0.0138 | 9.4444 | 0.0014612 | 0.0064941 | 0.99269
25.5 | 0.777 | 0.781 | 25 | 0.947 | 0.9965 | 61 | 25.5 | 0.99314 | 0.9876 | 0.0124 | 9.9444 | 0.0012469 | 0.0055419 | 0.99314
25.5 | 0.778 | 0.782 | 25 | 0.948 | 0.9965 | 61 | 26 | 0.99247 | 0.9869 | 0.0131 | 10.4444 | 0.0012543 | 0.0055744 | 0.99247
25.5 | 0.779 | 0.783 | 25 | 0.949 | 0.9965 | 61 | 26.5 | 0.9918 | 0.9862 | 0.0138 | 10.9444 | 0.0012609 | 0.005604 | 0.9918
25.5 | 0.78 | 0.784 | 25 | 0.95 | 0.9966 | 61 | 27 | 0.99113 | 0.9855 | 0.0145 | 11.4444 | 0.001267 | 0.005631 | 0.99113
25.5 | 0.781 | 0.785 | 25.5 | 0.76 | 0.9943 | 61 | 27.5 | 0.99064 | 0.9851 | 0.0149 | 11.9444 | 0.0012474 | 0.0055442 | 0.99064
25.5 | 0.782 | 0.786 | 25.5 | 0.761 | 0.9943 | 61 | 28 | 0.98997 | 0.9844 | 0.0156 | 12.4444 | 0.0012536 | 0.0055714 | 0.98997
25.5 | 0.783 | 0.787 | 25.5 | 0.762 | 0.9944 | 61 | 28.5 | 0.9893 | 0.9837 | 0.0163 | 12.9444 | 0.0012592 | 0.0055965 | 0.9893
25.5 | 0.784 | 0.788 | 25.5 | 0.763 | 0.9944 | 61 | 29 | 0.98862 | 0.983 | 0.017 | 13.4444 | 0.0012645 | 0.0056198 | 0.98862
25.5 | 0.785 | 0.7889 | 25.5 | 0.764 | 0.99444 | 61 | 29.5 | 0.98794 | 0.9823 | 0.0177 | 13.9444 | 0.0012693 | 0.0056414 | 0.98794
25.5 | 0.786 | 0.7899 | 25.5 | 0.765 | 0.99444 | 61 | 30 | 0.98754 | 0.982 | 0.018 | 14.4444 | 0.0012462 | 0.0055384 | 0.98754
25.5 | 0.787 | 0.7909 | 25.5 | 0.766 | 0.9944 | 61 | 30.5 | 0.98686 | 0.9813 | 0.0187 | 14.9444 | 0.0012513 | 0.0055613 | 0.98686
25.5 | 0.788 | 0.7919 | 25.5 | 0.767 | 0.9944 | 61 | 31 | 0.98618 | 0.9806 | 0.0194 | 15.4444 | 0.0012561 | 0.0055827 | 0.98618
25.5 | 0.789 | 0.7929 | 25.5 | 0.768 | 0.9945 | 61 | 31.5 | 0.9855 | 0.9799 | 0.0201 | 15.9444 | 0.0012606 | 0.0056027 | 0.9855
25.5 | 0.79 | 0.7939 | 25.5 | 0.769 | 0.9945 | 61 | 32 | 0.98482 | 0.9792 | 0.0208 | 16.4444 | 0.0012649 | 0.0056216 | 0.98482
25.5 | 0.791 | 0.7949 | 25.5 | 0.77 | 0.9945 | 61 | 32.5 | 0.98443 | 0.9789 | 0.0211 | 16.9444 | 0.0012452 | 0.0055344 | 0.98443
25.5 | 0.792 | 0.7959 | 25.5 | 0.771 | 0.9945 | 61 | 33 | 0.98375 | 0.9782 | 0.0218 | 17.4444 | 0.0012497 | 0.0055541 | 0.98375
25.5 | 0.793 | 0.7969 | 25.5 | 0.772 | 0.9946 | 61 | 33.5 | 0.98307 | 0.9775 | 0.0225 | 17.9444 | 0.0012539 | 0.0055727 | 0.98307
25.5 | 0.794 | 0.7979 | 25.5 | 0.773 | 0.9946 | 61 | 34 | 0.98239 | 0.9768 | 0.0232 | 18.4444 | 0.0012578 | 0.0055903 | 0.98239
25.5 | 0.795 | 0.7989 | 25.5 | 0.774 | 0.9946 | 61 | 34.5 | 0.98171 | 0.9761 | 0.0239 | 18.9444 | 0.0012616 | 0.005607 | 0.98171
25.5 | 0.796 | 0.7999 | 25.5 | 0.775 | 0.9946 | 61 | 35 | 0.98125 | 0.9757 | 0.0243 | 19.4444 | 0.0012497 | 0.0055542 | 0.98125
25.5 | 0.797 | 0.8009 | 25.5 | 0.776 | 0.9946 | 61 | 35.5 | 0.98057 | 0.975 | 0.025 | 19.9444 | 0.0012535 | 0.005571 | 0.98057
25.5 | 0.798 | 0.8019 | 25.5 | 0.777 | 0.9946 | 61 | 36 | 0.97989 | 0.9743 | 0.0257 | 20.4444 | 0.0012571 | 0.0055869 | 0.97989
25.5 | 0.799 | 0.8028 | 25.5 | 0.778 | 0.9947 | 61 | 36.5 | 0.9792 | 0.9736 | 0.0264 | 20.9444 | 0.0012605 | 0.0056021 | 0.9792
25.5 | 0.8 | 0.8038 | 25.5 | 0.779 | 0.9947 | 61 | 37 | 0.97852 | 0.9729 | 0.0271 | 21.4444 | 0.0012637 | 0.0056165 | 0.97852
25.5 | 0.801 | 0.8048 | 25.5 | 0.78 | 0.9947 | 61 | 37.5 | 0.97815 | 0.9726 | 0.0274 | 21.9444 | 0.0012486 | 0.0055493 | 0.97815
25.5 | 0.802 | 0.8058 | 25.5 | 0.781 | 0.9947 | 61 | 38 | 0.97746 | 0.9719 | 0.0281 | 22.4444 | 0.001252 | 0.0055643 | 0.97746
25.5 | 0.803 | 0.8068 | 25.5 | 0.782 | 0.9947 | 61 | 38.5 | 0.97678 | 0.9712 | 0.0288 | 22.9444 | 0.0012552 | 0.0055786 | 0.97678
25.5 | 0.804 | 0.8078 | 25.5 | 0.783 | 0.9947 | 61 | 39 | 0.97609 | 0.9705 | 0.0295 | 23.4444 | 0.0012583 | 0.0055924 | 0.97609
25.5 | 0.805 | 0.8088 | 25.5 | 0.784 | 0.9948 | 61 | 39.5 | 0.97541 | 0.9698 | 0.0302 | 23.9444 | 0.0012613 | 0.0056055 | 0.97541
25.5 | 0.806 | 0.8098 | 25.5 | 0.785 | 0.9948 | 61 | 40 | 0.97496 | 0.9694 | 0.0306 | 24.4444 | 0.0012518 | 0.0055636 | 0.97496
25.5 | 0.807 | 0.8108 | 25.5 | 0.786 | 0.9948 | 62 | 25 | 0.99375 | 0.9882 | 0.0118 | 9.4444 | 0.0012494 | 0.0055529 | 0.99375
25.5 | 0.808 | 0.8118 | 25.5 | 0.787 | 0.9948 | 62 | 25.5 | 0.99309 | 0.9875 | 0.0125 | 9.9444 | 0.001257 | 0.0055866 | 0.99309
25.5 | 0.809 | 0.8128 | 25.5 | 0.788 | 0.9948 | 62 | 26 | 0.99242 | 0.9868 | 0.0132 | 10.4444 | 0.0012638 | 0.005617 | 0.99242
25.5 | 0.81 | 0.8138 | 25.5 | 0.789 | 0.9948 | 62 | 26.5 | 0.99174 | 0.9861 | 0.0139 | 10.9444 | 0.0012701 | 0.0056446 | 0.99174
25.5 | 0.811 | 0.8148 | 25.5 | 0.79 | 0.9949 | 62 | 27 | 0.99107 | 0.9854 | 0.0146 | 11.4444 | 0.0012757 | 0.0056699 | 0.99107
25.5 | 0.812 | 0.8158 | 25.5 | 0.791 | 0.9949 | 62 | 27.5 | 0.99058 | 0.985 | 0.015 | 11.9444 | 0.0012558 | 0.0055814 | 0.99058
25.5 | 0.813 | 0.8168 | 25.5 | 0.792 | 0.9949 | 62 | 28 | 0.98991 | 0.9843 | 0.0157 | 12.4444 | 0.0012616 | 0.0056071 | 0.98991
25.5 | 0.814 | 0.8178 | 25.5 | 0.793 | 0.9949 | 62 | 28.5 | 0.98923 | 0.9836 | 0.0164 | 12.9444 | 0.001267 | 0.0056309 | 0.98923
25.5 | 0.815 | 0.8188 | 25.5 | 0.794 | 0.9949 | 62 | 29 | 0.98855 | 0.9829 | 0.0171 | 13.4444 | 0.0012719 | 0.0056529 | 0.98855
25.5 | 0.816 | 0.8198 | 25.5 | 0.795 | 0.9949 | 62 | 29.5 | 0.98787 | 0.9822 | 0.0178 | 13.9444 | 0.0012765 | 0.0056733 | 0.98787
25.5 | 0.817 | 0.8207 | 25.5 | 0.796 | 0.995 | 62 | 30 | 0.98747 | 0.9819 | 0.0181 | 14.4444 | 0.0012531 | 0.0055692 | 0.98747
25.5 | 0.818 | 0.8217 | 25.5 | 0.797 | 0.995 | 62 | 30.5 | 0.98679 | 0.9812 | 0.0188 | 14.9444 | 0.001258 | 0.005591 | 0.98679
25.5 | 0.819 | 0.8227 | 25.5 | 0.798 | 0.995 | 62 | 31 | 0.98611 | 0.9805 | 0.0195 | 15.4444 | 0.0012626 | 0.0056115 | 0.98611
25.5 | 0.82 | 0.8237 | 25.5 | 0.799 | 0.995 | 62 | 31.5 | 0.98536 | 0.9797 | 0.0203 | 15.9444 | 0.0012732 | 0.0056585 | 0.98536
25.5 | 0.821 | 0.8247 | 25.5 | 0.8 | 0.995 | 62 | 32 | 0.98468 | 0.979 | 0.021 | 16.4444 | 0.001277 | 0.0056756 | 0.98468
25.5 | 0.822 | 0.8257 | 25.5 | 0.801 | 0.995 | 62 | 32.5 | 0.98429 | 0.9787 | 0.0213 | 16.9444 | 0.0012571 | 0.0055868 | 0.98429
25.5 | 0.823 | 0.8267 | 25.5 | 0.802 | 0.9951 | 62 | 33 | 0.98361 | 0.978 | 0.022 | 17.4444 | 0.0012611 | 0.0056051 | 0.98361
25.5 | 0.824 | 0.8277 | 25.5 | 0.803 | 0.9951 | 62 | 33.5 | 0.98292 | 0.9773 | 0.0227 | 17.9444 | 0.001265 | 0.0056222 | 0.98292
25.5 | 0.825 | 0.8287 | 25.5 | 0.804 | 0.9951 | 62 | 34 | 0.98224 | 0.9766 | 0.0234 | 18.4444 | 0.0012687 | 0.0056385 | 0.98224
25.5 | 0.826 | 0.8297 | 25.5 | 0.805 | 0.9951 | 62 | 34.5 | 0.98155 | 0.9759 | 0.0241 | 18.9444 | 0.0012721 | 0.0056539 | 0.98155
25.5 | 0.827 | 0.8307 | 25.5 | 0.806 | 0.9951 | 62 | 35 | 0.9811 | 0.9755 | 0.0245 | 19.4444 | 0.00126 | 0.0056 | 0.9811
25.5 | 0.828 | 0.8317 | 25.5 | 0.807 | 0.9951 | 62 | 35.5 | 0.98042 | 0.9748 | 0.0252 | 19.9444 | 0.0012635 | 0.0056156 | 0.98042
25.5 | 0.829 | 0.8327 | 25.5 | 0.808 | 0.9951 | 62 | 36 | 0.97973 | 0.9741 | 0.0259 | 20.4444 | 0.0012669 | 0.0056304 | 0.97973
25.5 | 0.83 | 0.8337 | 25.5 | 0.809 | 0.9951 | 62 | 36.5 | 0.97904 | 0.9734 | 0.0266 | 20.9444 | 0.00127 | 0.0056445 | 0.97904
25.5 | 0.831 | 0.8347 | 25.5 | 0.81 | 0.9952 | 62 | 37 | 0.97836 | 0.9727 | 0.0273 | 21.4444 | 0.0012731 | 0.005658 | 0.97836
25.5 | 0.832 | 0.8357 | 25.5 | 0.811 | 0.9952 | 62 | 37.5 | 0.97799 | 0.9724 | 0.0276 | 21.9444 | 0.0012577 | 0.0055898 | 0.97799
25.5 | 0.833 | 0.8367 | 25.5 | 0.812 | 0.9952 | 62 | 38 | 0.9773 | 0.9717 | 0.0283 | 22.4444 | 0.0012609 | 0.0056039 | 0.9773
25.5 | 0.834 | 0.8377 | 25.5 | 0.813 | 0.9952 | 62 | 38.5 | 0.97662 | 0.971 | 0.029 | 22.9444 | 0.0012639 | 0.0056174 | 0.97662
25.5 | 0.835 | 0.8387 | 25.5 | 0.814 | 0.9952 | 62 | 39 | 0.97585 | 0.9702 | 0.0298 | 23.4444 | 0.0012711 | 0.0056492 | 0.97585
25.5 | 0.836 | 0.8397 | 25.5 | 0.815 | 0.9952 | 62 | 39.5 | 0.97516 | 0.9695 | 0.0305 | 23.9444 | 0.0012738 | 0.0056612 | 0.97516
25.5 | 0.837 | 0.8407 | 25.5 | 0.816 | 0.9952 | 62 | 40 | 0.9748 | 0.9692 | 0.0308 | 24.4444 | 0.00126 | 0.0056 | 0.9748
25.5 | 0.838 | 0.8417 | 25.5 | 0.817 | 0.9952 | 63 | 25 | 0.9937 | 0.9881 | 0.0119 | 9.4444 | 0.00126 | 0.0056 | 0.9937
25.5 | 0.839 | 0.8426 | 25.5 | 0.818 | 0.9953 | 63 | 25.5 | 0.99303 | 0.9874 | 0.0126 | 9.9444 | 0.001267 | 0.0056313 | 0.99303
25.5 | 0.84 | 0.8436 | 25.5 | 0.819 | 0.9953 | 63 | 26 | 0.99236 | 0.9867 | 0.0133 | 10.4444 | 0.0012734 | 0.0056595 | 0.99236
25.5 | 0.841 | 0.8446 | 25.5 | 0.82 | 0.9953 | 63 | 26.5 | 0.99163 | 0.9859 | 0.0141 | 10.9444 | 0.0012883 | 0.0057259 | 0.99163
25.5 | 0.842 | 0.8456 | 25.5 | 0.821 | 0.9953 | 63 | 27 | 0.99095 | 0.9852 | 0.0148 | 11.4444 | 0.0012932 | 0.0057475 | 0.99095
25.5 | 0.843 | 0.8466 | 25.5 | 0.822 | 0.9953 | 63 | 27.5 | 0.99052 | 0.9849 | 0.0151 | 11.9444 | 0.0012642 | 0.0056186 | 0.99052
25.5 | 0.844 | 0.8476 | 25.5 | 0.823 | 0.9953 | 63 | 28 | 0.98984 | 0.9842 | 0.0158 | 12.4444 | 0.0012696 | 0.0056428 | 0.98984
25.5 | 0.845 | 0.8486 | 25.5 | 0.824 | 0.9953 | 63 | 28.5 | 0.98917 | 0.9835 | 0.0165 | 12.9444 | 0.0012747 | 0.0056652 | 0.98917
25.5 | 0.846 | 0.8496 | 25.5 | 0.825 | 0.9953 | 63 | 29 | 0.98849 | 0.9828 | 0.0172 | 13.4444 | 0.0012793 | 0.0056859 | 0.98849
25.5 | 0.847 | 0.8506 | 25.5 | 0.826 | 0.9954 | 63 | 29.5 | 0.98781 | 0.9821 | 0.0179 | 13.9444 | 0.0012837 | 0.0057051 | 0.98781
25.5 | 0.848 | 0.8516 | 25.5 | 0.827 | 0.9954 | 63 | 30 | 0.98733 | 0.9817 | 0.0183 | 14.4444 | 0.0012669 | 0.0056307 | 0.98733
25.5 | 0.849 | 0.8526 | 25.5 | 0.828 | 0.9954 | 63 | 30.5 | 0.98665 | 0.981 | 0.019 | 14.9444 | 0.0012714 | 0.0056505 | 0.98665
25.5 | 0.85 | 0.8536 | 25.5 | 0.829 | 0.9954 | 63 | 31 | 0.98597 | 0.9803 | 0.0197 | 15.4444 | 0.0012755 | 0.005669 | 0.98597
25.5 | 0.851 | 0.8546 | 25.5 | 0.83 | 0.9954 | 63 | 31.5 | 0.98529 | 0.9796 | 0.0204 | 15.9444 | 0.0012794 | 0.0056864 | 0.98529
25.5 | 0.852 | 0.8556 | 25.5 | 0.831 | 0.9954 | 63 | 32 | 0.9846 | 0.9789 | 0.0211 | 16.4444 | 0.0012831 | 0.0057027 | 0.9846
25.5 | 0.853 | 0.8566 | 25.5 | 0.832 | 0.9954 | 63 | 32.5 | 0.98414 | 0.9785 | 0.0215 | 16.9444 | 0.0012689 | 0.0056393 | 0.98414
25.5 | 0.854 | 0.8576 | 25.5 | 0.833 | 0.9954 | 63 | 33 | 0.98346 | 0.9778 | 0.0222 | 17.4444 | 0.0012726 | 0.005656 | 0.98346
25.5 | 0.855 | 0.8586 | 25.5 | 0.834 | 0.9955 | 63 | 33.5 | 0.98277 | 0.9771 | 0.0229 | 17.9444 | 0.0012762 | 0.0056718 | 0.98277
25.5 | 0.856 | 0.8596 | 25.5 | 0.835 | 0.9955 | 63 | 34 | 0.98209 | 0.9764 | 0.0236 | 18.4444 | 0.0012795 | 0.0056867 | 0.98209
25.5 | 0.857 | 0.8606 | 25.5 | 0.836 | 0.9955 | 63 | 34.5 | 0.9814 | 0.9757 | 0.0243 | 18.9444 | 0.0012827 | 0.0057008 | 0.9814
25.5 | 0.858 | 0.8616 | 25.5 | 0.837 | 0.9955 | 63 | 35 | 0.98095 | 0.9753 | 0.0247 | 19.4444 | 0.0012703 | 0.0056457 | 0.98095
25.5 | 0.859 | 0.8626 | 25.5 | 0.838 | 0.9955 | 63 | 35.5 | 0.98026 | 0.9746 | 0.0254 | 19.9444 | 0.0012735 | 0.0056601 | 0.98026
25.5 | 0.86 | 0.8636 | 25.5 | 0.839 | 0.9955 | 63 | 36 | 0.97957 | 0.9739 | 0.0261 | 20.4444 | 0.0012766 | 0.0056739 | 0.97957
25.5 | 0.861 | 0.8646 | 25.5 | 0.84 | 0.9955 | 63 | 36.5 | 0.97889 | 0.9732 | 0.0268 | 20.9444 | 0.0012796 | 0.005687 | 0.97889
25.5 | 0.862 | 0.8656 | 25.5 | 0.841 | 0.9955 | 63 | 37 | 0.9782 | 0.9725 | 0.0275 | 21.4444 | 0.0012824 | 0.0056994 | 0.9782
25.5 | 0.863 | 0.8666 | 25.5 | 0.842 | 0.9955 | 63 | 37.5 | 0.97775 | 0.9721 | 0.0279 | 21.9444 | 0.0012714 | 0.0056506 | 0.97775
25.5 | 0.864 | 0.8676 | 25.5 | 0.843 | 0.9955 | 63 | 38 | 0.97706 | 0.9714 | 0.0286 | 22.4444 | 0.0012743 | 0.0056633 | 0.97706
25.5 | 0.865 | 0.8686 | 25.5 | 0.844 | 0.9956 | 63 | 38.5 | 0.97638 | 0.9707 | 0.0293 | 22.9444 | 0.001277 | 0.0056755 | 0.97638
25.5 | 0.866 | 0.8696 | 25.5 | 0.845 | 0.9956 | 63 | 39 | 0.97569 | 0.97 | 0.03 | 23.4444 | 0.0012796 | 0.0056872 | 0.97569
25.5 | 0.867 | 0.8706 | 25.5 | 0.846 | 0.9956 | 63 | 39.5 | 0.975 | 0.9693 | 0.0307 | 23.9444 | 0.0012821 | 0.0056983 | 0.975
25.5 | 0.868 | 0.8715 | 25.5 | 0.847 | 0.9956 | 63 | 40 | 0.97455 | 0.9689 | 0.0311 | 24.4444 | 0.0012723 | 0.0056545 | 0.97455
25.5 | 0.869 | 0.8725 | 25.5 | 0.848 | 0.9956 | 64 | 25 | 0.99365 | 0.988 | 0.012 | 9.4444 | 0.0012706 | 0.005647 | 0.99365
25.5 | 0.87 | 0.8735 | 25.5 | 0.849 | 0.9956 | 64 | 25.5 | 0.99298 | 0.9873 | 0.0127 | 9.9444 | 0.0012771 | 0.0056759 | 0.99298
25.5 | 0.871 | 0.8745 | 25.5 | 0.85 | 0.9956 | 64 | 26 | 0.99224 | 0.9865 | 0.0135 | 10.4444 | 0.0012926 | 0.0057446 | 0.99224
25.5 | 0.872 | 0.8755 | 25.5 | 0.851 | 0.9956 | 64 | 26.5 | 0.99157 | 0.9858 | 0.0142 | 10.9444 | 0.0012975 | 0.0057665 | 0.99157
25.5 | 0.873 | 0.8765 | 25.5 | 0.852 | 0.9956 | 64 | 27 | 0.99089 | 0.9851 | 0.0149 | 11.4444 | 0.0013019 | 0.0057864 | 0.99089
25.5 | 0.874 | 0.8775 | 25.5 | 0.853 | 0.9956 | 64 | 27.5 | 0.99046 | 0.9848 | 0.0152 | 11.9444 | 0.0012726 | 0.0056558 | 0.99046
25.5 | 0.875 | 0.8785 | 25.5 | 0.854 | 0.9956 | 64 | 28 | 0.98978 | 0.9841 | 0.0159 | 12.4444 | 0.0012777 | 0.0056785 | 0.98978
25.5 | 0.876 | 0.8795 | 25.5 | 0.855 | 0.9956 | 64 | 28.5 | 0.98903 | 0.9833 | 0.0167 | 12.9444 | 0.0012901 | 0.0057339 | 0.98903
25.5 | 0.877 | 0.8805 | 25.5 | 0.856 | 0.9957 | 64 | 29 | 0.98835 | 0.9826 | 0.0174 | 13.4444 | 0.0012942 | 0.005752 | 0.98835
25.5 | 0.878 | 0.8815 | 25.5 | 0.857 | 0.9957 | 64 | 29.5 | 0.98746 | 0.9816 | 0.0184 | 13.9444 | 0.0013195 | 0.0058645 | 0.98746
25.5 | 0.879 | 0.8825 | 25.5 | 0.858 | 0.9957 | 64 | 30 | 0.98726 | 0.9816 | 0.0184 | 14.4444 | 0.0012739 | 0.0056615 | 0.98726
25.5 | 0.88 | 0.8835 | 25.5 | 0.859 | 0.9957 | 64 | 30.5 | 0.98658 | 0.9809 | 0.0191 | 14.9444 | 0.0012781 | 0.0056803 | 0.98658
25.5 | 0.881 | 0.8845 | 25.5 | 0.86 | 0.9957 | 64 | 31 | 0.98583 | 0.9801 | 0.0199 | 15.4444 | 0.0012885 | 0.0057266 | 0.98583
25.5 | 0.882 | 0.8855 | 25.5 | 0.861 | 0.9957 | 64 | 31.5 | 0.98514 | 0.9794 | 0.0206 | 15.9444 | 0.001292 | 0.0057421 | 0.98514
25.5 | 0.883 | 0.8865 | 25.5 | 0.862 | 0.9957 | 64 | 32 | 0.98446 | 0.9787 | 0.0213 | 16.4444 | 0.0012953 | 0.0057567 | 0.98446
25.5 | 0.884 | 0.8875 | 25.5 | 0.863 | 0.9957 | 64 | 32.5 | 0.98407 | 0.9784 | 0.0216 | 16.9444 | 0.0012748 | 0.0056655 | 0.98407
25.5 | 0.885 | 0.8885 | 25.5 | 0.864 | 0.9957 | 64 | 33 | 0.98331 | 0.9776 | 0.0224 | 17.4444 | 0.0012841 | 0.005707 | 0.98331
25.5 | 0.886 | 0.8895 | 25.5 | 0.865 | 0.9957 | 64 | 33.5 | 0.98262 | 0.9769 | 0.0231 | 17.9444 | 0.0012873 | 0.0057213 | 0.98262
25.5 | 0.887 | 0.8905 | 25.5 | 0.866 | 0.9957 | 64 | 34 | 0.98193 | 0.9762 | 0.0238 | 18.4444 | 0.0012904 | 0.0057349 | 0.98193
25.5 | 0.888 | 0.8915 | 25.5 | 0.867 | 0.9957 | 64 | 34.5 | 0.98125 | 0.9755 | 0.0245 | 18.9444 | 0.0012933 | 0.0057478 | 0.98125
25.5 | 0.889 | 0.8925 | 25.5 | 0.868 | 0.9958 | 64 | 35 | 0.98079 | 0.9751 | 0.0249 | 19.4444 | 0.0012806 | 0.0056914 | 0.98079
25.5 | 0.89 | 0.8935 | 25.5 | 0.869 | 0.9958 | 64 | 35.5 | 0.9801 | 0.9744 | 0.0256 | 19.9444 | 0.0012836 | 0.0057047 | 0.9801
25.5 | 0.891 | 0.8945 | 25.5 | 0.87 | 0.9958 | 64 | 36 | 0.97942 | 0.9737 | 0.0263 | 20.4444 | 0.0012864 | 0.0057173 | 0.97942
25.5 | 0.892 | 0.8955 | 25.5 | 0.871 | 0.9958 | 64 | 36.5 | 0.97873 | 0.973 | 0.027 | 20.9444 | 0.0012891 | 0.0057294 | 0.97873
25.5 | 0.893 | 0.8965 | 25.5 | 0.872 | 0.9958 | 64 | 37 | 0.97804 | 0.9723 | 0.0277 | 21.4444 | 0.0012917 | 0.0057409 | 0.97804
25.5 | 0.894 | 0.8975 | 25.5 | 0.873 | 0.9958 | 64 | 37.5 | 0.97759 | 0.9719 | 0.0281 | 21.9444 | 0.0012805 | 0.0056911 | 0.97759
25.5 | 0.895 | 0.8985 | 25.5 | 0.874 | 0.9958 | 64 | 38 | 0.9769 | 0.9712 | 0.0288 | 22.4444 | 0.0012832 | 0.0057029 | 0.9769
25.5 | 0.896 | 0.8995 | 25.5 | 0.875 | 0.9958 | 64 | 38.5 | 0.97621 | 0.9705 | 0.0295 | 22.9444 | 0.0012857 | 0.0057142 | 0.97621
25.5 | 0.897 | 0.9005 | 25.5 | 0.876 | 0.9958 | 64 | 39 | 0.97553 | 0.9698 | 0.0302 | 23.4444 | 0.0012882 | 0.0057251 | 0.97553
25.5 | 0.898 | 0.9015 | 25.5 | 0.877 | 0.9958 | 64 | 39.5 | 0.97484 | 0.9691 | 0.0309 | 23.9444 | 0.0012905 | 0.0057355 | 0.97484
25.5 | 0.899 | 0.9025 | 25.5 | 0.878 | 0.9958 | 64 | 40 | 0.97439 | 0.9687 | 0.0313 | 24.4444 | 0.0012805 | 0.0056909 | 0.97439
25.5 | 0.9 | 0.9035 | 25.5 | 0.879 | 0.9958 | 65 | 25 | 0.99359 | 0.9879 | 0.0121 | 9.4444 | 0.0012812 | 0.0056941 | 0.99359
25.5 | 0.901 | 0.9045 | 25.5 | 0.88 | 0.9958 | 65 | 25.5 | 0.99292 | 0.9872 | 0.0128 | 9.9444 | 0.0012872 | 0.0057206 | 0.99292
25.5 | 0.902 | 0.9055 | 25.5 | 0.881 | 0.9958 | 65 | 26 | 0.99219 | 0.9864 | 0.0136 | 10.4444 | 0.0013021 | 0.0057872 | 0.99219
25.5 | 0.903 | 0.9065 | 25.5 | 0.882 | 0.9959 | 65 | 26.5 | 0.99151 | 0.9857 | 0.0143 | 10.9444 | 0.0013066 | 0.0058071 | 0.99151
25.5 | 0.904 | 0.9075 | 25.5 | 0.883 | 0.9959 | 65 | 27 | 0.99083 | 0.985 | 0.015 | 11.4444 | 0.0013107 | 0.0058252 | 0.99083
25.5 | 0.905 | 0.9085 | 25.5 | 0.884 | 0.9959 | 65 | 27.5 | 0.99033 | 0.9846 | 0.0154 | 11.9444 | 0.0012893 | 0.0057302 | 0.99033
25.5 | 0.906 | 0.9095 | 25.5 | 0.885 | 0.9959 | 65 | 28 | 0.98965 | 0.9839 | 0.0161 | 12.4444 | 0.0012938 | 0.00575 | 0.98965
25.5 | 0.907 | 0.9105 | 25.5 | 0.886 | 0.9959 | 65 | 28.5 | 0.98897 | 0.9832 | 0.0168 | 12.9444 | 0.0012979 | 0.0057682 | 0.98897
25.5 | 0.908 | 0.9115 | 25.5 | 0.887 | 0.9959 | 65 | 29 | 0.98829 | 0.9825 | 0.0175 | 13.4444 | 0.0013017 | 0.0057851 | 0.98829
25.5 | 0.909 | 0.9125 | 25.5 | 0.888 | 0.9959 | 65 | 29.5 | 0.9876 | 0.9818 | 0.0182 | 13.9444 | 0.0013052 | 0.0058008 | 0.9876
25.5 | 0.91 | 0.9135 | 25.5 | 0.889 | 0.9959 | 65 | 30 | 0.98712 | 0.9814 | 0.0186 | 14.4444 | 0.0012877 | 0.005723 | 0.98712
25.5 | 0.911 | 0.9145 | 25.5 | 0.89 | 0.9959 | 65 | 30.5 | 0.98644 | 0.9807 | 0.0193 | 14.9444 | 0.0012915 | 0.0057397 | 0.98644
25.5 | 0.912 | 0.9155 | 25.5 | 0.891 | 0.9959 | 65 | 31 | 0.98576 | 0.98 | 0.02 | 15.4444 | 0.001295 | 0.0057554 | 0.98576
25.5 | 0.913 | 0.9165 | 25.5 | 0.892 | 0.9959 | 65 | 31.5 | 0.98507 | 0.9793 | 0.0207 | 15.9444 | 0.0012983 | 0.00577 | 0.98507
25.5 | 0.914 | 0.9175 | 25.5 | 0.893 | 0.9959 | 65 | 32 | 0.98431 | 0.9785 | 0.0215 | 16.4444 | 0.0013074 | 0.0058108 | 0.98431
25.5 | 0.915 | 0.9185 | 25.5 | 0.894 | 0.9959 | 65 | 32.5 | 0.98392 | 0.9782 | 0.0218 | 16.9444 | 0.0012866 | 0.005718 | 0.98392
25.5 | 0.916 | 0.9195 | 25.5 | 0.895 | 0.9959 | 65 | 33 | 0.98323 | 0.9775 | 0.0225 | 17.4444 | 0.0012898 | 0.0057324 | 0.98323
25.5 | 0.917 | 0.9205 | 25.5 | 0.896 | 0.996 | 65 | 33.5 | 0.98247 | 0.9767 | 0.0233 | 17.9444 | 0.0012985 | 0.0057709 | 0.98247
25.5 | 0.918 | 0.9215 | 25.5 | 0.897 | 0.996 | 65 | 34 | 0.98178 | 0.976 | 0.024 | 18.4444 | 0.0013012 | 0.0057831 | 0.98178
25.5 | 0.919 | 0.9225 | 25.5 | 0.898 | 0.996 | 65 | 34.5 | 0.98109 | 0.9753 | 0.0247 | 18.9444 | 0.0013038 | 0.0057947 | 0.98109
25.5 | 0.92 | 0.9235 | 25.5 | 0.899 | 0.996 | 65 | 35 | 0.98064 | 0.9749 | 0.0251 | 19.4444 | 0.0012909 | 0.0057371 | 0.98064
25.5 | 0.921 | 0.9245 | 25.5 | 0.9 | 0.996 | 65 | 35.5 | 0.97995 | 0.9742 | 0.0258 | 19.9444 | 0.0012936 | 0.0057493 | 0.97995
25.5 | 0.922 | 0.9255 | 25.5 | 0.901 | 0.996 | 65 | 36 | 0.97926 | 0.9735 | 0.0265 | 20.4444 | 0.0012962 | 0.0057608 | 0.97926
25.5 | 0.923 | 0.9265 | 25.5 | 0.902 | 0.996 | 65 | 36.5 | 0.97857 | 0.9728 | 0.0272 | 20.9444 | 0.0012987 | 0.0057718 | 0.97857
25.5 | 0.924 | 0.9275 | 25.5 | 0.903 | 0.996 | 65 | 37 | 0.97788 | 0.9721 | 0.0279 | 21.4444 | 0.001301 | 0.0057823 | 0.97788
25.5 | 0.925 | 0.9285 | 25.5 | 0.904 | 0.996 | 65 | 37.5 | 0.97743 | 0.9717 | 0.0283 | 21.9444 | 0.0012896 | 0.0057316 | 0.97743
25.5 | 0.926 | 0.9295 | 25.5 | 0.905 | 0.996 | 65 | 38 | 0.97674 | 0.971 | 0.029 | 22.4444 | 0.0012921 | 0.0057425 | 0.97674
25.5 | 0.927 | 0.9305 | 25.5 | 0.906 | 0.996 | 65 | 38.5 | 0.97605 | 0.9703 | 0.0297 | 22.9444 | 0.0012944 | 0.005753 | 0.97605
25.5 | 0.928 | 0.9315 | 25.5 | 0.907 | 0.996 | 65 | 39 | 0.97528 | 0.9695 | 0.0305 | 23.4444 | 0.001301 | 0.0057819 | 0.97528
25.5 | 0.929 | 0.9325 | 25.5 | 0.908 | 0.996 | 65 | 39.5 | 0.97459 | 0.9688 | 0.0312 | 23.9444 | 0.001303 | 0.0057911 | 0.97459
26 | 0.76 | 0.7645 | 25.5 | 0.909 | 0.996 | 65 | 40 | 0.97423 | 0.9685 | 0.0315 | 24.4444 | 0.0012886 | 0.0057272 | 0.97423
26 | 0.761 | 0.7655 | 25.5 | 0.91 | 0.996 | 66 | 25 | 0.99354 | 0.9878 | 0.0122 | 9.4444 | 0.0012918 | 0.0057411 | 0.99354
26 | 0.762 | 0.7665 | 25.5 | 0.911 | 0.996 | 66 | 25.5 | 0.99287 | 0.9871 | 0.0129 | 9.9444 | 0.0012972 | 0.0057653 | 0.99287
26 | 0.763 | 0.7675 | 25.5 | 0.912 | 0.996 | 66 | 26 | 0.99213 | 0.9863 | 0.0137 | 10.4444 | 0.0013117 | 0.0058298 | 0.99213
26 | 0.764 | 0.7685 | 25.5 | 0.913 | 0.996 | 66 | 26.5 | 0.99145 | 0.9856 | 0.0144 | 10.9444 | 0.0013157 | 0.0058477 | 0.99145
26 | 0.765 | 0.7695 | 25.5 | 0.914 | 0.996 | 66 | 27 | 0.99076 | 0.9849 | 0.0151 | 11.4444 | 0.0013194 | 0.005864 | 0.99076
26 | 0.766 | 0.7705 | 25.5 | 0.915 | 0.996 | 66 | 27.5 | 0.99027 | 0.9845 | 0.0155 | 11.9444 | 0.0012977 | 0.0057674 | 0.99027
26 | 0.767 | 0.7715 | 25.5 | 0.916 | 0.9961 | 66 | 28 | 0.98959 | 0.9838 | 0.0162 | 12.4444 | 0.0013018 | 0.0057857 | 0.98959
26 | 0.768 | 0.7725 | 25.5 | 0.917 | 0.9961 | 66 | 28.5 | 0.9889 | 0.9831 | 0.0169 | 12.9444 | 0.0013056 | 0.0058025 | 0.9889
26 | 0.769 | 0.7735 | 25.5 | 0.918 | 0.9961 | 66 | 29 | 0.98822 | 0.9824 | 0.0176 | 13.4444 | 0.0013091 | 0.0058181 | 0.98822
26 | 0.77 | 0.7745 | 25.5 | 0.919 | 0.9961 | 66 | 29.5 | 0.98746 | 0.9816 | 0.0184 | 13.9444 | 0.0013195 | 0.0058645 | 0.98746
26 | 0.771 | 0.7754 | 25.5 | 0.92 | 0.9961 | 66 | 30 | 0.98705 | 0.9813 | 0.0187 | 14.4444 | 0.0012946 | 0.0057538 | 0.98705
26 | 0.772 | 0.7764 | 25.5 | 0.921 | 0.9961 | 66 | 30.5 | 0.98637 | 0.9806 | 0.0194 | 14.9444 | 0.0012981 | 0.0057695 | 0.98637
26 | 0.773 | 0.7774 | 25.5 | 0.922 | 0.9961 | 66 | 31 | 0.98561 | 0.9798 | 0.0202 | 15.4444 | 0.0013079 | 0.0058129 | 0.98561
26 | 0.774 | 0.7784 | 25.5 | 0.923 | 0.9961 | 66 | 31.5 | 0.98493 | 0.9791 | 0.0209 | 15.9444 | 0.0013108 | 0.0058257 | 0.98493
26 | 0.775 | 0.7794 | 25.5 | 0.924 | 0.9961 | 66 | 32 | 0.98424 | 0.9784 | 0.0216 | 16.4444 | 0.0013135 | 0.0058378 | 0.98424
26 | 0.776 | 0.7804 | 25.5 | 0.925 | 0.9961 | 66 | 32.5 | 0.98377 | 0.978 | 0.022 | 16.9444 | 0.0012984 | 0.0057704 | 0.98377
26 | 0.777 | 0.7814 | 25.5 | 0.926 | 0.9961 | 66 | 33 | 0.98308 | 0.9773 | 0.0227 | 17.4444 | 0.0013013 | 0.0057834 | 0.98308
26 | 0.778 | 0.7824 | 25.5 | 0.927 | 0.9961 | 66 | 33.5 | 0.9824 | 0.9766 | 0.0234 | 17.9444 | 0.001304 | 0.0057956 | 0.9824
26 | 0.779 | 0.7834 | 25.5 | 0.928 | 0.9961 | 66 | 34 | 0.98163 | 0.9758 | 0.0242 | 18.4444 | 0.0013121 | 0.0058313 | 0.98163
26 | 0.78 | 0.7844 | 25.5 | 0.929 | 0.9961 | 66 | 34.5 | 0.98094 | 0.9751 | 0.0249 | 18.9444 | 0.0013144 | 0.0058416 | 0.98094
26 | 0.781 | 0.7853 | 25.5 | 0.93 | 0.9961 | 66 | 35 | 0.98056 | 0.9748 | 0.0252 | 19.4444 | 0.001296 | 0.00576 | 0.98056
26 | 0.782 | 0.7863 | 25.5 | 0.931 | 0.9961 | 66 | 35.5 | 0.97979 | 0.974 | 0.026 | 19.9444 | 0.0013036 | 0.0057938 | 0.97979
26 | 0.783 | 0.7873 | 25.5 | 0.932 | 0.9961 | 66 | 36 | 0.9791 | 0.9733 | 0.0267 | 20.4444 | 0.001306 | 0.0058043 | 0.9791
26 | 0.784 | 0.7883 | 25.5 | 0.933 | 0.9961 | 66 | 36.5 | 0.97841 | 0.9726 | 0.0274 | 20.9444 | 0.0013082 | 0.0058143 | 0.97841
26 | 0.785 | 0.7893 | 25.5 | 0.934 | 0.9961 | 66 | 37 | 0.97764 | 0.9718 | 0.0282 | 21.4444 | 0.001315 | 0.0058445 | 0.97764
26 | 0.786 | 0.7903 | 25.5 | 0.935 | 0.9961 | 66 | 37.5 | 0.97727 | 0.9715 | 0.0285 | 21.9444 | 0.0012987 | 0.0057721 | 0.97727
26 | 0.787 | 0.7913 | 25.5 | 0.936 | 0.9961 | 66 | 38 | 0.97658 | 0.9708 | 0.0292 | 22.4444 | 0.001301 | 0.0057821 | 0.97658
26 | 0.788 | 0.7923 | 25.5 | 0.937 | 0.9961 | 66 | 38.5 | 0.97581 | 0.97 | 0.03 | 22.9444 | 0.0013075 | 0.0058111 | 0.97581
26 | 0.789 | 0.7933 | 25.5 | 0.938 | 0.9962 | 66 | 39 | 0.97512 | 0.9693 | 0.0307 | 23.4444 | 0.0013095 | 0.0058199 | 0.97512
26 | 0.79 | 0.7943 | 25.5 | 0.939 | 0.9962 | 66 | 39.5 | 0.97443 | 0.9686 | 0.0314 | 23.9444 | 0.0013114 | 0.0058283 | 0.97443
26 | 0.791 | 0.7953 | 25.5 | 0.94 | 0.9962 | 66 | 40 | 0.97398 | 0.9682 | 0.0318 | 24.4444 | 0.0013009 | 0.0057818 | 0.97398
26 | 0.792 | 0.7962 | 25.5 | 0.941 | 0.9962 | 67 | 25 | 0.99349 | 0.9877 | 0.0123 | 9.4444 | 0.0013024 | 0.0057882 | 0.99349
26 | 0.793 | 0.7972 | 25.5 | 0.942 | 0.9962 | 67 | 25.5 | 0.99281 | 0.987 | 0.013 | 9.9444 | 0.0013073 | 0.00581 | 0.99281
26 | 0.794 | 0.7982 | 25.5 | 0.943 | 0.9962 | 67 | 26 | 0.99207 | 0.9862 | 0.0138 | 10.4444 | 0.0013213 | 0.0058723 | 0.99207
26 | 0.795 | 0.7992 | 25.5 | 0.944 | 0.9962 | 67 | 26.5 | 0.99139 | 0.9855 | 0.0145 | 10.9444 | 0.0013249 | 0.0058883 | 0.99139
26 | 0.796 | 0.8002 | 25.5 | 0.945 | 0.9962 | 67 | 27 | 0.9907 | 0.9848 | 0.0152 | 11.4444 | 0.0013282 | 0.0059029 | 0.9907
26 | 0.797 | 0.8012 | 25.5 | 0.946 | 0.9962 | 67 | 27.5 | 0.9902 | 0.9844 | 0.0156 | 11.9444 | 0.0013061 | 0.0058046 | 0.9902
26 | 0.798 | 0.8022 | 25.5 | 0.947 | 0.9962 | 67 | 28 | 0.98952 | 0.9837 | 0.0163 | 12.4444 | 0.0013098 | 0.0058214 | 0.98952
26 | 0.799 | 0.8032 | 25.5 | 0.948 | 0.9962 | 67 | 28.5 | 0.98884 | 0.983 | 0.017 | 12.9444 | 0.0013133 | 0.0058369 | 0.98884
26 | 0.8 | 0.8042 | 25.5 | 0.949 | 0.9962 | 67 | 29 | 0.98808 | 0.9822 | 0.0178 | 13.4444 | 0.001324 | 0.0058843 | 0.98808
26 | 0.801 | 0.8052 | 25.5 | 0.95 | 0.9962 | 67 | 29.5 | 0.9874 | 0.9815 | 0.0185 | 13.9444 | 0.0013267 | 0.0058964 | 0.9874
26 | 0.802 | 0.8062 | 26 | 0.76 | 0.9938 | 67 | 30 | 0.98692 | 0.9811 | 0.0189 | 14.4444 | 0.0013085 | 0.0058153 | 0.98692
26 | 0.803 | 0.8072 | 26 | 0.761 | 0.9938 | 67 | 30.5 | 0.98623 | 0.9804 | 0.0196 | 14.9444 | 0.0013115 | 0.005829 | 0.98623
26 | 0.804 | 0.8082 | 26 | 0.762 | 0.9939 | 67 | 31 | 0.98554 | 0.9797 | 0.0203 | 15.4444 | 0.0013144 | 0.0058417 | 0.98554
26 | 0.805 | 0.8092 | 26 | 0.763 | 0.9939 | 67 | 31.5 | 0.98478 | 0.9789 | 0.0211 | 15.9444 | 0.0013233 | 0.0058815 | 0.98478
26 | 0.806 | 0.8101 | 26 | 0.764 | 0.9939 | 67 | 32 | 0.98409 | 0.9782 | 0.0218 | 16.4444 | 0.0013257 | 0.0058918 | 0.98409
26 | 0.807 | 0.8111 | 26 | 0.765 | 0.9939 | 67 | 32.5 | 0.98362 | 0.9778 | 0.0222 | 16.9444 | 0.0013102 | 0.0058229 | 0.98362
26 | 0.808 | 0.8121 | 26 | 0.766 | 0.9939 | 67 | 33 | 0.98293 | 0.9771 | 0.0229 | 17.4444 | 0.0013127 | 0.0058344 | 0.98293
26 | 0.809 | 0.8131 | 26 | 0.767 | 0.9939 | 67 | 33.5 | 0.98225 | 0.9764 | 0.0236 | 17.9444 | 0.0013152 | 0.0058452 | 0.98225
26 | 0.81 | 0.8141 | 26 | 0.768 | 0.994 | 67 | 34 | 0.98156 | 0.9757 | 0.0243 | 18.4444 | 0.0013175 | 0.0058554 | 0.98156
26 | 0.811 | 0.8151 | 26 | 0.769 | 0.994 | 67 | 34.5 | 0.98079 | 0.9749 | 0.0251 | 18.9444 | 0.0013249 | 0.0058885 | 0.98079
26 | 0.812 | 0.8161 | 26 | 0.77 | 0.994 | 67 | 35 | 0.98041 | 0.9746 | 0.0254 | 19.4444 | 0.0013063 | 0.0058057 | 0.98041
26 | 0.813 | 0.8171 | 26 | 0.771 | 0.994 | 67 | 35.5 | 0.97964 | 0.9738 | 0.0262 | 19.9444 | 0.0013137 | 0.0058384 | 0.97964
26 | 0.814 | 0.8181 | 26 | 0.772 | 0.9941 | 67 | 36 | 0.97895 | 0.9731 | 0.0269 | 20.4444 | 0.0013158 | 0.0058478 | 0.97895
26 | 0.815 | 0.8191 | 26 | 0.773 | 0.9941 | 67 | 36.5 | 0.97826 | 0.9724 | 0.0276 | 20.9444 | 0.0013178 | 0.0058567 | 0.97826
26 | 0.816 | 0.8201 | 26 | 0.774 | 0.9941 | 67 | 37 | 0.97749 | 0.9716 | 0.0284 | 21.4444 | 0.0013244 | 0.005886 | 0.97749
26 | 0.817 | 0.8211 | 26 | 0.775 | 0.9941 | 67 | 37.5 | 0.97711 | 0.9713 | 0.0287 | 21.9444 | 0.0013079 | 0.0058126 | 0.97711
26 | 0.818 | 0.8221 | 26 | 0.776 | 0.9941 | 67 | 38 | 0.97634 | 0.9705 | 0.0295 | 22.4444 | 0.0013144 | 0.0058415 | 0.97634
26 | 0.819 | 0.8231 | 26 | 0.777 | 0.9941 | 67 | 38.5 | 0.97565 | 0.9698 | 0.0302 | 22.9444 | 0.0013162 | 0.0058498 | 0.97565
26 | 0.82 | 0.8241 | 26 | 0.778 | 0.9942 | 67 | 39 | 0.97496 | 0.9691 | 0.0309 | 23.4444 | 0.001318 | 0.0058578 | 0.97496
26 | 0.821 | 0.8251 | 26 | 0.779 | 0.9942 | 67 | 39.5 | 0.97418 | 0.9683 | 0.0317 | 23.9444 | 0.0013239 | 0.0058839 | 0.97418
26 | 0.822 | 0.8261 | 26 | 0.78 | 0.9942 | 67 | 40 | 0.97382 | 0.968 | 0.032 | 24.4444 | 0.0013091 | 0.0058181 | 0.97382
26 | 0.823 | 0.827 | 26 | 0.781 | 0.9942 | 68 | 25 | 0.99344 | 0.9876 | 0.0124 | 9.4444 | 0.0013129 | 0.0058353 | 0.99344
26 | 0.824 | 0.828 | 26 | 0.782 | 0.9943 | 68 | 25.5 | 0.99275 | 0.9869 | 0.0131 | 9.9444 | 0.0013173 | 0.0058547 | 0.99275
26 | 0.825 | 0.829 | 26 | 0.783 | 0.9943 | 68 | 26 | 0.99201 | 0.9861 | 0.0139 | 10.4444 | 0.0013309 | 0.0059149 | 0.99201
26 | 0.826 | 0.83 | 26 | 0.784 | 0.9943 | 68 | 26.5 | 0.99133 | 0.9854 | 0.0146 | 10.9444 | 0.001334 | 0.0059289 | 0.99133
26 | 0.827 | 0.831 | 26 | 0.785 | 0.9943 | 68 | 27 | 0.99064 | 0.9847 | 0.0153 | 11.4444 | 0.0013369 | 0.0059417 | 0.99064
26 | 0.828 | 0.832 | 26 | 0.786 | 0.9943 | 68 | 27.5 | 0.99014 | 0.9843 | 0.0157 | 11.9444 | 0.0013144 | 0.0058418 | 0.99014
26 | 0.829 | 0.833 | 26 | 0.787 | 0.9943 | 68 | 28 | 0.98946 | 0.9836 | 0.0164 | 12.4444 | 0.0013179 | 0.0058571 | 0.98946
26 | 0.83 | 0.834 | 26 | 0.788 | 0.9944 | 68 | 28.5 | 0.98871 | 0.9828 | 0.0172 | 12.9444 | 0.0013288 | 0.0059055 | 0.98871
26 | 0.831 | 0.835 | 26 | 0.789 | 0.9944 | 68 | 29 | 0.98802 | 0.9821 | 0.0179 | 13.4444 | 0.0013314 | 0.0059173 | 0.98802
26 | 0.832 | 0.836 | 26 | 0.79 | 0.9944 | 68 | 29.5 | 0.98733 | 0.9814 | 0.0186 | 13.9444 | 0.0013339 | 0.0059282 | 0.98733
26 | 0.833 | 0.837 | 26 | 0.791 | 0.9944 | 68 | 30 | 0.98685 | 0.981 | 0.019 | 14.4444 | 0.0013154 | 0.0058461 | 0.98685
26 | 0.834 | 0.838 | 26 | 0.792 | 0.9944 | 68 | 30.5 | 0.98609 | 0.9802 | 0.0198 | 14.9444 | 0.0013249 | 0.0058884 | 0.98609
26 | 0.835 | 0.839 | 26 | 0.793 | 0.9944 | 68 | 31 | 0.9854 | 0.9795 | 0.0205 | 15.4444 | 0.0013273 | 0.0058992 | 0.9854
26 | 0.836 | 0.84 | 26 | 0.794 | 0.9945 | 68 | 31.5 | 0.98471 | 0.9788 | 0.0212 | 15.9444 | 0.0013296 | 0.0059094 | 0.98471
26 | 0.837 | 0.841 | 26 | 0.795 | 0.9945 | 68 | 32 | 0.98395 | 0.978 | 0.022 | 16.4444 | 0.0013378 | 0.0059459 | 0.98395
26 | 0.838 | 0.842 | 26 | 0.796 | 0.9945 | 68 | 32.5 | 0.98355 | 0.9777 | 0.0223 | 16.9444 | 0.0013161 | 0.0058491 | 0.98355
26 | 0.839 | 0.843 | 26 | 0.797 | 0.9945 | 68 | 33 | 0.98279 | 0.9769 | 0.0231 | 17.4444 | 0.0013242 | 0.0058853 | 0.98279
26 | 0.84 | 0.844 | 26 | 0.798 | 0.9945 | 68 | 33.5 | 0.98209 | 0.9762 | 0.0238 | 17.9444 | 0.0013263 | 0.0058947 | 0.98209
26 | 0.841 | 0.845 | 26 | 0.799 | 0.9945 | 68 | 34 | 0.9814 | 0.9755 | 0.0245 | 18.4444 | 0.0013283 | 0.0059036 | 0.9814
26 | 0.842 | 0.846 | 26 | 0.8 | 0.9946 | 68 | 34.5 | 0.98064 | 0.9747 | 0.0253 | 18.9444 | 0.0013355 | 0.0059354 | 0.98064
26 | 0.843 | 0.847 | 26 | 0.801 | 0.9946 | 68 | 35 | 0.98025 | 0.9744 | 0.0256 | 19.4444 | 0.0013166 | 0.0058514 | 0.98025
26 | 0.844 | 0.848 | 26 | 0.802 | 0.9946 | 68 | 35.5 | 0.97948 | 0.9736 | 0.0264 | 19.9444 | 0.0013237 | 0.005883 | 0.97948
26 | 0.845 | 0.849 | 26 | 0.803 | 0.9946 | 68 | 36 | 0.97879 | 0.9729 | 0.0271 | 20.4444 | 0.0013255 | 0.0058913 | 0.97879
26 | 0.846 | 0.85 | 26 | 0.804 | 0.9946 | 68 | 36.5 | 0.97802 | 0.9721 | 0.0279 | 20.9444 | 0.0013321 | 0.0059204 | 0.97802
26 | 0.847 | 0.8509 | 26 | 0.805 | 0.9946 | 68 | 37 | 0.97733 | 0.9714 | 0.0286 | 21.4444 | 0.0013337 | 0.0059274 | 0.97733
26 | 0.848 | 0.8519 | 26 | 0.806 | 0.9947 | 68 | 37.5 | 0.97687 | 0.971 | 0.029 | 21.9444 | 0.0013215 | 0.0058734 | 0.97687
26 | 0.849 | 0.8529 | 26 | 0.807 | 0.9947 | 68 | 38 | 0.97618 | 0.9703 | 0.0297 | 22.4444 | 0.0013233 | 0.0058811 | 0.97618
26 | 0.85 | 0.8539 | 26 | 0.808 | 0.9947 | 68 | 38.5 | 0.97549 | 0.9696 | 0.0304 | 22.9444 | 0.0013249 | 0.0058886 | 0.97549
26 | 0.851 | 0.8549 | 26 | 0.809 | 0.9947 | 68 | 39 | 0.97471 | 0.9688 | 0.0312 | 23.4444 | 0.0013308 | 0.0059146 | 0.97471
26 | 0.852 | 0.8559 | 26 | 0.81 | 0.9947 | 68 | 39.5 | 0.97402 | 0.9681 | 0.0319 | 23.9444 | 0.0013323 | 0.0059211 | 0.97402
26 | 0.853 | 0.8569 | 26 | 0.811 | 0.9947 | 68 | 40 | 0.97357 | 0.9677 | 0.0323 | 24.4444 | 0.0013214 | 0.0058727 | 0.97357
26 | 0.854 | 0.8579 | 26 | 0.812 | 0.9948 | 69 | 25 | 0.99338 | 0.9875 | 0.0125 | 9.4444 | 0.0013235 | 0.0058823 | 0.99338
26 | 0.855 | 0.8589 | 26 | 0.813 | 0.9948 | 69 | 25.5 | 0.9927 | 0.9868 | 0.0132 | 9.9444 | 0.0013274 | 0.0058994 | 0.9927
26 | 0.856 | 0.8599 | 26 | 0.814 | 0.9948 | 69 | 26 | 0.99196 | 0.986 | 0.014 | 10.4444 | 0.0013404 | 0.0059574 | 0.99196
26 | 0.857 | 0.8609 | 26 | 0.815 | 0.9948 | 69 | 26.5 | 0.99127 | 0.9853 | 0.0147 | 10.9444 | 0.0013432 | 0.0059695 | 0.99127
26 | 0.858 | 0.8619 | 26 | 0.816 | 0.9948 | 69 | 27 | 0.99052 | 0.9845 | 0.0155 | 11.4444 | 0.0013544 | 0.0060194 | 0.99052
26 | 0.859 | 0.8629 | 26 | 0.817 | 0.9948 | 69 | 27.5 | 0.99008 | 0.9842 | 0.0158 | 11.9444 | 0.0013228 | 0.005879 | 0.99008
26 | 0.86 | 0.8639 | 26 | 0.818 | 0.9948 | 69 | 28 | 0.98933 | 0.9834 | 0.0166 | 12.4444 | 0.0013339 | 0.0059285 | 0.98933
26 | 0.861 | 0.8649 | 26 | 0.819 | 0.9948 | 69 | 28.5 | 0.98864 | 0.9827 | 0.0173 | 12.9444 | 0.0013365 | 0.0059399 | 0.98864
26 | 0.862 | 0.8659 | 26 | 0.82 | 0.9949 | 69 | 29 | 0.98788 | 0.9819 | 0.0181 | 13.4444 | 0.0013463 | 0.0059834 | 0.98788
26 | 0.863 | 0.8669 | 26 | 0.821 | 0.9949 | 69 | 29.5 | 0.98719 | 0.9812 | 0.0188 | 13.9444 | 0.0013482 | 0.005992 | 0.98719
26 | 0.864 | 0.8679 | 26 | 0.822 | 0.9949 | 69 | 30 | 0.98671 | 0.9808 | 0.0192 | 14.4444 | 0.0013292 | 0.0059077 | 0.98671
26 | 0.865 | 0.8689 | 26 | 0.823 | 0.9949 | 69 | 30.5 | 0.98602 | 0.9801 | 0.0199 | 14.9444 | 0.0013316 | 0.0059182 | 0.98602
26 | 0.866 | 0.8699 | 26 | 0.824 | 0.9949 | 69 | 31 | 0.98533 | 0.9794 | 0.0206 | 15.4444 | 0.0013338 | 0.005928 | 0.98533
26 | 0.867 | 0.8709 | 26 | 0.825 | 0.9949 | 69 | 31.5 | 0.98457 | 0.9786 | 0.0214 | 15.9444 | 0.0013422 | 0.0059651 | 0.98457
26 | 0.868 | 0.8719 | 26 | 0.826 | 0.9949 | 69 | 32 | 0.98387 | 0.9779 | 0.0221 | 16.4444 | 0.0013439 | 0.0059729 | 0.98387
26 | 0.869 | 0.8729 | 26 | 0.827 | 0.9949 | 69 | 32.5 | 0.9834 | 0.9775 | 0.0225 | 16.9444 | 0.0013279 | 0.0059016 | 0.9834
26 | 0.87 | 0.8739 | 26 | 0.828 | 0.995 | 69 | 33 | 0.98271 | 0.9768 | 0.0232 | 17.4444 | 0.0013299 | 0.0059108 | 0.98271
26 | 0.871 | 0.8749 | 26 | 0.829 | 0.995 | 69 | 33.5 | 0.98194 | 0.976 | 0.024 | 17.9444 | 0.0013375 | 0.0059442 | 0.98194
26 | 0.872 | 0.8759 | 26 | 0.83 | 0.995 | 69 | 34 | 0.98125 | 0.9753 | 0.0247 | 18.4444 | 0.0013392 | 0.0059518 | 0.98125
26 | 0.873 | 0.8769 | 26 | 0.831 | 0.995 | 69 | 34.5 | 0.98048 | 0.9745 | 0.0255 | 18.9444 | 0.001346 | 0.0059824 | 0.98048
26 | 0.874 | 0.8779 | 26 | 0.832 | 0.995 | 69 | 35 | 0.9801 | 0.9742 | 0.0258 | 19.4444 | 0.0013269 | 0.0058971 | 0.9801
26 | 0.875 | 0.8789 | 26 | 0.833 | 0.995 | 69 | 35.5 | 0.97933 | 0.9734 | 0.0266 | 19.9444 | 0.0013337 | 0.0059275 | 0.97933
26 | 0.876 | 0.8799 | 26 | 0.834 | 0.995 | 69 | 36 | 0.97863 | 0.9727 | 0.0273 | 20.4444 | 0.0013353 | 0.0059347 | 0.97863
26 | 0.877 | 0.8809 | 26 | 0.835 | 0.995 | 69 | 36.5 | 0.97786 | 0.9719 | 0.0281 | 20.9444 | 0.0013416 | 0.0059628 | 0.97786
26 | 0.878 | 0.8819 | 26 | 0.836 | 0.9951 | 69 | 37 | 0.97717 | 0.9712 | 0.0288 | 21.4444 | 0.001343 | 0.0059689 | 0.97717
26 | 0.879 | 0.8829 | 26 | 0.837 | 0.9951 | 69 | 37.5 | 0.97671 | 0.9708 | 0.0292 | 21.9444 | 0.0013306 | 0.0059139 | 0.97671
26 | 0.88 | 0.8838 | 26 | 0.838 | 0.9951 | 69 | 38 | 0.97602 | 0.9701 | 0.0299 | 22.4444 | 0.0013322 | 0.0059207 | 0.97602
26 | 0.881 | 0.8848 | 26 | 0.839 | 0.9951 | 69 | 38.5 | 0.97525 | 0.9693 | 0.0307 | 22.9444 | 0.001338 | 0.0059467 | 0.97525
26 | 0.882 | 0.8858 | 26 | 0.84 | 0.9951 | 69 | 39 | 0.97455 | 0.9686 | 0.0314 | 23.4444 | 0.0013393 | 0.0059526 | 0.97455
26 | 0.883 | 0.8868 | 26 | 0.841 | 0.9951 | 69 | 39.5 | 0.9741 | 0.9682 | 0.0318 | 23.9444 | 0.0013281 | 0.0059025 | 0.9741
26 | 0.884 | 0.8878 | 26 | 0.842 | 0.9951 | 69 | 40 | 0.97341 | 0.9675 | 0.0325 | 24.4444 | 0.0013295 | 0.005909 | 0.97341
26 | 0.885 | 0.8888 | 26 | 0.843 | 0.9951 | 70 | 25 | 0.99333 | 0.9874 | 0.0126 | 9.4444 | 0.0013341 | 0.0059294 | 0.99333
26 | 0.886 | 0.8898 | 26 | 0.844 | 0.9952 | 70 | 25.5 | 0.99264 | 0.9867 | 0.0133 | 9.9444 | 0.0013374 | 0.0059441 | 0.99264
26 | 0.887 | 0.8908 | 26 | 0.845 | 0.9952 | 70 | 26 | 0.9919 | 0.9859 | 0.0141 | 10.4444 | 0.00135 | 0.006 | 0.9919
26 | 0.888 | 0.8918 | 26 | 0.846 | 0.9952 | 70 | 26.5 | 0.99121 | 0.9852 | 0.0148 | 10.9444 | 0.0013523 | 0.0060101 | 0.99121
26 | 0.889 | 0.8928 | 26 | 0.847 | 0.9952 | 70 | 27 | 0.99046 | 0.9844 | 0.0156 | 11.4444 | 0.0013631 | 0.0060582 | 0.99046
26 | 0.89 | 0.8938 | 26 | 0.848 | 0.9952 | 70 | 27.5 | 0.98995 | 0.984 | 0.016 | 11.9444 | 0.0013395 | 0.0059535 | 0.98995
26 | 0.891 | 0.8948 | 26 | 0.849 | 0.9952 | 70 | 28 | 0.98926 | 0.9833 | 0.0167 | 12.4444 | 0.001342 | 0.0059642 | 0.98926
26 | 0.892 | 0.8958 | 26 | 0.85 | 0.9952 | 70 | 28.5 | 0.98857 | 0.9826 | 0.0174 | 12.9444 | 0.0013442 | 0.0059742 | 0.98857
26 | 0.893 | 0.8968 | 26 | 0.851 | 0.9952 | 70 | 29 | 0.98782 | 0.9818 | 0.0182 | 13.4444 | 0.0013537 | 0.0060165 | 0.98782
26 | 0.894 | 0.8978 | 26 | 0.852 | 0.9952 | 70 | 29.5 | 0.98712 | 0.9811 | 0.0189 | 13.9444 | 0.0013554 | 0.0060239 | 0.98712
26 | 0.895 | 0.8988 | 26 | 0.853 | 0.9952 | 70 | 30 | 0.98664 | 0.9807 | 0.0193 | 14.4444 | 0.0013362 | 0.0059384 | 0.98664
26 | 0.896 | 0.8998 | 26 | 0.854 | 0.9952 | 70 | 30.5 | 0.98588 | 0.9799 | 0.0201 | 14.9444 | 0.001345 | 0.0059777 | 0.98588
26 | 0.897 | 0.9008 | 26 | 0.855 | 0.9952 | 70 | 31 | 0.98519 | 0.9792 | 0.0208 | 15.4444 | 0.0013468 | 0.0059856 | 0.98519
26 | 0.898 | 0.9018 | 26 | 0.856 | 0.9953 | 70 | 31.5 | 0.98442 | 0.9784 | 0.0216 | 15.9444 | 0.0013547 | 0.0060209 | 0.98442
26 | 0.899 | 0.9028 | 26 | 0.857 | 0.9953 | 70 | 32 | 0.98373 | 0.9777 | 0.0223 | 16.4444 | 0.0013561 | 0.006027 | 0.98373
26 | 0.9 | 0.9038 | 26 | 0.858 | 0.9953 | 70 | 32.5 | 0.98325 | 0.9773 | 0.0227 | 16.9444 | 0.0013397 | 0.0059541 | 0.98325
26 | 0.901 | 0.9048 | 26 | 0.859 | 0.9953 | 70 | 33 | 0.98256 | 0.9766 | 0.0234 | 17.4444 | 0.0013414 | 0.0059617 | 0.98256
26 | 0.902 | 0.9058 | 26 | 0.86 | 0.9953 | 70 | 33.5 | 0.98179 | 0.9758 | 0.0242 | 17.9444 | 0.0013486 | 0.0059938 | 0.98179
26 | 0.903 | 0.9068 | 26 | 0.861 | 0.9953 | 70 | 34 | 0.9811 | 0.9751 | 0.0249 | 18.4444 | 0.00135 | 0.006 | 0.9811
26 | 0.904 | 0.9078 | 26 | 0.862 | 0.9953 | 70 | 34.5 | 0.98033 | 0.9743 | 0.0257 | 18.9444 | 0.0013566 | 0.0060293 | 0.98033
26 | 0.905 | 0.9088 | 26 | 0.863 | 0.9953 | 70 | 35 | 0.97994 | 0.974 | 0.026 | 19.4444 | 0.0013371 | 0.0059428 | 0.97994
26 | 0.906 | 0.9098 | 26 | 0.864 | 0.9953 | 70 | 35.5 | 0.97917 | 0.9732 | 0.0268 | 19.9444 | 0.0013437 | 0.0059721 | 0.97917
26 | 0.907 | 0.9108 | 26 | 0.865 | 0.9953 | 70 | 36 | 0.97848 | 0.9725 | 0.0275 | 20.4444 | 0.0013451 | 0.0059782 | 0.97848
26 | 0.908 | 0.9118 | 26 | 0.866 | 0.9954 | 70 | 36.5 | 0.97771 | 0.9717 | 0.0283 | 20.9444 | 0.0013512 | 0.0060053 | 0.97771
26 | 0.909 | 0.9128 | 26 | 0.867 | 0.9954 | 70 | 37 | 0.97701 | 0.971 | 0.029 | 21.4444 | 0.0013523 | 0.0060103 | 0.97701
26 | 0.91 | 0.9138 | 26 | 0.868 | 0.9954 | 70 | 37.5 | 0.97655 | 0.9706 | 0.0294 | 21.9444 | 0.0013397 | 0.0059544 | 0.97655
26 | 0.911 | 0.9148 | 26 | 0.869 | 0.9954 | 70 | 38 | 0.97578 | 0.9698 | 0.0302 | 22.4444 | 0.0013455 | 0.0059802 | 0.97578
26 | 0.912 | 0.9158 | 26 | 0.87 | 0.9954 | 70 | 38.5 | 0.97509 | 0.9691 | 0.0309 | 22.9444 | 0.0013467 | 0.0059854 | 0.97509
26 | 0.913 | 0.9168 | 26 | 0.871 | 0.9954 | 70 | 39 | 0.97431 | 0.9683 | 0.0317 | 23.4444 | 0.0013521 | 0.0060094 | 0.97431
26 | 0.914 | 0.9178 | 26 | 0.872 | 0.9954 | 70 | 39.5 | 0.97361 | 0.9676 | 0.0324 | 23.9444 | 0.0013531 | 0.0060139 | 0.97361
26 | 0.915 | 0.9188 | 26 | 0.873 | 0.9954 | 70 | 40 | 0.97316 | 0.9672 | 0.0328 | 24.4444 | 0.0013418 | 0.0059636 | 0.97316
26 | 0.916 | 0.9198 | 26 | 0.874 | 0.9954
26 | 0.917 | 0.9208 | 26 | 0.875 | 0.9954
26 | 0.918 | 0.9218 | 26 | 0.876 | 0.9954
26 | 0.919 | 0.9228 | 26 | 0.877 | 0.9954
26 | 0.92 | 0.9238 | 26 | 0.878 | 0.9955
26 | 0.921 | 0.9248 | 26 | 0.879 | 0.9955
26 | 0.922 | 0.9258 | 26 | 0.88 | 0.9955
26 | 0.923 | 0.9268 | 26 | 0.881 | 0.9955
26 | 0.924 | 0.9278 | 26 | 0.882 | 0.9955
26 | 0.925 | 0.9288 | 26 | 0.883 | 0.9955
26 | 0.926 | 0.9298 | 26 | 0.884 | 0.9955
26 | 0.927 | 0.9308 | 26 | 0.885 | 0.9955
26 | 0.928 | 0.9318 | 26 | 0.886 | 0.9955
26 | 0.929 | 0.9328 | 26 | 0.887 | 0.9955
26.5 | 0.76 | 0.7649 | 26 | 0.888 | 0.9955
26.5 | 0.761 | 0.7659 | 26 | 0.889 | 0.9955
26.5 | 0.762 | 0.7669 | 26 | 0.89 | 0.9955
26.5 | 0.763 | 0.7679 | 26 | 0.891 | 0.9955
26.5 | 0.764 | 0.7689 | 26 | 0.892 | 0.9956
26.5 | 0.765 | 0.7699 | 26 | 0.893 | 0.9956
26.5 | 0.766 | 0.7709 | 26 | 0.894 | 0.9956
26.5 | 0.767 | 0.7718 | 26 | 0.895 | 0.9956
26.5 | 0.768 | 0.7728 | 26 | 0.896 | 0.9956
26.5 | 0.769 | 0.7738 | 26 | 0.897 | 0.9956
26.5 | 0.77 | 0.7748 | 26 | 0.898 | 0.9956
26.5 | 0.771 | 0.7758 | 26 | 0.899 | 0.9956
26.5 | 0.772 | 0.7768 | 26 | 0.9 | 0.9956
26.5 | 0.773 | 0.7778 | 26 | 0.901 | 0.9956
26.5 | 0.774 | 0.7788 | 26 | 0.902 | 0.9956
26.5 | 0.775 | 0.7798 | 26 | 0.903 | 0.9956
26.5 | 0.776 | 0.7808 | 26 | 0.904 | 0.9956
26.5 | 0.777 | 0.7817 | 26 | 0.905 | 0.9956
26.5 | 0.778 | 0.7827 | 26 | 0.906 | 0.9956
26.5 | 0.779 | 0.7837 | 26 | 0.907 | 0.9956
26.5 | 0.78 | 0.7847 | 26 | 0.908 | 0.9957
26.5 | 0.781 | 0.7857 | 26 | 0.909 | 0.9957
26.5 | 0.782 | 0.7867 | 26 | 0.91 | 0.9957
26.5 | 0.783 | 0.7877 | 26 | 0.911 | 0.9957
26.5 | 0.784 | 0.7887 | 26 | 0.912 | 0.9957
26.5 | 0.785 | 0.7897 | 26 | 0.913 | 0.9957
26.5 | 0.786 | 0.7907 | 26 | 0.914 | 0.9957
26.5 | 0.787 | 0.7917 | 26 | 0.915 | 0.9957
26.5 | 0.788 | 0.7926 | 26 | 0.916 | 0.9957
26.5 | 0.789 | 0.7936 | 26 | 0.917 | 0.9957
26.5 | 0.79 | 0.7946 | 26 | 0.918 | 0.9957
26.5 | 0.791 | 0.7956 | 26 | 0.919 | 0.9957
26.5 | 0.792 | 0.7966 | 26 | 0.92 | 0.9957
26.5 | 0.793 | 0.7976 | 26 | 0.921 | 0.9957
26.5 | 0.794 | 0.7986 | 26 | 0.922 | 0.9957
26.5 | 0.795 | 0.7996 | 26 | 0.923 | 0.9957
26.5 | 0.796 | 0.8006 | 26 | 0.924 | 0.9957
26.5 | 0.797 | 0.8016 | 26 | 0.925 | 0.9957
26.5 | 0.798 | 0.8026 | 26 | 0.926 | 0.9957
26.5 | 0.799 | 0.8035 | 26 | 0.927 | 0.9957
26.5 | 0.8 | 0.8045 | 26 | 0.928 | 0.9958
26.5 | 0.801 | 0.8055 | 26 | 0.929 | 0.9958
26.5 | 0.802 | 0.8065 | 26 | 0.93 | 0.9958
26.5 | 0.803 | 0.8075 | 26 | 0.931 | 0.9958
26.5 | 0.804 | 0.8085 | 26 | 0.932 | 0.9958
26.5 | 0.805 | 0.8095 | 26 | 0.933 | 0.9958
26.5 | 0.806 | 0.8105 | 26 | 0.934 | 0.9958
26.5 | 0.807 | 0.8115 | 26 | 0.935 | 0.9958
26.5 | 0.808 | 0.8125 | 26 | 0.936 | 0.9958
26.5 | 0.809 | 0.8135 | 26 | 0.937 | 0.9958
26.5 | 0.81 | 0.8145 | 26 | 0.938 | 0.9958
26.5 | 0.811 | 0.8155 | 26 | 0.939 | 0.9958
26.5 | 0.812 | 0.8165 | 26 | 0.94 | 0.9958
26.5 | 0.813 | 0.8174 | 26 | 0.941 | 0.9958
26.5 | 0.814 | 0.8184 | 26 | 0.942 | 0.9958
26.5 | 0.815 | 0.8194 | 26 | 0.943 | 0.9958
26.5 | 0.816 | 0.8204 | 26 | 0.944 | 0.9958
26.5 | 0.817 | 0.8214 | 26 | 0.945 | 0.9958
26.5 | 0.818 | 0.8224 | 26 | 0.946 | 0.9958
26.5 | 0.819 | 0.8234 | 26 | 0.947 | 0.9958
26.5 | 0.82 | 0.8244 | 26 | 0.948 | 0.9959
26.5 | 0.821 | 0.8254 | 26 | 0.949 | 0.9959
26.5 | 0.822 | 0.8264 | 26 | 0.95 | 0.9959
26.5 | 0.823 | 0.8274 | 26.5 | 0.76 | 0.9933
26.5 | 0.824 | 0.8284 | 26.5 | 0.761 | 0.9933
26.5 | 0.825 | 0.8294 | 26.5 | 0.762 | 0.9933
26.5 | 0.826 | 0.8304 | 26.5 | 0.763 | 0.9933
26.5 | 0.827 | 0.8314 | 26.5 | 0.764 | 0.9934
26.5 | 0.828 | 0.8324 | 26.5 | 0.765 | 0.9934
26.5 | 0.829 | 0.8334 | 26.5 | 0.766 | 0.9934
26.5 | 0.83 | 0.8344 | 26.5 | 0.767 | 0.9934
26.5 | 0.831 | 0.8353 | 26.5 | 0.768 | 0.9935
26.5 | 0.832 | 0.8363 | 26.5 | 0.769 | 0.9935
26.5 | 0.833 | 0.8373 | 26.5 | 0.77 | 0.9935
26.5 | 0.834 | 0.8383 | 26.5 | 0.771 | 0.9935
26.5 | 0.835 | 0.8393 | 26.5 | 0.772 | 0.9936
26.5 | 0.836 | 0.8403 | 26.5 | 0.773 | 0.9936
26.5 | 0.837 | 0.8413 | 26.5 | 0.774 | 0.9936
26.5 | 0.838 | 0.8423 | 26.5 | 0.775 | 0.9936
26.5 | 0.839 | 0.8433 | 26.5 | 0.776 | 0.9937
26.5 | 0.84 | 0.8443 | 26.5 | 0.777 | 0.9937
26.5 | 0.841 | 0.8453 | 26.5 | 0.778 | 0.9937
26.5 | 0.842 | 0.8463 | 26.5 | 0.779 | 0.9937
26.5 | 0.843 | 0.8473 | 26.5 | 0.78 | 0.9937
26.5 | 0.844 | 0.8483 | 26.5 | 0.781 | 0.9937
26.5 | 0.845 | 0.8493 | 26.5 | 0.782 | 0.9938
26.5 | 0.846 | 0.8503 | 26.5 | 0.783 | 0.9938
26.5 | 0.847 | 0.8513 | 26.5 | 0.784 | 0.9938
26.5 | 0.848 | 0.8523 | 26.5 | 0.785 | 0.9938
26.5 | 0.849 | 0.8533 | 26.5 | 0.786 | 0.9939
26.5 | 0.85 | 0.8543 | 26.5 | 0.787 | 0.9939
26.5 | 0.851 | 0.8553 | 26.5 | 0.788 | 0.9939
26.5 | 0.852 | 0.8563 | 26.5 | 0.789 | 0.9939
26.5 | 0.853 | 0.8573 | 26.5 | 0.79 | 0.9939
26.5 | 0.854 | 0.8583 | 26.5 | 0.791 | 0.9939
26.5 | 0.855 | 0.8592 | 26.5 | 0.792 | 0.994
26.5 | 0.856 | 0.8602 | 26.5 | 0.793 | 0.994
26.5 | 0.857 | 0.8612 | 26.5 | 0.794 | 0.994
26.5 | 0.858 | 0.8622 | 26.5 | 0.795 | 0.994
26.5 | 0.859 | 0.8632 | 26.5 | 0.796 | 0.994
26.5 | 0.86 | 0.8642 | 26.5 | 0.797 | 0.994
26.5 | 0.861 | 0.8652 | 26.5 | 0.798 | 0.9941
26.5 | 0.862 | 0.8662 | 26.5 | 0.799 | 0.9941
26.5 | 0.863 | 0.8672 | 26.5 | 0.8 | 0.9941
26.5 | 0.864 | 0.8682 | 26.5 | 0.801 | 0.9941
26.5 | 0.865 | 0.8692 | 26.5 | 0.802 | 0.9942
26.5 | 0.866 | 0.8702 | 26.5 | 0.803 | 0.9942
26.5 | 0.867 | 0.8712 | 26.5 | 0.804 | 0.9942
26.5 | 0.868 | 0.8722 | 26.5 | 0.805 | 0.9942
26.5 | 0.869 | 0.8732 | 26.5 | 0.806 | 0.9942
26.5 | 0.87 | 0.8742 | 26.5 | 0.807 | 0.9942
26.5 | 0.871 | 0.8752 | 26.5 | 0.808 | 0.9943
26.5 | 0.872 | 0.8762 | 26.5 | 0.809 | 0.9943
26.5 | 0.873 | 0.8772 | 26.5 | 0.81 | 0.9943
26.5 | 0.874 | 0.8782 | 26.5 | 0.811 | 0.9943
26.5 | 0.875 | 0.8792 | 26.5 | 0.812 | 0.9943
26.5 | 0.876 | 0.8802 | 26.5 | 0.813 | 0.9943
26.5 | 0.877 | 0.8812 | 26.5 | 0.814 | 0.9943
26.5 | 0.878 | 0.8822 | 26.5 | 0.815 | 0.9943
26.5 | 0.879 | 0.8832 | 26.5 | 0.816 | 0.9944
26.5 | 0.88 | 0.8842 | 26.5 | 0.817 | 0.9944
26.5 | 0.881 | 0.8852 | 26.5 | 0.818 | 0.9944
26.5 | 0.882 | 0.8862 | 26.5 | 0.819 | 0.9944
26.5 | 0.883 | 0.8872 | 26.5 | 0.82 | 0.9944
26.5 | 0.884 | 0.8882 | 26.5 | 0.821 | 0.9944
26.5 | 0.885 | 0.8892 | 26.5 | 0.822 | 0.9945
26.5 | 0.886 | 0.8902 | 26.5 | 0.823 | 0.9945
26.5 | 0.887 | 0.8912 | 26.5 | 0.824 | 0.9945
26.5 | 0.888 | 0.8922 | 26.5 | 0.825 | 0.9945
26.5 | 0.889 | 0.8932 | 26.5 | 0.826 | 0.9945
26.5 | 0.89 | 0.8941 | 26.5 | 0.827 | 0.9945
26.5 | 0.891 | 0.8951 | 26.5 | 0.828 | 0.9946
26.5 | 0.892 | 0.8961 | 26.5 | 0.829 | 0.9946
26.5 | 0.893 | 0.8971 | 26.5 | 0.83 | 0.9946
26.5 | 0.894 | 0.8981 | 26.5 | 0.831 | 0.9946
26.5 | 0.895 | 0.8991 | 26.5 | 0.832 | 0.9946
26.5 | 0.896 | 0.9001 | 26.5 | 0.833 | 0.9946
26.5 | 0.897 | 0.9011 | 26.5 | 0.834 | 0.9946
26.5 | 0.898 | 0.9021 | 26.5 | 0.835 | 0.9946
26.5 | 0.899 | 0.9031 | 26.5 | 0.836 | 0.9946
26.5 | 0.9 | 0.9041 | 26.5 | 0.837 | 0.9946
26.5 | 0.901 | 0.9051 | 26.5 | 0.838 | 0.9947
26.5 | 0.902 | 0.9061 | 26.5 | 0.839 | 0.9947
26.5 | 0.903 | 0.9071 | 26.5 | 0.84 | 0.9947
26.5 | 0.904 | 0.9081 | 26.5 | 0.841 | 0.9947
26.5 | 0.905 | 0.9091 | 26.5 | 0.842 | 0.9947
26.5 | 0.906 | 0.9101 | 26.5 | 0.843 | 0.9947
26.5 | 0.907 | 0.9111 | 26.5 | 0.844 | 0.9947
26.5 | 0.908 | 0.9121 | 26.5 | 0.845 | 0.9947
26.5 | 0.909 | 0.9131 | 26.5 | 0.846 | 0.9948
26.5 | 0.91 | 0.9141 | 26.5 | 0.847 | 0.9948
26.5 | 0.911 | 0.9151 | 26.5 | 0.848 | 0.9948
26.5 | 0.912 | 0.9161 | 26.5 | 0.849 | 0.9948
26.5 | 0.913 | 0.9171 | 26.5 | 0.85 | 0.9948
26.5 | 0.914 | 0.9181 | 26.5 | 0.851 | 0.9948
26.5 | 0.915 | 0.9191 | 26.5 | 0.852 | 0.9948
26.5 | 0.916 | 0.9201 | 26.5 | 0.853 | 0.9948
26.5 | 0.917 | 0.9211 | 26.5 | 0.854 | 0.9949
26.5 | 0.918 | 0.9221 | 26.5 | 0.855 | 0.9949
26.5 | 0.919 | 0.9231 | 26.5 | 0.856 | 0.9949
26.5 | 0.92 | 0.9241 | 26.5 | 0.857 | 0.9949
26.5 | 0.921 | 0.9251 | 26.5 | 0.858 | 0.9949
26.5 | 0.922 | 0.9261 | 26.5 | 0.859 | 0.9949
26.5 | 0.923 | 0.9271 | 26.5 | 0.86 | 0.9949
26.5 | 0.924 | 0.9281 | 26.5 | 0.861 | 0.9949
26.5 | 0.925 | 0.9291 | 26.5 | 0.862 | 0.9949
26.5 | 0.926 | 0.9301 | 26.5 | 0.863 | 0.9949
26.5 | 0.927 | 0.9311 | 26.5 | 0.864 | 0.995
26.5 | 0.928 | 0.9321 | 26.5 | 0.865 | 0.995
26.5 | 0.929 | 0.9331 | 26.5 | 0.866 | 0.995
27 | 0.76 | 0.7653 | 26.5 | 0.867 | 0.995
27 | 0.761 | 0.7663 | 26.5 | 0.868 | 0.995
27 | 0.762 | 0.7673 | 26.5 | 0.869 | 0.995
27 | 0.763 | 0.7683 | 26.5 | 0.87 | 0.995
27 | 0.764 | 0.7692 | 26.5 | 0.871 | 0.995
27 | 0.765 | 0.7702 | 26.5 | 0.872 | 0.995
27 | 0.766 | 0.7712 | 26.5 | 0.873 | 0.995
27 | 0.767 | 0.7722 | 26.5 | 0.874 | 0.995
27 | 0.768 | 0.7732 | 26.5 | 0.875 | 0.995
27 | 0.769 | 0.7742 | 26.5 | 0.876 | 0.9951
27 | 0.77 | 0.7752 | 26.5 | 0.877 | 0.9951
27 | 0.771 | 0.7762 | 26.5 | 0.878 | 0.9951
27 | 0.772 | 0.7772 | 26.5 | 0.879 | 0.9951
27 | 0.773 | 0.7782 | 26.5 | 0.88 | 0.9951
27 | 0.774 | 0.7791 | 26.5 | 0.881 | 0.9951
27 | 0.775 | 0.7801 | 26.5 | 0.882 | 0.9951
27 | 0.776 | 0.7811 | 26.5 | 0.883 | 0.9951
27 | 0.777 | 0.7821 | 26.5 | 0.884 | 0.9951
27 | 0.778 | 0.7831 | 26.5 | 0.885 | 0.9951
27 | 0.779 | 0.7841 | 26.5 | 0.886 | 0.9951
27 | 0.78 | 0.7851 | 26.5 | 0.887 | 0.9951
27 | 0.781 | 0.7861 | 26.5 | 0.888 | 0.9952
27 | 0.782 | 0.7871 | 26.5 | 0.889 | 0.9952
27 | 0.783 | 0.788 | 26.5 | 0.89 | 0.9952
27 | 0.784 | 0.789 | 26.5 | 0.891 | 0.9952
27 | 0.785 | 0.79 | 26.5 | 0.892 | 0.9952
27 | 0.786 | 0.791 | 26.5 | 0.893 | 0.9952
27 | 0.787 | 0.792 | 26.5 | 0.894 | 0.9952
27 | 0.788 | 0.793 | 26.5 | 0.895 | 0.9952
27 | 0.789 | 0.794 | 26.5 | 0.896 | 0.9952
27 | 0.79 | 0.795 | 26.5 | 0.897 | 0.9952
27 | 0.791 | 0.796 | 26.5 | 0.898 | 0.9952
27 | 0.792 | 0.797 | 26.5 | 0.899 | 0.9952
27 | 0.793 | 0.798 | 26.5 | 0.9 | 0.9952
27 | 0.794 | 0.7989 | 26.5 | 0.901 | 0.9952
27 | 0.795 | 0.7999 | 26.5 | 0.902 | 0.9953
27 | 0.796 | 0.8009 | 26.5 | 0.903 | 0.9953
27 | 0.797 | 0.8019 | 26.5 | 0.904 | 0.9953
27 | 0.798 | 0.8029 | 26.5 | 0.905 | 0.9953
27 | 0.799 | 0.8039 | 26.5 | 0.906 | 0.9953
27 | 0.8 | 0.8049 | 26.5 | 0.907 | 0.9953
27 | 0.801 | 0.8059 | 26.5 | 0.908 | 0.9953
27 | 0.802 | 0.8069 | 26.5 | 0.909 | 0.9953
27 | 0.803 | 0.8079 | 26.5 | 0.91 | 0.9953
27 | 0.804 | 0.8089 | 26.5 | 0.911 | 0.9953
27 | 0.805 | 0.8098 | 26.5 | 0.912 | 0.9953
27 | 0.806 | 0.8108 | 26.5 | 0.913 | 0.9953
27 | 0.807 | 0.8118 | 26.5 | 0.914 | 0.9953
27 | 0.808 | 0.8128 | 26.5 | 0.915 | 0.9953
27 | 0.809 | 0.8138 | 26.5 | 0.916 | 0.9953
27 | 0.81 | 0.8148 | 26.5 | 0.917 | 0.9953
27 | 0.811 | 0.8158 | 26.5 | 0.918 | 0.9953
27 | 0.812 | 0.8168 | 26.5 | 0.919 | 0.9953
27 | 0.813 | 0.8178 | 26.5 | 0.92 | 0.9954
27 | 0.814 | 0.8188 | 26.5 | 0.921 | 0.9954
27 | 0.815 | 0.8198 | 26.5 | 0.922 | 0.9954
27 | 0.816 | 0.8208 | 26.5 | 0.923 | 0.9954
27 | 0.817 | 0.8218 | 26.5 | 0.924 | 0.9954
27 | 0.818 | 0.8228 | 26.5 | 0.925 | 0.9954
27 | 0.819 | 0.8237 | 26.5 | 0.926 | 0.9954
27 | 0.82 | 0.8247 | 26.5 | 0.927 | 0.9954
27 | 0.821 | 0.8257 | 26.5 | 0.928 | 0.9954
27 | 0.822 | 0.8267 | 26.5 | 0.929 | 0.9954
27 | 0.823 | 0.8277 | 26.5 | 0.93 | 0.9954
27 | 0.824 | 0.8287 | 26.5 | 0.931 | 0.9954
27 | 0.825 | 0.8297 | 26.5 | 0.932 | 0.9954
27 | 0.826 | 0.8307 | 26.5 | 0.933 | 0.9954
27 | 0.827 | 0.8317 | 26.5 | 0.934 | 0.9954
27 | 0.828 | 0.8327 | 26.5 | 0.935 | 0.9954
27 | 0.829 | 0.8337 | 26.5 | 0.936 | 0.9954
27 | 0.83 | 0.8347 | 26.5 | 0.937 | 0.9954
27 | 0.831 | 0.8357 | 26.5 | 0.938 | 0.9955
27 | 0.832 | 0.8367 | 26.5 | 0.939 | 0.9955
27 | 0.833 | 0.8377 | 26.5 | 0.94 | 0.9955
27 | 0.834 | 0.8387 | 26.5 | 0.941 | 0.9955
27 | 0.835 | 0.8397 | 26.5 | 0.942 | 0.9955
27 | 0.836 | 0.8407 | 26.5 | 0.943 | 0.9955
27 | 0.837 | 0.8416 | 26.5 | 0.944 | 0.9955
27 | 0.838 | 0.8426 | 26.5 | 0.945 | 0.9955
27 | 0.839 | 0.8436 | 26.5 | 0.946 | 0.9955
27 | 0.84 | 0.8446 | 26.5 | 0.947 | 0.9955
27 | 0.841 | 0.8456 | 26.5 | 0.948 | 0.9955
27 | 0.842 | 0.8466 | 26.5 | 0.949 | 0.9955
27 | 0.843 | 0.8476 | 26.5 | 0.95 | 0.9955
27 | 0.844 | 0.8486 | 27 | 0.76 | 0.9928
27 | 0.845 | 0.8496 | 27 | 0.761 | 0.9928
27 | 0.846 | 0.8506 | 27 | 0.762 | 0.9928
27 | 0.847 | 0.8516 | 27 | 0.763 | 0.9928
27 | 0.848 | 0.8526 | 27 | 0.764 | 0.9929
27 | 0.849 | 0.8536 | 27 | 0.765 | 0.9929
27 | 0.85 | 0.8546 | 27 | 0.766 | 0.9929
27 | 0.851 | 0.8556 | 27 | 0.767 | 0.9929
27 | 0.852 | 0.8566 | 27 | 0.768 | 0.993
27 | 0.853 | 0.8576 | 27 | 0.769 | 0.993
27 | 0.854 | 0.8586 | 27 | 0.77 | 0.993
27 | 0.855 | 0.8596 | 27 | 0.771 | 0.993
27 | 0.856 | 0.8606 | 27 | 0.772 | 0.9931
27 | 0.857 | 0.8616 | 27 | 0.773 | 0.9931
27 | 0.858 | 0.8626 | 27 | 0.774 | 0.9931
27 | 0.859 | 0.8636 | 27 | 0.775 | 0.9931
27 | 0.86 | 0.8645 | 27 | 0.776 | 0.9932
27 | 0.861 | 0.8655 | 27 | 0.777 | 0.9932
27 | 0.862 | 0.8665 | 27 | 0.778 | 0.9932
27 | 0.863 | 0.8675 | 27 | 0.779 | 0.9932
27 | 0.864 | 0.8685 | 27 | 0.78 | 0.9933
27 | 0.865 | 0.8695 | 27 | 0.781 | 0.9933
27 | 0.866 | 0.8705 | 27 | 0.782 | 0.9933
27 | 0.867 | 0.8715 | 27 | 0.783 | 0.9933
27 | 0.868 | 0.8725 | 27 | 0.784 | 0.9933
27 | 0.869 | 0.8735 | 27 | 0.785 | 0.9933
27 | 0.87 | 0.8745 | 27 | 0.786 | 0.9934
27 | 0.871 | 0.8755 | 27 | 0.787 | 0.9934
27 | 0.872 | 0.8765 | 27 | 0.788 | 0.9934
27 | 0.873 | 0.8775 | 27 | 0.789 | 0.9934
27 | 0.874 | 0.8785 | 27 | 0.79 | 0.9935
27 | 0.875 | 0.8795 | 27 | 0.791 | 0.9935
27 | 0.876 | 0.8805 | 27 | 0.792 | 0.9935
27 | 0.877 | 0.8815 | 27 | 0.793 | 0.9935
27 | 0.878 | 0.8825 | 27 | 0.794 | 0.9936
27 | 0.879 | 0.8835 | 27 | 0.795 | 0.9936
27 | 0.88 | 0.8845 | 27 | 0.796 | 0.9936
27 | 0.881 | 0.8855 | 27 | 0.797 | 0.9936
27 | 0.882 | 0.8865 | 27 | 0.798 | 0.9936
27 | 0.883 | 0.8875 | 27 | 0.799 | 0.9936
27 | 0.884 | 0.8885 | 27 | 0.8 | 0.9937
27 | 0.885 | 0.8895 | 27 | 0.801 | 0.9937
27 | 0.886 | 0.8905 | 27 | 0.802 | 0.9937
27 | 0.887 | 0.8915 | 27 | 0.803 | 0.9937
27 | 0.888 | 0.8925 | 27 | 0.804 | 0.9937
27 | 0.889 | 0.8935 | 27 | 0.805 | 0.9937
27 | 0.89 | 0.8945 | 27 | 0.806 | 0.9938
27 | 0.891 | 0.8955 | 27 | 0.807 | 0.9938
27 | 0.892 | 0.8965 | 27 | 0.808 | 0.9938
27 | 0.893 | 0.8975 | 27 | 0.809 | 0.9938
27 | 0.894 | 0.8985 | 27 | 0.81 | 0.9938
27 | 0.895 | 0.8995 | 27 | 0.811 | 0.9938
27 | 0.896 | 0.9005 | 27 | 0.812 | 0.9939
27 | 0.897 | 0.9015 | 27 | 0.813 | 0.9939
27 | 0.898 | 0.9025 | 27 | 0.814 | 0.9939
27 | 0.899 | 0.9035 | 27 | 0.815 | 0.9939
27 | 0.9 | 0.9045 | 27 | 0.816 | 0.9939
27 | 0.901 | 0.9055 | 27 | 0.817 | 0.9939
27 | 0.902 | 0.9065 | 27 | 0.818 | 0.994
27 | 0.903 | 0.9075 | 27 | 0.819 | 0.994
27 | 0.904 | 0.9085 | 27 | 0.82 | 0.994
27 | 0.905 | 0.9095 | 27 | 0.821 | 0.994
27 | 0.906 | 0.9105 | 27 | 0.822 | 0.994
27 | 0.907 | 0.9115 | 27 | 0.823 | 0.994
27 | 0.908 | 0.9125 | 27 | 0.824 | 0.9941
27 | 0.909 | 0.9135 | 27 | 0.825 | 0.9941
27 | 0.91 | 0.9145 | 27 | 0.826 | 0.9941
27 | 0.911 | 0.9155 | 27 | 0.827 | 0.9941
27 | 0.912 | 0.9164 | 27 | 0.828 | 0.9941
27 | 0.913 | 0.9174 | 27 | 0.829 | 0.9941
27 | 0.914 | 0.9184 | 27 | 0.83 | 0.9942
27 | 0.915 | 0.9194 | 27 | 0.831 | 0.9942
27 | 0.916 | 0.9204 | 27 | 0.832 | 0.9942
27 | 0.917 | 0.9214 | 27 | 0.833 | 0.9942
27 | 0.918 | 0.9224 | 27 | 0.834 | 0.9942
27 | 0.919 | 0.9234 | 27 | 0.835 | 0.9942
27 | 0.92 | 0.9244 | 27 | 0.836 | 0.9942
27 | 0.921 | 0.9254 | 27 | 0.837 | 0.9942
27 | 0.922 | 0.9264 | 27 | 0.838 | 0.9943
27 | 0.923 | 0.9274 | 27 | 0.839 | 0.9943
27 | 0.924 | 0.9284 | 27 | 0.84 | 0.9943
27 | 0.925 | 0.9294 | 27 | 0.841 | 0.9943
27 | 0.926 | 0.9304 | 27 | 0.842 | 0.9943
27 | 0.927 | 0.9314 | 27 | 0.843 | 0.9943
27 | 0.928 | 0.9324 | 27 | 0.844 | 0.9943
27 | 0.929 | 0.9334 | 27 | 0.845 | 0.9943
27.5 | 0.76 | 0.7657 | 27 | 0.846 | 0.9944
27.5 | 0.761 | 0.7667 | 27 | 0.847 | 0.9944
27.5 | 0.762 | 0.7676 | 27 | 0.848 | 0.9944
27.5 | 0.763 | 0.7686 | 27 | 0.849 | 0.9944
27.5 | 0.764 | 0.7696 | 27 | 0.85 | 0.9944
27.5 | 0.765 | 0.7706 | 27 | 0.851 | 0.9944
27.5 | 0.766 | 0.7716 | 27 | 0.852 | 0.9944
27.5 | 0.767 | 0.7726 | 27 | 0.853 | 0.9944
27.5 | 0.768 | 0.7736 | 27 | 0.854 | 0.9945
27.5 | 0.769 | 0.7746 | 27 | 0.855 | 0.9945
27.5 | 0.77 | 0.7755 | 27 | 0.856 | 0.9945
27.5 | 0.771 | 0.7765 | 27 | 0.857 | 0.9945
27.5 | 0.772 | 0.7775 | 27 | 0.858 | 0.9945
27.5 | 0.773 | 0.7785 | 27 | 0.859 | 0.9945
27.5 | 0.774 | 0.7795 | 27 | 0.86 | 0.9945
27.5 | 0.775 | 0.7805 | 27 | 0.861 | 0.9945
27.5 | 0.776 | 0.7815 | 27 | 0.862 | 0.9945
27.5 | 0.777 | 0.7825 | 27 | 0.863 | 0.9945
27.5 | 0.778 | 0.7835 | 27 | 0.864 | 0.9946
27.5 | 0.779 | 0.7844 | 27 | 0.865 | 0.9946
27.5 | 0.78 | 0.7854 | 27 | 0.866 | 0.9946
27.5 | 0.781 | 0.7864 | 27 | 0.867 | 0.9946
27.5 | 0.782 | 0.7874 | 27 | 0.868 | 0.9946
27.5 | 0.783 | 0.7884 | 27 | 0.869 | 0.9946
27.5 | 0.784 | 0.7894 | 27 | 0.87 | 0.9946
27.5 | 0.785 | 0.7904 | 27 | 0.871 | 0.9946
27.5 | 0.786 | 0.7914 | 27 | 0.872 | 0.9946
27.5 | 0.787 | 0.7924 | 27 | 0.873 | 0.9946
27.5 | 0.788 | 0.7934 | 27 | 0.874 | 0.9947
27.5 | 0.789 | 0.7943 | 27 | 0.875 | 0.9947
27.5 | 0.79 | 0.7953 | 27 | 0.876 | 0.9947
27.5 | 0.791 | 0.7963 | 27 | 0.877 | 0.9947
27.5 | 0.792 | 0.7973 | 27 | 0.878 | 0.9947
27.5 | 0.793 | 0.7983 | 27 | 0.879 | 0.9947
27.5 | 0.794 | 0.7993 | 27 | 0.88 | 0.9947
27.5 | 0.795 | 0.8003 | 27 | 0.881 | 0.9947
27.5 | 0.796 | 0.8013 | 27 | 0.882 | 0.9947
27.5 | 0.797 | 0.8023 | 27 | 0.883 | 0.9947
27.5 | 0.798 | 0.8033 | 27 | 0.884 | 0.9947
27.5 | 0.799 | 0.8042 | 27 | 0.885 | 0.9947
27.5 | 0.8 | 0.8052 | 27 | 0.886 | 0.9948
27.5 | 0.801 | 0.8062 | 27 | 0.887 | 0.9948
27.5 | 0.802 | 0.8072 | 27 | 0.888 | 0.9948
27.5 | 0.803 | 0.8082 | 27 | 0.889 | 0.9948
27.5 | 0.804 | 0.8092 | 27 | 0.89 | 0.9948
27.5 | 0.805 | 0.8102 | 27 | 0.891 | 0.9948
27.5 | 0.806 | 0.8112 | 27 | 0.892 | 0.9948
27.5 | 0.807 | 0.8122 | 27 | 0.893 | 0.9948
27.5 | 0.808 | 0.8132 | 27 | 0.894 | 0.9948
27.5 | 0.809 | 0.8142 | 27 | 0.895 | 0.9948
27.5 | 0.81 | 0.8151 | 27 | 0.896 | 0.9948
27.5 | 0.811 | 0.8161 | 27 | 0.897 | 0.9948
27.5 | 0.812 | 0.8171 | 27 | 0.898 | 0.9949
27.5 | 0.813 | 0.8181 | 27 | 0.899 | 0.9949
27.5 | 0.814 | 0.8191 | 27 | 0.9 | 0.9949
27.5 | 0.815 | 0.8201 | 27 | 0.901 | 0.9949
27.5 | 0.816 | 0.8211 | 27 | 0.902 | 0.9949
27.5 | 0.817 | 0.8221 | 27 | 0.903 | 0.9949
27.5 | 0.818 | 0.8231 | 27 | 0.904 | 0.9949
27.5 | 0.819 | 0.8241 | 27 | 0.905 | 0.9949
27.5 | 0.82 | 0.8251 | 27 | 0.906 | 0.9949
27.5 | 0.821 | 0.8261 | 27 | 0.907 | 0.9949
27.5 | 0.822 | 0.8271 | 27 | 0.908 | 0.9949
27.5 | 0.823 | 0.8281 | 27 | 0.909 | 0.9949
27.5 | 0.824 | 0.829 | 27 | 0.91 | 0.9949
27.5 | 0.825 | 0.83 | 27 | 0.911 | 0.9949
27.5 | 0.826 | 0.831 | 27 | 0.912 | 0.995
27.5 | 0.827 | 0.832 | 27 | 0.913 | 0.995
27.5 | 0.828 | 0.833 | 27 | 0.914 | 0.995
27.5 | 0.829 | 0.834 | 27 | 0.915 | 0.995
27.5 | 0.83 | 0.835 | 27 | 0.916 | 0.995
27.5 | 0.831 | 0.836 | 27 | 0.917 | 0.995
27.5 | 0.832 | 0.837 | 27 | 0.918 | 0.995
27.5 | 0.833 | 0.838 | 27 | 0.919 | 0.995
27.5 | 0.834 | 0.839 | 27 | 0.92 | 0.995
27.5 | 0.835 | 0.84 | 27 | 0.921 | 0.995
27.5 | 0.836 | 0.841 | 27 | 0.922 | 0.995
27.5 | 0.837 | 0.842 | 27 | 0.923 | 0.995
27.5 | 0.838 | 0.843 | 27 | 0.924 | 0.995
27.5 | 0.839 | 0.844 | 27 | 0.925 | 0.995
27.5 | 0.84 | 0.845 | 27 | 0.926 | 0.995
27.5 | 0.841 | 0.846 | 27 | 0.927 | 0.995
27.5 | 0.842 | 0.8469 | 27 | 0.928 | 0.9951
27.5 | 0.843 | 0.8479 | 27 | 0.929 | 0.9951
27.5 | 0.844 | 0.8489 | 27 | 0.93 | 0.9951
27.5 | 0.845 | 0.8499 | 27 | 0.931 | 0.9951
27.5 | 0.846 | 0.8509 | 27 | 0.932 | 0.9951
27.5 | 0.847 | 0.8519 | 27 | 0.933 | 0.9951
27.5 | 0.848 | 0.8529 | 27 | 0.934 | 0.9951
27.5 | 0.849 | 0.8539 | 27 | 0.935 | 0.9951
27.5 | 0.85 | 0.8549 | 27 | 0.936 | 0.9951
27.5 | 0.851 | 0.8559 | 27 | 0.937 | 0.9951
27.5 | 0.852 | 0.8569 | 27 | 0.938 | 0.9951
27.5 | 0.853 | 0.8579 | 27 | 0.939 | 0.9951
27.5 | 0.854 | 0.8589 | 27 | 0.94 | 0.9951
27.5 | 0.855 | 0.8599 | 27 | 0.941 | 0.9951
27.5 | 0.856 | 0.8609 | 27 | 0.942 | 0.9951
27.5 | 0.857 | 0.8619 | 27 | 0.943 | 0.9951
27.5 | 0.858 | 0.8629 | 27 | 0.944 | 0.9951
27.5 | 0.859 | 0.8639 | 27 | 0.945 | 0.9951
27.5 | 0.86 | 0.8649 | 27 | 0.946 | 0.9952
27.5 | 0.861 | 0.8659 | 27 | 0.947 | 0.9952
27.5 | 0.862 | 0.8669 | 27 | 0.948 | 0.9952
27.5 | 0.863 | 0.8679 | 27 | 0.949 | 0.9952
27.5 | 0.864 | 0.8689 | 27 | 0.95 | 0.9952
27.5 | 0.865 | 0.8698 | 27.5 | 0.76 | 0.9923
27.5 | 0.866 | 0.8708 | 27.5 | 0.761 | 0.9923
27.5 | 0.867 | 0.8718 | 27.5 | 0.762 | 0.9923
27.5 | 0.868 | 0.8728 | 27.5 | 0.763 | 0.9923
27.5 | 0.869 | 0.8738 | 27.5 | 0.764 | 0.9924
27.5 | 0.87 | 0.8748 | 27.5 | 0.765 | 0.9924
27.5 | 0.871 | 0.8758 | 27.5 | 0.766 | 0.9924
27.5 | 0.872 | 0.8768 | 27.5 | 0.767 | 0.9924
27.5 | 0.873 | 0.8778 | 27.5 | 0.768 | 0.9925
27.5 | 0.874 | 0.8788 | 27.5 | 0.769 | 0.9925
27.5 | 0.875 | 0.8798 | 27.5 | 0.77 | 0.9925
27.5 | 0.876 | 0.8808 | 27.5 | 0.771 | 0.9925
27.5 | 0.877 | 0.8818 | 27.5 | 0.772 | 0.9926
27.5 | 0.878 | 0.8828 | 27.5 | 0.773 | 0.9926
27.5 | 0.879 | 0.8838 | 27.5 | 0.774 | 0.9926
27.5 | 0.88 | 0.8848 | 27.5 | 0.775 | 0.9926
27.5 | 0.881 | 0.8858 | 27.5 | 0.776 | 0.9927
27.5 | 0.882 | 0.8868 | 27.5 | 0.777 | 0.9927
27.5 | 0.883 | 0.8878 | 27.5 | 0.778 | 0.9927
27.5 | 0.884 | 0.8888 | 27.5 | 0.779 | 0.9927
27.5 | 0.885 | 0.8898 | 27.5 | 0.78 | 0.9928
27.5 | 0.886 | 0.8908 | 27.5 | 0.781 | 0.9928
27.5 | 0.887 | 0.8918 | 27.5 | 0.782 | 0.9928
27.5 | 0.888 | 0.8928 | 27.5 | 0.783 | 0.9928
27.5 | 0.889 | 0.8938 | 27.5 | 0.784 | 0.9929
27.5 | 0.89 | 0.8948 | 27.5 | 0.785 | 0.9929
27.5 | 0.891 | 0.8958 | 27.5 | 0.786 | 0.9929
27.5 | 0.892 | 0.8968 | 27.5 | 0.787 | 0.9929
27.5 | 0.893 | 0.8978 | 27.5 | 0.788 | 0.993
27.5 | 0.894 | 0.8988 | 27.5 | 0.789 | 0.993
27.5 | 0.895 | 0.8998 | 27.5 | 0.79 | 0.993
27.5 | 0.896 | 0.9008 | 27.5 | 0.791 | 0.993
27.5 | 0.897 | 0.9018 | 27.5 | 0.792 | 0.993
27.5 | 0.898 | 0.9028 | 27.5 | 0.793 | 0.993
27.5 | 0.899 | 0.9038 | 27.5 | 0.794 | 0.9931
27.5 | 0.9 | 0.9048 | 27.5 | 0.795 | 0.9931
27.5 | 0.901 | 0.9058 | 27.5 | 0.796 | 0.9931
27.5 | 0.902 | 0.9068 | 27.5 | 0.797 | 0.9931
27.5 | 0.903 | 0.9078 | 27.5 | 0.798 | 0.9932
27.5 | 0.904 | 0.9088 | 27.5 | 0.799 | 0.9932
27.5 | 0.905 | 0.9098 | 27.5 | 0.8 | 0.9932
27.5 | 0.906 | 0.9108 | 27.5 | 0.801 | 0.9932
27.5 | 0.907 | 0.9118 | 27.5 | 0.802 | 0.9933
27.5 | 0.908 | 0.9128 | 27.5 | 0.803 | 0.9933
27.5 | 0.909 | 0.9138 | 27.5 | 0.804 | 0.9933
27.5 | 0.91 | 0.9148 | 27.5 | 0.805 | 0.9933
27.5 | 0.911 | 0.9158 | 27.5 | 0.806 | 0.9933
27.5 | 0.912 | 0.9168 | 27.5 | 0.807 | 0.9933
27.5 | 0.913 | 0.9178 | 27.5 | 0.808 | 0.9934
27.5 | 0.914 | 0.9188 | 27.5 | 0.809 | 0.9934
27.5 | 0.915 | 0.9198 | 27.5 | 0.81 | 0.9934
27.5 | 0.916 | 0.9208 | 27.5 | 0.811 | 0.9934
27.5 | 0.917 | 0.9218 | 27.5 | 0.812 | 0.9934
27.5 | 0.918 | 0.9228 | 27.5 | 0.813 | 0.9934
27.5 | 0.919 | 0.9238 | 27.5 | 0.814 | 0.9935
27.5 | 0.92 | 0.9248 | 27.5 | 0.815 | 0.9935
27.5 | 0.921 | 0.9258 | 27.5 | 0.816 | 0.9935
27.5 | 0.922 | 0.9268 | 27.5 | 0.817 | 0.9935
27.5 | 0.923 | 0.9278 | 27.5 | 0.818 | 0.9935
27.5 | 0.924 | 0.9287 | 27.5 | 0.819 | 0.9935
27.5 | 0.925 | 0.9297 | 27.5 | 0.82 | 0.9936
27.5 | 0.926 | 0.9307 | 27.5 | 0.821 | 0.9936
27.5 | 0.927 | 0.9317 | 27.5 | 0.822 | 0.9936
27.5 | 0.928 | 0.9327 | 27.5 | 0.823 | 0.9936
27.5 | 0.929 | 0.9337 | 27.5 | 0.824 | 0.9936
28 | 0.76 | 0.766 | 27.5 | 0.825 | 0.9936
28 | 0.761 | 0.767 | 27.5 | 0.826 | 0.9937
28 | 0.762 | 0.768 | 27.5 | 0.827 | 0.9937
28 | 0.763 | 0.769 | 27.5 | 0.828 | 0.9937
28 | 0.764 | 0.77 | 27.5 | 0.829 | 0.9937
28 | 0.765 | 0.771 | 27.5 | 0.83 | 0.9937
28 | 0.766 | 0.772 | 27.5 | 0.831 | 0.9937
28 | 0.767 | 0.773 | 27.5 | 0.832 | 0.9938
28 | 0.768 | 0.7739 | 27.5 | 0.833 | 0.9938
28 | 0.769 | 0.7749 | 27.5 | 0.834 | 0.9938
28 | 0.77 | 0.7759 | 27.5 | 0.835 | 0.9938
28 | 0.771 | 0.7769 | 27.5 | 0.836 | 0.9938
28 | 0.772 | 0.7779 | 27.5 | 0.837 | 0.9938
28 | 0.773 | 0.7789 | 27.5 | 0.838 | 0.9939
28 | 0.774 | 0.7799 | 27.5 | 0.839 | 0.9939
28 | 0.775 | 0.7809 | 27.5 | 0.84 | 0.9939
28 | 0.776 | 0.7818 | 27.5 | 0.841 | 0.9939
28 | 0.777 | 0.7828 | 27.5 | 0.842 | 0.9939
28 | 0.778 | 0.7838 | 27.5 | 0.843 | 0.9939
28 | 0.779 | 0.7848 | 27.5 | 0.844 | 0.9939
28 | 0.78 | 0.7858 | 27.5 | 0.845 | 0.9939
28 | 0.781 | 0.7868 | 27.5 | 0.846 | 0.994
28 | 0.782 | 0.7878 | 27.5 | 0.847 | 0.994
28 | 0.783 | 0.7888 | 27.5 | 0.848 | 0.994
28 | 0.784 | 0.7897 | 27.5 | 0.849 | 0.994
28 | 0.785 | 0.7907 | 27.5 | 0.85 | 0.994
28 | 0.786 | 0.7917 | 27.5 | 0.851 | 0.994
28 | 0.787 | 0.7927 | 27.5 | 0.852 | 0.994
28 | 0.788 | 0.7937 | 27.5 | 0.853 | 0.994
28 | 0.789 | 0.7947 | 27.5 | 0.854 | 0.9941
28 | 0.79 | 0.7957 | 27.5 | 0.855 | 0.9941
28 | 0.791 | 0.7967 | 27.5 | 0.856 | 0.9941
28 | 0.792 | 0.7977 | 27.5 | 0.857 | 0.9941
28 | 0.793 | 0.7987 | 27.5 | 0.858 | 0.9941
28 | 0.794 | 0.7996 | 27.5 | 0.859 | 0.9941
28 | 0.795 | 0.8006 | 27.5 | 0.86 | 0.9941
28 | 0.796 | 0.8016 | 27.5 | 0.861 | 0.9941
28 | 0.797 | 0.8026 | 27.5 | 0.862 | 0.9942
28 | 0.798 | 0.8036 | 27.5 | 0.863 | 0.9942
28 | 0.799 | 0.8046 | 27.5 | 0.864 | 0.9942
28 | 0.8 | 0.8056 | 27.5 | 0.865 | 0.9942
28 | 0.801 | 0.8066 | 27.5 | 0.866 | 0.9942
28 | 0.802 | 0.8076 | 27.5 | 0.867 | 0.9942
28 | 0.803 | 0.8086 | 27.5 | 0.868 | 0.9942
28 | 0.804 | 0.8095 | 27.5 | 0.869 | 0.9942
28 | 0.805 | 0.8105 | 27.5 | 0.87 | 0.9942
28 | 0.806 | 0.8115 | 27.5 | 0.871 | 0.9942
28 | 0.807 | 0.8125 | 27.5 | 0.872 | 0.9943
28 | 0.808 | 0.8135 | 27.5 | 0.873 | 0.9943
28 | 0.809 | 0.8145 | 27.5 | 0.874 | 0.99943
28 | 0.81 | 0.8155 | 27.5 | 0.875 | 0.99943
28 | 0.811 | 0.8165 | 27.5 | 0.876 | 0.9943
28 | 0.812 | 0.8175 | 27.5 | 0.877 | 0.9943
28 | 0.813 | 0.8185 | 27.5 | 0.878 | 0.9943
28 | 0.814 | 0.8195 | 27.5 | 0.879 | 0.9943
28 | 0.815 | 0.8204 | 27.5 | 0.88 | 0.9943
28 | 0.816 | 0.8214 | 27.5 | 0.881 | 0.9943
28 | 0.817 | 0.8224 | 27.5 | 0.882 | 0.9944
28 | 0.818 | 0.8234 | 27.5 | 0.883 | 0.9944
28 | 0.819 | 0.8244 | 27.5 | 0.884 | 0.9944
28 | 0.82 | 0.8254 | 27.5 | 0.885 | 0.9944
28 | 0.821 | 0.8264 | 27.5 | 0.886 | 0.9944
28 | 0.822 | 0.8274 | 27.5 | 0.887 | 0.9944
28 | 0.823 | 0.8284 | 27.5 | 0.888 | 0.9944
28 | 0.824 | 0.8294 | 27.5 | 0.889 | 0.9944
28 | 0.825 | 0.8304 | 27.5 | 0.89 | 0.9944
28 | 0.826 | 0.8314 | 27.5 | 0.891 | 0.9944
28 | 0.827 | 0.8324 | 27.5 | 0.892 | 0.9944
28 | 0.828 | 0.8334 | 27.5 | 0.893 | 0.9944
28 | 0.829 | 0.8344 | 27.5 | 0.894 | 0.9945
28 | 0.83 | 0.8353 | 27.5 | 0.895 | 0.9945
28 | 0.831 | 0.8363 | 27.5 | 0.896 | 0.9945
28 | 0.832 | 0.8373 | 27.5 | 0.897 | 0.9945
28 | 0.833 | 0.8383 | 27.5 | 0.898 | 0.9945
28 | 0.834 | 0.8393 | 27.5 | 0.899 | 0.9945
28 | 0.835 | 0.8403 | 27.5 | 0.9 | 0.9945
28 | 0.836 | 0.8413 | 27.5 | 0.901 | 0.9945
28 | 0.837 | 0.8423 | 27.5 | 0.902 | 0.9945
28 | 0.838 | 0.8433 | 27.5 | 0.903 | 0.9945
28 | 0.839 | 0.8443 | 27.5 | 0.904 | 0.9945
28 | 0.84 | 0.8453 | 27.5 | 0.905 | 0.9945
28 | 0.841 | 0.8463 | 27.5 | 0.906 | 0.9946
28 | 0.842 | 0.8473 | 27.5 | 0.907 | 0.9946
28 | 0.843 | 0.8483 | 27.5 | 0.908 | 0.9946
28 | 0.844 | 0.8493 | 27.5 | 0.909 | 0.9946
28 | 0.845 | 0.8503 | 27.5 | 0.91 | 0.9946
28 | 0.846 | 0.8513 | 27.5 | 0.911 | 0.9946
28 | 0.847 | 0.8523 | 27.5 | 0.912 | 0.9946
28 | 0.848 | 0.8533 | 27.5 | 0.913 | 0.9946
28 | 0.849 | 0.8542 | 27.5 | 0.914 | 0.9946
28 | 0.85 | 0.8552 | 27.5 | 0.915 | 0.9946
28 | 0.851 | 0.8562 | 27.5 | 0.916 | 0.9946
28 | 0.852 | 0.8572 | 27.5 | 0.917 | 0.9946
28 | 0.853 | 0.8582 | 27.5 | 0.918 | 0.9946
28 | 0.854 | 0.8592 | 27.5 | 0.919 | 0.9946
28 | 0.855 | 0.8602 | 27.5 | 0.92 | 0.9946
28 | 0.856 | 0.8612 | 27.5 | 0.921 | 0.9946
28 | 0.857 | 0.8622 | 27.5 | 0.922 | 0.9947
28 | 0.858 | 0.8632 | 27.5 | 0.923 | 0.9947
28 | 0.859 | 0.8642 | 27.5 | 0.924 | 0.9947
28 | 0.86 | 0.8652 | 27.5 | 0.925 | 0.9947
28 | 0.861 | 0.8662 | 27.5 | 0.926 | 0.9947
28 | 0.862 | 0.8672 | 27.5 | 0.927 | 0.9947
28 | 0.863 | 0.8682 | 27.5 | 0.928 | 0.9947
28 | 0.864 | 0.8692 | 27.5 | 0.929 | 0.9947
28 | 0.865 | 0.8702 | 27.5 | 0.93 | 0.9947
28 | 0.866 | 0.8712 | 27.5 | 0.931 | 0.9947
28 | 0.867 | 0.8722 | 27.5 | 0.932 | 0.9947
28 | 0.868 | 0.8732 | 27.5 | 0.933 | 0.9947
28 | 0.869 | 0.8742 | 27.5 | 0.934 | 0.9947
28 | 0.87 | 0.8752 | 27.5 | 0.935 | 0.9947
28 | 0.871 | 0.8762 | 27.5 | 0.936 | 0.9947
28 | 0.872 | 0.8772 | 27.5 | 0.937 | 0.9947
28 | 0.873 | 0.8781 | 27.5 | 0.938 | 0.9948
28 | 0.874 | 0.8791 | 27.5 | 0.939 | 0.9948
28 | 0.875 | 0.8801 | 27.5 | 0.94 | 0.9948
28 | 0.876 | 0.8811 | 27.5 | 0.941 | 0.9948
28 | 0.877 | 0.8821 | 27.5 | 0.942 | 0.9948
28 | 0.878 | 0.8831 | 27.5 | 0.943 | 0.9948
28 | 0.879 | 0.8841 | 27.5 | 0.944 | 0.9948
28 | 0.88 | 0.8851 | 27.5 | 0.945 | 0.9948
28 | 0.881 | 0.8861 | 27.5 | 0.946 | 0.9948
28 | 0.882 | 0.8871 | 27.5 | 0.947 | 0.9948
28 | 0.883 | 0.8881 | 27.5 | 0.948 | 0.9948
28 | 0.884 | 0.8891 | 27.5 | 0.949 | 0.9948
28 | 0.885 | 0.8901 | 27.5 | 0.95 | 0.9948
28 | 0.886 | 0.8911 | 28 | 0.76 | 0.9917
28 | 0.887 | 0.8921 | 28 | 0.761 | 0.9917
28 | 0.888 | 0.8931 | 28 | 0.762 | 0.9918
28 | 0.889 | 0.8941 | 28 | 0.763 | 0.9918
28 | 0.89 | 0.8951 | 28 | 0.764 | 0.9919
28 | 0.891 | 0.8961 | 28 | 0.765 | 0.9919
28 | 0.892 | 0.8971 | 28 | 0.766 | 0.9919
28 | 0.893 | 0.8981 | 28 | 0.767 | 0.9919
28 | 0.894 | 0.8991 | 28 | 0.768 | 0.992
28 | 0.895 | 0.9001 | 28 | 0.769 | 0.992
28 | 0.896 | 0.9011 | 28 | 0.77 | 0.992
28 | 0.897 | 0.9021 | 28 | 0.771 | 0.992
28 | 0.898 | 0.9031 | 28 | 0.772 | 0.9921
28 | 0.899 | 0.9041 | 28 | 0.773 | 0.9921
28 | 0.9 | 0.9051 | 28 | 0.774 | 0.9921
28 | 0.901 | 0.9061 | 28 | 0.775 | 0.9921
28 | 0.902 | 0.9071 | 28 | 0.776 | 0.9922
28 | 0.903 | 0.9081 | 28 | 0.777 | 0.9922
28 | 0.904 | 0.9091 | 28 | 0.778 | 0.9922
28 | 0.905 | 0.9101 | 28 | 0.779 | 0.9922
28 | 0.906 | 0.9111 | 28 | 0.78 | 0.9923
28 | 0.907 | 0.9121 | 28 | 0.781 | 0.9923
28 | 0.908 | 0.9131 | 28 | 0.782 | 0.9923
28 | 0.909 | 0.9141 | 28 | 0.783 | 0.9923
28 | 0.91 | 0.9151 | 28 | 0.784 | 0.9924
28 | 0.911 | 0.9161 | 28 | 0.785 | 0.9924
28 | 0.912 | 0.9171 | 28 | 0.786 | 0.9924
28 | 0.913 | 0.9181 | 28 | 0.787 | 0.9924
28 | 0.914 | 0.9191 | 28 | 0.788 | 0.9925
28 | 0.915 | 0.9201 | 28 | 0.789 | 0.9925
28 | 0.916 | 0.9211 | 28 | 0.79 | 0.9925
28 | 0.917 | 0.9221 | 28 | 0.791 | 0.9925
28 | 0.918 | 0.9231 | 28 | 0.792 | 0.9926
28 | 0.919 | 0.9241 | 28 | 0.793 | 0.9926
28 | 0.92 | 0.9251 | 28 | 0.794 | 0.9926
28 | 0.921 | 0.9261 | 28 | 0.795 | 0.9926
28 | 0.922 | 0.9271 | 28 | 0.796 | 0.9927
28 | 0.923 | 0.9281 | 28 | 0.797 | 0.9927
28 | 0.924 | 0.9291 | 28 | 0.798 | 0.9927
28 | 0.925 | 0.9301 | 28 | 0.799 | 0.9927
28 | 0.926 | 0.9311 | 28 | 0.8 | 0.9928
28 | 0.927 | 0.9321 | 28 | 0.801 | 0.9928
28 | 0.928 | 0.9331 | 28 | 0.802 | 0.9928
28 | 0.929 | 0.9341 | 28 | 0.803 | 0.9928
28.5 | 0.76 | 0.7664 | 28 | 0.804 | 0.9929
28.5 | 0.761 | 0.7674 | 28 | 0.805 | 0.9929
28.5 | 0.762 | 0.7684 | 28 | 0.806 | 0.9929
28.5 | 0.763 | 0.7694 | 28 | 0.807 | 0.9929
28.5 | 0.764 | 0.7704 | 28 | 0.808 | 0.9929
28.5 | 0.765 | 0.7713 | 28 | 0.809 | 0.9929
28.5 | 0.766 | 0.7723 | 28 | 0.81 | 0.993
28.5 | 0.767 | 0.7733 | 28 | 0.811 | 0.993
28.5 | 0.768 | 0.7743 | 28 | 0.812 | 0.993
28.5 | 0.769 | 0.7753 | 28 | 0.813 | 0.993
28.5 | 0.77 | 0.7763 | 28 | 0.814 | 0.993
28.5 | 0.771 | 0.7773 | 28 | 0.815 | 0.993
28.5 | 0.772 | 0.7783 | 28 | 0.816 | 0.9931
28.5 | 0.773 | 0.7792 | 28 | 0.817 | 0.9931
28.5 | 0.774 | 0.7802 | 28 | 0.818 | 0.9931
28.5 | 0.775 | 0.7812 | 28 | 0.819 | 0.9931
28.5 | 0.776 | 0.7822 | 28 | 0.82 | 0.9932
28.5 | 0.777 | 0.7832 | 28 | 0.821 | 0.9932
28.5 | 0.778 | 0.7842 | 28 | 0.822 | 0.9932
28.5 | 0.779 | 0.7852 | 28 | 0.823 | 0.9932
28.5 | 0.78 | 0.7861 | 28 | 0.824 | 0.9932
28.5 | 0.781 | 0.7871 | 28 | 0.825 | 0.9932
28.5 | 0.782 | 0.7881 | 28 | 0.826 | 0.9933
28.5 | 0.783 | 0.7891 | 28 | 0.827 | 0.9933
28.5 | 0.784 | 0.7901 | 28 | 0.828 | 0.9933
28.5 | 0.785 | 0.7911 | 28 | 0.829 | 0.9933
28.5 | 0.786 | 0.7921 | 28 | 0.83 | 0.9933
28.5 | 0.787 | 0.7931 | 28 | 0.831 | 0.9933
28.5 | 0.788 | 0.7941 | 28 | 0.832 | 0.9934
28.5 | 0.789 | 0.795 | 28 | 0.833 | 0.9934
28.5 | 0.79 | 0.796 | 28 | 0.834 | 0.9934
28.5 | 0.791 | 0.797 | 28 | 0.835 | 0.9934
28.5 | 0.792 | 0.798 | 28 | 0.836 | 0.9934
28.5 | 0.793 | 0.799 | 28 | 0.837 | 0.9934
28.5 | 0.794 | 0.8 | 28 | 0.838 | 0.9934
28.5 | 0.795 | 0.801 | 28 | 0.839 | 0.9934
28.5 | 0.796 | 0.802 | 28 | 0.84 | 0.9935
28.5 | 0.797 | 0.803 | 28 | 0.841 | 0.9935
28.5 | 0.798 | 0.8039 | 28 | 0.842 | 0.9935
28.5 | 0.799 | 0.8049 | 28 | 0.843 | 0.9935
28.5 | 0.8 | 0.8059 | 28 | 0.844 | 0.9935
28.5 | 0.801 | 0.8069 | 28 | 0.845 | 0.9935
28.5 | 0.802 | 0.8079 | 28 | 0.846 | 0.9936
28.5 | 0.803 | 0.8089 | 28 | 0.847 | 0.9936
28.5 | 0.804 | 0.8099 | 28 | 0.848 | 0.9936
28.5 | 0.805 | 0.8109 | 28 | 0.849 | 0.9936
28.5 | 0.806 | 0.8119 | 28 | 0.85 | 0.9936
28.5 | 0.807 | 0.8129 | 28 | 0.851 | 0.9936
28.5 | 0.808 | 0.8138 | 28 | 0.852 | 0.9936
28.5 | 0.809 | 0.8148 | 28 | 0.853 | 0.9936
28.5 | 0.81 | 0.8158 | 28 | 0.854 | 0.9937
28.5 | 0.811 | 0.8168 | 28 | 0.855 | 0.9937
28.5 | 0.812 | 0.8178 | 28 | 0.856 | 0.9937
28.5 | 0.813 | 0.8188 | 28 | 0.857 | 0.9937
28.5 | 0.814 | 0.8198 | 28 | 0.858 | 0.9937
28.5 | 0.815 | 0.8208 | 28 | 0.859 | 0.9937
28.5 | 0.816 | 0.8218 | 28 | 0.86 | 0.9937
28.5 | 0.817 | 0.8228 | 28 | 0.861 | 0.9937
28.5 | 0.818 | 0.8238 | 28 | 0.862 | 0.9938
28.5 | 0.819 | 0.8248 | 28 | 0.863 | 0.9938
28.5 | 0.82 | 0.8257 | 28 | 0.864 | 0.9938
28.5 | 0.821 | 0.8267 | 28 | 0.865 | 0.9938
28.5 | 0.822 | 0.8277 | 28 | 0.866 | 0.9938
28.5 | 0.823 | 0.8287 | 28 | 0.867 | 0.9938
28.5 | 0.824 | 0.8297 | 28 | 0.868 | 0.9938
28.5 | 0.825 | 0.8307 | 28 | 0.869 | 0.9938
28.5 | 0.826 | 0.8317 | 28 | 0.87 | 0.9939
28.5 | 0.827 | 0.8327 | 28 | 0.871 | 0.9939
28.5 | 0.828 | 0.8337 | 28 | 0.872 | 0.9939
28.5 | 0.829 | 0.8347 | 28 | 0.873 | 0.9939
28.5 | 0.83 | 0.8357 | 28 | 0.874 | 0.9939
28.5 | 0.831 | 0.8367 | 28 | 0.875 | 0.9939
28.5 | 0.832 | 0.8377 | 28 | 0.876 | 0.9939
28.5 | 0.833 | 0.8387 | 28 | 0.877 | 0.9939
28.5 | 0.834 | 0.8397 | 28 | 0.878 | 0.9939
28.5 | 0.835 | 0.8406 | 28 | 0.879 | 0.9939
28.5 | 0.836 | 0.8416 | 28 | 0.88 | 0.994
28.5 | 0.837 | 0.8426 | 28 | 0.881 | 0.994
28.5 | 0.838 | 0.8436 | 28 | 0.882 | 0.994
28.5 | 0.839 | 0.8446 | 28 | 0.883 | 0.994
28.5 | 0.84 | 0.8456 | 28 | 0.884 | 0.994
28.5 | 0.841 | 0.8466 | 28 | 0.885 | 0.994
28.5 | 0.842 | 0.8476 | 28 | 0.886 | 0.994
28.5 | 0.843 | 0.8486 | 28 | 0.887 | 0.994
28.5 | 0.844 | 0.8496 | 28 | 0.888 | 0.994
28.5 | 0.845 | 0.8506 | 28 | 0.889 | 0.994
28.5 | 0.846 | 0.8516 | 28 | 0.89 | 0.9941
28.5 | 0.847 | 0.8526 | 28 | 0.891 | 0.9941
28.5 | 0.848 | 0.8536 | 28 | 0.892 | 0.9941
28.5 | 0.849 | 0.8546 | 28 | 0.893 | 0.9941
28.5 | 0.85 | 0.8556 | 28 | 0.894 | 0.9941
28.5 | 0.851 | 0.8566 | 28 | 0.895 | 0.9941
28.5 | 0.852 | 0.8576 | 28 | 0.896 | 0.9941
28.5 | 0.853 | 0.8586 | 28 | 0.897 | 0.9941
28.5 | 0.854 | 0.8596 | 28 | 0.898 | 0.9941
28.5 | 0.855 | 0.8605 | 28 | 0.899 | 0.9941
28.5 | 0.856 | 0.8615 | 28 | 0.9 | 0.9941
28.5 | 0.857 | 0.8625 | 28 | 0.901 | 0.9941
28.5 | 0.858 | 0.8635 | 28 | 0.902 | 0.9942
28.5 | 0.859 | 0.8645 | 28 | 0.903 | 0.9942
28.5 | 0.86 | 0.8655 | 28 | 0.904 | 0.9942
28.5 | 0.861 | 0.8665 | 28 | 0.905 | 0.9942
28.5 | 0.862 | 0.8675 | 28 | 0.906 | 0.9942
28.5 | 0.863 | 0.8685 | 28 | 0.907 | 0.9942
28.5 | 0.864 | 0.8695 | 28 | 0.908 | 0.9942
28.5 | 0.865 | 0.8705 | 28 | 0.909 | 0.9942
28.5 | 0.866 | 0.8715 | 28 | 0.91 | 0.942
28.5 | 0.867 | 0.8725 | 28 | 0.911 | 0.942
28.5 | 0.868 | 0.8735 | 28 | 0.912 | 0.9942
28.5 | 0.869 | 0.8745 | 28 | 0.913 | 0.9942
28.5 | 0.87 | 0.8755 | 28 | 0.914 | 0.9942
28.5 | 0.871 | 0.8765 | 28 | 0.915 | 0.9942
28.5 | 0.872 | 0.8775 | 28 | 0.916 | 0.9943
28.5 | 0.873 | 0.8785 | 28 | 0.917 | 0.9943
28.5 | 0.874 | 0.8795 | 28 | 0.918 | 0.9943
28.5 | 0.875 | 0.8805 | 28 | 0.919 | 0.9943
28.5 | 0.876 | 0.8815 | 28 | 0.92 | 0.9943
28.5 | 0.877 | 0.8825 | 28 | 0.921 | 0.9943
28.5 | 0.878 | 0.8835 | 28 | 0.922 | 0.9943
28.5 | 0.879 | 0.8845 | 28 | 0.923 | 0.9943
28.5 | 0.88 | 0.8854 | 28 | 0.924 | 0.9943
28.5 | 0.881 | 0.8864 | 28 | 0.925 | 0.9943
28.5 | 0.882 | 0.8874 | 28 | 0.926 | 0.9943
28.5 | 0.883 | 0.8884 | 28 | 0.927 | 0.9943
28.5 | 0.884 | 0.8894 | 28 | 0.928 | 0.9943
28.5 | 0.885 | 0.8904 | 28 | 0.929 | 0.9943
28.5 | 0.886 | 0.8914 | 28 | 0.93 | 0.9944
28.5 | 0.887 | 0.8924 | 28 | 0.931 | 0.9944
28.5 | 0.888 | 0.8934 | 28 | 0.932 | 0.9944
28.5 | 0.889 | 0.8944 | 28 | 0.933 | 0.9944
28.5 | 0.89 | 0.8954 | 28 | 0.934 | 0.9944
28.5 | 0.891 | 0.8964 | 28 | 0.935 | 0.9944
28.5 | 0.892 | 0.8974 | 28 | 0.936 | 0.9944
28.5 | 0.893 | 0.8984 | 28 | 0.937 | 0.9944
28.5 | 0.894 | 0.8994 | 28 | 0.938 | 0.9944
28.5 | 0.895 | 0.9004 | 28 | 0.939 | 0.9944
28.5 | 0.896 | 0.9014 | 28 | 0.94 | 0.9944
28.5 | 0.897 | 0.9024 | 28 | 0.941 | 0.9944
28.5 | 0.898 | 0.9034 | 28 | 0.942 | 0.9944
28.5 | 0.899 | 0.9044 | 28 | 0.943 | 0.9944
28.5 | 0.9 | 0.9054 | 28 | 0.944 | 0.9945
28.5 | 0.901 | 0.9064 | 28 | 0.945 | 0.9945
28.5 | 0.902 | 0.9074 | 28 | 0.946 | 0.9445
28.5 | 0.903 | 0.9084 | 28 | 0.947 | 0.9445
28.5 | 0.904 | 0.9094 | 28 | 0.948 | 0.9945
28.5 | 0.905 | 0.9104 | 28 | 0.949 | 0.9945
28.5 | 0.906 | 0.9114 | 28 | 0.95 | 0.9445
28.5 | 0.907 | 0.9124 | 28.5 | 0.76 | 0.9912
28.5 | 0.908 | 0.9134 | 28.5 | 0.761 | 0.9912
28.5 | 0.909 | 0.9144 | 28.5 | 0.762 | 0.9913
28.5 | 0.91 | 0.9154 | 28.5 | 0.763 | 0.9913
28.5 | 0.911 | 0.9164 | 28.5 | 0.764 | 0.9914
28.5 | 0.912 | 0.9174 | 28.5 | 0.765 | 0.9914
28.5 | 0.913 | 0.9184 | 28.5 | 0.766 | 0.9914
28.5 | 0.914 | 0.9194 | 28.5 | 0.767 | 0.9914
28.5 | 0.915 | 0.9204 | 28.5 | 0.768 | 0.9915
28.5 | 0.916 | 0.9214 | 28.5 | 0.769 | 0.9915
28.5 | 0.917 | 0.9224 | 28.5 | 0.77 | 0.9915
28.5 | 0.918 | 0.9234 | 28.5 | 0.771 | 0.9915
28.5 | 0.919 | 0.9244 | 28.5 | 0.772 | 0.9916
28.5 | 0.92 | 0.9254 | 28.5 | 0.773 | 0.9916
28.5 | 0.921 | 0.9264 | 28.5 | 0.774 | 0.9917
28.5 | 0.922 | 0.9274 | 28.5 | 0.775 | 0.9917
28.5 | 0.923 | 0.9284 | 28.5 | 0.776 | 0.9917
28.5 | 0.924 | 0.9294 | 28.5 | 0.777 | 0.9917
28.5 | 0.925 | 0.9304 | 28.5 | 0.778 | 0.9918
28.5 | 0.926 | 0.9314 | 28.5 | 0.779 | 0.9918
28.5 | 0.927 | 0.9324 | 28.5 | 0.78 | 0.9918
28.5 | 0.928 | 0.9334 | 28.5 | 0.781 | 0.9918
28.5 | 0.929 | 0.9344 | 28.5 | 0.782 | 0.9919
29 | 0.76 | 0.7668 | 28.5 | 0.783 | 0.9919
29 | 0.761 | 0.7678 | 28.5 | 0.784 | 0.9919
29 | 0.762 | 0.7688 | 28.5 | 0.785 | 0.9919
29 | 0.763 | 0.7697 | 28.5 | 0.786 | 0.992
29 | 0.764 | 0.7707 | 28.5 | 0.787 | 0.992
29 | 0.765 | 0.7717 | 28.5 | 0.788 | 0.992
29 | 0.766 | 0.7727 | 28.5 | 0.789 | 0.992
29 | 0.767 | 0.7737 | 28.5 | 0.79 | 0.9921
29 | 0.768 | 0.7747 | 28.5 | 0.791 | 0.9921
29 | 0.769 | 0.7757 | 28.5 | 0.792 | 0.9921
29 | 0.77 | 0.7766 | 28.5 | 0.793 | 0.9921
29 | 0.771 | 0.7776 | 28.5 | 0.794 | 0.9922
29 | 0.772 | 0.7786 | 28.5 | 0.795 | 0.9922
29 | 0.773 | 0.7796 | 28.5 | 0.796 | 0.9922
29 | 0.774 | 0.7806 | 28.5 | 0.797 | 0.9922
29 | 0.775 | 0.7816 | 28.5 | 0.798 | 0.9923
29 | 0.776 | 0.7826 | 28.5 | 0.799 | 0.9923
29 | 0.777 | 0.7835 | 28.5 | 0.8 | 0.9923
29 | 0.778 | 0.7845 | 28.5 | 0.801 | 0.9923
29 | 0.779 | 0.7855 | 28.5 | 0.802 | 0.9924
29 | 0.78 | 0.7865 | 28.5 | 0.803 | 0.9924
29 | 0.781 | 0.7875 | 28.5 | 0.804 | 0.9924
29 | 0.782 | 0.7885 | 28.5 | 0.805 | 0.9924
29 | 0.783 | 0.7895 | 28.5 | 0.806 | 0.9924
29 | 0.784 | 0.7905 | 28.5 | 0.807 | 0.9924
29 | 0.785 | 0.7914 | 28.5 | 0.808 | 0.9925
29 | 0.786 | 0.7924 | 28.5 | 0.809 | 0.9925
29 | 0.787 | 0.7934 | 28.5 | 0.81 | 0.9925
29 | 0.788 | 0.7944 | 28.5 | 0.811 | 0.9925
29 | 0.789 | 0.7954 | 28.5 | 0.812 | 0.9926
29 | 0.79 | 0.7964 | 28.5 | 0.813 | 0.9926
29 | 0.791 | 0.7974 | 28.5 | 0.814 | 0.9926
29 | 0.792 | 0.7984 | 28.5 | 0.815 | 0.9926
29 | 0.793 | 0.7993 | 28.5 | 0.816 | 0.9926
29 | 0.794 | 0.8003 | 28.5 | 0.817 | 0.9926
29 | 0.795 | 0.8013 | 28.5 | 0.818 | 0.9927
29 | 0.796 | 0.8023 | 28.5 | 0.819 | 0.9927
29 | 0.797 | 0.8033 | 28.5 | 0.82 | 0.9927
29 | 0.798 | 0.8043 | 28.5 | 0.821 | 0.9927
29 | 0.799 | 0.8053 | 28.5 | 0.822 | 0.9928
29 | 0.8 | 0.8063 | 28.5 | 0.823 | 0.9928
29 | 0.801 | 0.8073 | 28.5 | 0.824 | 0.9928
29 | 0.802 | 0.8083 | 28.5 | 0.825 | 0.9928
29 | 0.803 | 0.8092 | 28.5 | 0.826 | 0.9928
29 | 0.804 | 0.8102 | 28.5 | 0.827 | 0.9928
29 | 0.805 | 0.8112 | 28.5 | 0.828 | 0.9929
29 | 0.806 | 0.8122 | 28.5 | 0.829 | 0.9929
29 | 0.807 | 0.8132 | 28.5 | 0.83 | 0.9929
29 | 0.808 | 0.8142 | 28.5 | 0.831 | 0.9929
29 | 0.809 | 0.8152 | 28.5 | 0.832 | 0.9929
29 | 0.81 | 0.8162 | 28.5 | 0.833 | 0.9929
29 | 0.811 | 0.8172 | 28.5 | 0.834 | 0.993
29 | 0.812 | 0.8182 | 28.5 | 0.835 | 0.993
29 | 0.813 | 0.8191 | 28.5 | 0.836 | 0.993
29 | 0.814 | 0.8201 | 28.5 | 0.837 | 0.993
29 | 0.815 | 0.8211 | 28.5 | 0.838 | 0.993
29 | 0.816 | 0.8221 | 28.5 | 0.839 | 0.993
29 | 0.817 | 0.8231 | 28.5 | 0.84 | 0.9931
29 | 0.818 | 0.8241 | 28.5 | 0.841 | 0.9931
29 | 0.819 | 0.8251 | 28.5 | 0.842 | 0.9931
29 | 0.82 | 0.8261 | 28.5 | 0.843 | 0.9931
29 | 0.821 | 0.8271 | 28.5 | 0.844 | 0.9931
29 | 0.822 | 0.8281 | 28.5 | 0.845 | 0.9931
29 | 0.823 | 0.8291 | 28.5 | 0.846 | 0.9632
29 | 0.824 | 0.8301 | 28.5 | 0.847 | 0.9632
29 | 0.825 | 0.831 | 28.5 | 0.848 | 0.9632
29 | 0.826 | 0.832 | 28.5 | 0.849 | 0.9632
29 | 0.827 | 0.833 | 28.5 | 0.85 | 0.9632
29 | 0.828 | 0.834 | 28.5 | 0.851 | 0.9632
29 | 0.829 | 0.835 | 28.5 | 0.852 | 0.9632
29 | 0.83 | 0.836 | 28.5 | 0.853 | 0.9632
29 | 0.831 | 0.837 | 28.5 | 0.854 | 0.9933
29 | 0.832 | 0.838 | 28.5 | 0.855 | 0.9933
29 | 0.833 | 0.839 | 28.5 | 0.856 | 0.9933
29 | 0.834 | 0.84 | 28.5 | 0.857 | 0.9933
29 | 0.835 | 0.841 | 28.5 | 0.858 | 0.9933
29 | 0.836 | 0.842 | 28.5 | 0.859 | 0.9933
29 | 0.837 | 0.843 | 28.5 | 0.86 | 0.9933
29 | 0.838 | 0.844 | 28.5 | 0.861 | 0.9933
29 | 0.839 | 0.845 | 28.5 | 0.862 | 0.9934
29 | 0.84 | 0.8459 | 28.5 | 0.863 | 0.9934
29 | 0.841 | 0.8469 | 28.5 | 0.864 | 0.9934
29 | 0.842 | 0.8479 | 28.5 | 0.865 | 0.9934
29 | 0.843 | 0.8489 | 28.5 | 0.866 | 0.9934
29 | 0.844 | 0.8499 | 28.5 | 0.867 | 0.9934
29 | 0.845 | 0.8509 | 28.5 | 0.868 | 0.9935
29 | 0.846 | 0.8519 | 28.5 | 0.869 | 0.9935
29 | 0.847 | 0.8529 | 28.5 | 0.87 | 0.9935
29 | 0.848 | 0.8539 | 28.5 | 0.871 | 0.9935
29 | 0.849 | 0.8549 | 28.5 | 0.872 | 0.9935
29 | 0.85 | 0.8559 | 28.5 | 0.873 | 0.9935
29 | 0.851 | 0.8569 | 28.5 | 0.874 | 0.9935
29 | 0.852 | 0.8579 | 28.5 | 0.875 | 0.9935
29 | 0.853 | 0.8589 | 28.5 | 0.876 | 0.9935
29 | 0.854 | 0.8599 | 28.5 | 0.877 | 0.9935
29 | 0.855 | 0.8609 | 28.5 | 0.878 | 0.9936
29 | 0.856 | 0.8619 | 28.5 | 0.879 | 0.9936
29 | 0.857 | 0.8629 | 28.5 | 0.88 | 0.9936
29 | 0.858 | 0.8638 | 28.5 | 0.881 | 0.9936
29 | 0.859 | 0.8648 | 28.5 | 0.882 | 0.9936
29 | 0.86 | 0.8658 | 28.5 | 0.883 | 0.9936
29 | 0.861 | 0.8668 | 28.5 | 0.884 | 0.9936
29 | 0.862 | 0.8678 | 28.5 | 0.885 | 0.9936
29 | 0.863 | 0.8688 | 28.5 | 0.886 | 0.9936
29 | 0.864 | 0.8698 | 28.5 | 0.887 | 0.9936
29 | 0.865 | 0.8708 | 28.5 | 0.888 | 0.9937
29 | 0.866 | 0.8718 | 28.5 | 0.889 | 0.9937
29 | 0.867 | 0.8728 | 28.5 | 0.89 | 0.9937
29 | 0.868 | 0.8738 | 28.5 | 0.891 | 0.9937
29 | 0.869 | 0.8748 | 28.5 | 0.892 | 0.9937
29 | 0.87 | 0.8758 | 28.5 | 0.893 | 0.9937
29 | 0.871 | 0.8768 | 28.5 | 0.894 | 0.9937
29 | 0.872 | 0.8778 | 28.5 | 0.895 | 0.9937
29 | 0.873 | 0.8788 | 28.5 | 0.896 | 0.9937
29 | 0.874 | 0.8798 | 28.5 | 0.897 | 0.9937
29 | 0.875 | 0.8808 | 28.5 | 0.898 | 0.9938
29 | 0.876 | 0.8818 | 28.5 | 0.899 | 0.9938
29 | 0.877 | 0.8828 | 28.5 | 0.9 | 0.9938
29 | 0.878 | 0.8838 | 28.5 | 0.901 | 0.9938
29 | 0.879 | 0.8848 | 28.5 | 0.902 | 0.9938
29 | 0.88 | 0.8858 | 28.5 | 0.903 | 0.9938
29 | 0.881 | 0.8868 | 28.5 | 0.904 | 0.9938
29 | 0.882 | 0.8878 | 28.5 | 0.905 | 0.9938
29 | 0.883 | 0.8888 | 28.5 | 0.906 | 0.9938
29 | 0.884 | 0.8898 | 28.5 | 0.907 | 0.9938
29 | 0.885 | 0.8908 | 28.5 | 0.908 | 0.99378
29 | 0.886 | 0.8918 | 28.5 | 0.909 | 0.99378
29 | 0.887 | 0.8927 | 28.5 | 0.91 | 0.9939
29 | 0.888 | 0.8937 | 28.5 | 0.911 | 0.9939
29 | 0.889 | 0.8947 | 28.5 | 0.912 | 0.9939
29 | 0.89 | 0.8957 | 28.5 | 0.913 | 0.9939
29 | 0.891 | 0.8967 | 28.5 | 0.914 | 0.9939
29 | 0.892 | 0.8977 | 28.5 | 0.915 | 0.9939
29 | 0.893 | 0.8987 | 28.5 | 0.916 | 0.9939
29 | 0.894 | 0.8997 | 28.5 | 0.917 | 0.9939
29 | 0.895 | 0.9007 | 28.5 | 0.918 | 0.9939
29 | 0.896 | 0.9017 | 28.5 | 0.919 | 0.9939
29 | 0.897 | 0.9027 | 28.5 | 0.92 | 0.9939
29 | 0.898 | 0.9037 | 28.5 | 0.921 | 0.9939
29 | 0.899 | 0.9047 | 28.5 | 0.922 | 0.9939
29 | 0.9 | 0.9057 | 28.5 | 0.923 | 0.9939
29 | 0.901 | 0.9067 | 28.5 | 0.924 | 0.994
29 | 0.902 | 0.9077 | 28.5 | 0.925 | 0.994
29 | 0.903 | 0.9087 | 28.5 | 0.926 | 0.994
29 | 0.904 | 0.9097 | 28.5 | 0.927 | 0.994
29 | 0.905 | 0.9107 | 28.5 | 0.928 | 0.994
29 | 0.906 | 0.9117 | 28.5 | 0.929 | 0.994
29 | 0.907 | 0.9127 | 28.5 | 0.93 | 0.994
29 | 0.908 | 0.9137 | 28.5 | 0.931 | 0.994
29 | 0.909 | 0.9147 | 28.5 | 0.932 | 0.994
29 | 0.91 | 0.9157 | 28.5 | 0.933 | 0.994
29 | 0.911 | 0.9167 | 28.5 | 0.934 | 0.994
29 | 0.912 | 0.9177 | 28.5 | 0.935 | 0.994
29 | 0.913 | 0.9187 | 28.5 | 0.936 | 0.9941
29 | 0.914 | 0.9197 | 28.5 | 0.937 | 0.9941
29 | 0.915 | 0.9207 | 28.5 | 0.938 | 0.9941
29 | 0.916 | 0.9217 | 28.5 | 0.939 | 0.9941
29 | 0.917 | 0.9227 | 28.5 | 0.94 | 0.9941
29 | 0.918 | 0.9237 | 28.5 | 0.941 | 0.9941
29 | 0.919 | 0.9247 | 28.5 | 0.942 | 0.9941
29 | 0.92 | 0.9257 | 28.5 | 0.943 | 0.9941
29 | 0.921 | 0.9267 | 28.5 | 0.944 | 0.9941
29 | 0.922 | 0.9277 | 28.5 | 0.945 | 0.9941
29 | 0.923 | 0.9287 | 28.5 | 0.946 | 0.9941
29 | 0.924 | 0.9297 | 28.5 | 0.947 | 0.9941
29 | 0.925 | 0.9307 | 28.5 | 0.948 | 0.9941
29 | 0.926 | 0.9317 | 28.5 | 0.949 | 0.9941
29 | 0.927 | 0.9327 | 28.5 | 0.95 | 0.9941
29 | 0.928 | 0.9337 | 29 | 0.76 | 0.9907
29 | 0.929 | 0.9347 | 29 | 0.761 | 0.9907
29.5 | 0.76 | 0.7672 | 29 | 0.762 | 0.9908
29.5 | 0.761 | 0.7681 | 29 | 0.763 | 0.9908
29.5 | 0.762 | 0.7691 | 29 | 0.764 | 0.9908
29.5 | 0.763 | 0.7701 | 29 | 0.765 | 0.9908
29.5 | 0.764 | 0.7711 | 29 | 0.766 | 0.9909
29.5 | 0.765 | 0.7721 | 29 | 0.767 | 0.9909
29.5 | 0.766 | 0.7731 | 29 | 0.768 | 0.991
29.5 | 0.767 | 0.774 | 29 | 0.769 | 0.991
29.5 | 0.768 | 0.775 | 29 | 0.77 | 0.991
29.5 | 0.769 | 0.776 | 29 | 0.771 | 0.991
29.5 | 0.77 | 0.777 | 29 | 0.772 | 0.9911
29.5 | 0.771 | 0.778 | 29 | 0.773 | 0.9911
29.5 | 0.772 | 0.779 | 29 | 0.774 | 0.9911
29.5 | 0.773 | 0.78 | 29 | 0.775 | 0.9911
29.5 | 0.774 | 0.7809 | 29 | 0.776 | 0.9912
29.5 | 0.775 | 0.7819 | 29 | 0.777 | 0.9912
29.5 | 0.776 | 0.7829 | 29 | 0.778 | 0.9913
29.5 | 0.777 | 0.7839 | 29 | 0.779 | 0.9913
29.5 | 0.778 | 0.7849 | 29 | 0.78 | 0.9913
29.5 | 0.779 | 0.7859 | 29 | 0.781 | 0.9913
29.5 | 0.78 | 0.7869 | 29 | 0.782 | 0.9914
29.5 | 0.781 | 0.7878 | 29 | 0.783 | 0.9914
29.5 | 0.782 | 0.7888 | 29 | 0.784 | 0.9914
29.5 | 0.783 | 0.7898 | 29 | 0.785 | 0.9914
29.5 | 0.784 | 0.7908 | 29 | 0.786 | 0.9915
29.5 | 0.785 | 0.7918 | 29 | 0.787 | 0.9915
29.5 | 0.786 | 0.7928 | 29 | 0.788 | 0.9916
29.5 | 0.787 | 0.7938 | 29 | 0.789 | 0.9916
29.5 | 0.788 | 0.7948 | 29 | 0.79 | 0.9916
29.5 | 0.789 | 0.7957 | 29 | 0.791 | 0.9916
29.5 | 0.79 | 0.7967 | 29 | 0.792 | 0.9917
29.5 | 0.791 | 0.7977 | 29 | 0.793 | 0.9917
29.5 | 0.792 | 0.7987 | 29 | 0.794 | 0.9917
29.5 | 0.793 | 0.7997 | 29 | 0.795 | 0.9917
29.5 | 0.794 | 0.8007 | 29 | 0.796 | 0.9918
29.5 | 0.795 | 0.8017 | 29 | 0.797 | 0.9918
29.5 | 0.796 | 0.8027 | 29 | 0.798 | 0.9918
29.5 | 0.797 | 0.8036 | 29 | 0.799 | 0.9918
29.5 | 0.798 | 0.8046 | 29 | 0.8 | 0.9919
29.5 | 0.799 | 0.8056 | 29 | 0.801 | 0.9919
29.5 | 0.8 | 0.8066 | 29 | 0.802 | 0.9919
29.5 | 0.801 | 0.8076 | 29 | 0.803 | 0.9919
29.5 | 0.802 | 0.8086 | 29 | 0.804 | 0.992
29.5 | 0.803 | 0.8096 | 29 | 0.805 | 0.992
29.5 | 0.804 | 0.8106 | 29 | 0.806 | 0.992
29.5 | 0.805 | 0.8116 | 29 | 0.807 | 0.992
29.5 | 0.806 | 0.8126 | 29 | 0.808 | 0.992
29.5 | 0.807 | 0.8135 | 29 | 0.809 | 0.992
29.5 | 0.808 | 0.8145 | 29 | 0.81 | 0.9921
29.5 | 0.809 | 0.8155 | 29 | 0.811 | 0.9921
29.5 | 0.81 | 0.8165 | 29 | 0.812 | 0.9921
29.5 | 0.811 | 0.8175 | 29 | 0.813 | 0.9921
29.5 | 0.812 | 0.8185 | 29 | 0.814 | 0.9922
29.5 | 0.813 | 0.8195 | 29 | 0.815 | 0.9922
29.5 | 0.814 | 0.8205 | 29 | 0.816 | 0.9922
29.5 | 0.815 | 0.8215 | 29 | 0.817 | 0.9922
29.5 | 0.816 | 0.8225 | 29 | 0.818 | 0.9923
29.5 | 0.817 | 0.8234 | 29 | 0.819 | 0.9923
29.5 | 0.818 | 0.8244 | 29 | 0.82 | 0.9923
29.5 | 0.819 | 0.8254 | 29 | 0.821 | 0.9923
29.5 | 0.82 | 0.8264 | 29 | 0.822 | 0.9923
29.5 | 0.821 | 0.8274 | 29 | 0.823 | 0.9923
29.5 | 0.822 | 0.8284 | 29 | 0.824 | 0.9924
29.5 | 0.823 | 0.8294 | 29 | 0.825 | 0.9924
29.5 | 0.824 | 0.8304 | 29 | 0.826 | 0.9924
29.5 | 0.825 | 0.8314 | 29 | 0.827 | 0.9924
29.5 | 0.826 | 0.8324 | 29 | 0.828 | 0.9925
29.5 | 0.827 | 0.8334 | 29 | 0.829 | 0.9925
29.5 | 0.828 | 0.8344 | 29 | 0.83 | 0.9925
29.5 | 0.829 | 0.8353 | 29 | 0.831 | 0.9925
29.5 | 0.83 | 0.8363 | 29 | 0.832 | 0.9925
29.5 | 0.831 | 0.8373 | 29 | 0.833 | 0.9925
29.5 | 0.832 | 0.8383 | 29 | 0.834 | 0.9926
29.5 | 0.833 | 0.8393 | 29 | 0.835 | 0.9926
29.5 | 0.834 | 0.8403 | 29 | 0.836 | 0.9926
29.5 | 0.835 | 0.8413 | 29 | 0.837 | 0.9926
29.5 | 0.836 | 0.8423 | 29 | 0.838 | 0.9926
29.5 | 0.837 | 0.8433 | 29 | 0.839 | 0.9926
29.5 | 0.838 | 0.8443 | 29 | 0.84 | 0.9927
29.5 | 0.839 | 0.8453 | 29 | 0.841 | 0.9927
29.5 | 0.84 | 0.8463 | 29 | 0.842 | 0.9927
29.5 | 0.841 | 0.8473 | 29 | 0.843 | 0.9927
29.5 | 0.842 | 0.8483 | 29 | 0.844 | 0.9927
29.5 | 0.843 | 0.8493 | 29 | 0.845 | 0.9927
29.5 | 0.844 | 0.8503 | 29 | 0.846 | 0.9928
29.5 | 0.845 | 0.8512 | 29 | 0.847 | 0.9928
29.5 | 0.846 | 0.8522 | 29 | 0.848 | 0.9928
29.5 | 0.847 | 0.8532 | 29 | 0.849 | 0.9928
29.5 | 0.848 | 0.8542 | 29 | 0.85 | 0.9928
29.5 | 0.849 | 0.8552 | 29 | 0.851 | 0.9928
29.5 | 0.85 | 0.8562 | 29 | 0.852 | 0.9928
29.5 | 0.851 | 0.8572 | 29 | 0.853 | 0.9928
29.5 | 0.852 | 0.8582 | 29 | 0.854 | 0.9929
29.5 | 0.853 | 0.8592 | 29 | 0.855 | 0.9929
29.5 | 0.854 | 0.8602 | 29 | 0.856 | 0.9929
29.5 | 0.855 | 0.8612 | 29 | 0.857 | 0.9929
29.5 | 0.856 | 0.8622 | 29 | 0.858 | 0.9929
29.5 | 0.857 | 0.8632 | 29 | 0.859 | 0.9929
29.5 | 0.858 | 0.8642 | 29 | 0.86 | 0.993
29.5 | 0.859 | 0.8652 | 29 | 0.861 | 0.993
29.5 | 0.86 | 0.8662 | 29 | 0.862 | 0.993
29.5 | 0.861 | 0.8672 | 29 | 0.863 | 0.993
29.5 | 0.862 | 0.8681 | 29 | 0.864 | 0.993
29.5 | 0.863 | 0.8691 | 29 | 0.865 | 0.993
29.5 | 0.864 | 0.8701 | 29 | 0.866 | 0.993
29.5 | 0.865 | 0.8711 | 29 | 0.867 | 0.993
29.5 | 0.866 | 0.8721 | 29 | 0.868 | 0.9931
29.5 | 0.867 | 0.8731 | 29 | 0.869 | 0.9931
29.5 | 0.868 | 0.8741 | 29 | 0.87 | 0.9931
29.5 | 0.869 | 0.8751 | 29 | 0.871 | 0.9931
29.5 | 0.87 | 0.8761 | 29 | 0.872 | 0.9931
29.5 | 0.871 | 0.8771 | 29 | 0.873 | 0.9931
29.5 | 0.872 | 0.8781 | 29 | 0.874 | 0.9931
29.5 | 0.873 | 0.8791 | 29 | 0.875 | 0.9931
29.5 | 0.874 | 0.8801 | 29 | 0.876 | 0.9932
29.5 | 0.875 | 0.8811 | 29 | 0.877 | 0.9932
29.5 | 0.876 | 0.8821 | 29 | 0.878 | 0.9932
29.5 | 0.877 | 0.8831 | 29 | 0.879 | 0.9932
29.5 | 0.878 | 0.8841 | 29 | 0.88 | 0.9932
29.5 | 0.879 | 0.8851 | 29 | 0.881 | 0.9932
29.5 | 0.88 | 0.8861 | 29 | 0.882 | 0.9932
29.5 | 0.881 | 0.8871 | 29 | 0.883 | 0.9932
29.5 | 0.882 | 0.8881 | 29 | 0.884 | 0.9933
29.5 | 0.883 | 0.8891 | 29 | 0.885 | 0.9933
29.5 | 0.884 | 0.8901 | 29 | 0.886 | 0.9933
29.5 | 0.885 | 0.8911 | 29 | 0.887 | 0.9933
29.5 | 0.886 | 0.8921 | 29 | 0.888 | 0.9933
29.5 | 0.887 | 0.8931 | 29 | 0.889 | 0.9933
29.5 | 0.888 | 0.8941 | 29 | 0.89 | 0.9933
29.5 | 0.889 | 0.8951 | 29 | 0.891 | 0.9933
29.5 | 0.89 | 0.8961 | 29 | 0.892 | 0.9933
29.5 | 0.891 | 0.8971 | 29 | 0.893 | 0.9933
29.5 | 0.892 | 0.8981 | 29 | 0.894 | 0.9934
29.5 | 0.893 | 0.8991 | 29 | 0.895 | 0.9934
29.5 | 0.894 | 0.9001 | 29 | 0.896 | 0.9934
29.5 | 0.895 | 0.9011 | 29 | 0.897 | 0.9934
29.5 | 0.896 | 0.902 | 29 | 0.898 | 0.9934
29.5 | 0.897 | 0.903 | 29 | 0.899 | 0.9934
29.5 | 0.898 | 0.904 | 29 | 0.9 | 0.9934
29.5 | 0.899 | 0.905 | 29 | 0.901 | 0.9934
29.5 | 0.9 | 0.906 | 29 | 0.902 | 0.9934
29.5 | 0.901 | 0.907 | 29 | 0.903 | 0.9934
29.5 | 0.902 | 0.908 | 29 | 0.904 | 0.9935
29.5 | 0.903 | 0.909 | 29 | 0.905 | 0.9935
29.5 | 0.904 | 0.91 | 29 | 0.906 | 0.935
29.5 | 0.905 | 0.911 | 29 | 0.907 | 0.935
29.5 | 0.906 | 0.912 | 29 | 0.908 | 0.9935
29.5 | 0.907 | 0.913 | 29 | 0.909 | 0.9935
29.5 | 0.908 | 0.914 | 29 | 0.91 | 0.9935
29.5 | 0.909 | 0.915 | 29 | 0.911 | 0.9935
29.5 | 0.91 | 0.916 | 29 | 0.912 | 0.9935
29.5 | 0.911 | 0.917 | 29 | 0.913 | 0.9935
29.5 | 0.912 | 0.918 | 29 | 0.914 | 0.9935
29.5 | 0.913 | 0.919 | 29 | 0.915 | 0.9935
29.5 | 0.914 | 0.92 | 29 | 0.916 | 0.9935
29.5 | 0.915 | 0.921 | 29 | 0.917 | 0.9935
29.5 | 0.916 | 0.922 | 29 | 0.918 | 0.9936
29.5 | 0.917 | 0.923 | 29 | 0.919 | 0.9936
29.5 | 0.918 | 0.924 | 29 | 0.92 | 0.9936
29.5 | 0.919 | 0.925 | 29 | 0.921 | 0.9936
29.5 | 0.92 | 0.926 | 29 | 0.922 | 0.9936
29.5 | 0.921 | 0.927 | 29 | 0.923 | 0.9936
29.5 | 0.922 | 0.928 | 29 | 0.924 | 0.9936
29.5 | 0.923 | 0.929 | 29 | 0.925 | 0.9936
29.5 | 0.924 | 0.93 | 29 | 0.926 | 0.9936
29.5 | 0.925 | 0.931 | 29 | 0.927 | 0.9936
29.5 | 0.926 | 0.932 | 29 | 0.928 | 0.9936
29.5 | 0.927 | 0.933 | 29 | 0.929 | 0.9936
29.5 | 0.928 | 0.934 | 29 | 0.93 | 0.9937
29.5 | 0.929 | 0.935 | 29 | 0.931 | 0.9937
30 | 0.76 | 0.7675 | 29 | 0.932 | 0.9937
30 | 0.761 | 0.7685 | 29 | 0.933 | 0.9937
30 | 0.762 | 0.7695 | 29 | 0.934 | 0.9937
30 | 0.763 | 0.7705 | 29 | 0.935 | 0.9937
30 | 0.764 | 0.7715 | 29 | 0.936 | 0.9937
30 | 0.765 | 0.7725 | 29 | 0.937 | 0.9937
30 | 0.766 | 0.7734 | 29 | 0.938 | 0.9937
30 | 0.767 | 0.7744 | 29 | 0.939 | 0.9937
30 | 0.768 | 0.7754 | 29 | 0.94 | 0.9937
30 | 0.769 | 0.7764 | 29 | 0.941 | 0.9937
30 | 0.77 | 0.7774 | 29 | 0.942 | 0.9937
30 | 0.771 | 0.7784 | 29 | 0.943 | 0.9937
30 | 0.772 | 0.7793 | 29 | 0.944 | 0.9938
30 | 0.773 | 0.7803 | 29 | 0.945 | 0.9938
30 | 0.774 | 0.7813 | 29 | 0.946 | 0.9938
30 | 0.775 | 0.7823 | 29 | 0.947 | 0.9938
30 | 0.776 | 0.7833 | 29 | 0.948 | 0.9938
30 | 0.777 | 0.7843 | 29 | 0.949 | 0.9938
30 | 0.778 | 0.7852 | 29 | 0.95 | 0.9938
30 | 0.779 | 0.7862 | 29.5 | 0.76 | 0.9902
30 | 0.78 | 0.7872 | 29.5 | 0.761 | 0.9902
30 | 0.781 | 0.7882 | 29.5 | 0.762 | 0.9903
30 | 0.782 | 0.7892 | 29.5 | 0.763 | 0.9903
30 | 0.783 | 0.7902 | 29.5 | 0.764 | 0.9903
30 | 0.784 | 0.7912 | 29.5 | 0.765 | 0.9903
30 | 0.785 | 0.7921 | 29.5 | 0.766 | 0.9904
30 | 0.786 | 0.7931 | 29.5 | 0.767 | 0.9904
30 | 0.787 | 0.7941 | 29.5 | 0.768 | 0.9905
30 | 0.788 | 0.7951 | 29.5 | 0.769 | 0.9905
30 | 0.789 | 0.7961 | 29.5 | 0.77 | 0.9905
30 | 0.79 | 0.7971 | 29.5 | 0.771 | 0.9905
30 | 0.791 | 0.7981 | 29.5 | 0.772 | 0.9906
30 | 0.792 | 0.7991 | 29.5 | 0.773 | 0.9906
30 | 0.793 | 0.8 | 29.5 | 0.774 | 0.9907
30 | 0.794 | 0.801 | 29.5 | 0.775 | 0.9907
30 | 0.795 | 0.802 | 29.5 | 0.776 | 0.9907
30 | 0.796 | 0.803 | 29.5 | 0.777 | 0.9907
30 | 0.797 | 0.804 | 29.5 | 0.778 | 0.9908
30 | 0.798 | 0.805 | 29.5 | 0.779 | 0.9908
30 | 0.799 | 0.806 | 29.5 | 0.78 | 0.9908
30 | 0.8 | 0.807 | 29.5 | 0.781 | 0.9908
30 | 0.801 | 0.8079 | 29.5 | 0.782 | 0.9909
30 | 0.802 | 0.8089 | 29.5 | 0.783 | 0.9909
30 | 0.803 | 0.8099 | 29.5 | 0.784 | 0.991
30 | 0.804 | 0.8109 | 29.5 | 0.785 | 0.991
30 | 0.805 | 0.8119 | 29.5 | 0.786 | 0.991
30 | 0.806 | 0.8129 | 29.5 | 0.787 | 0.991
30 | 0.807 | 0.8139 | 29.5 | 0.788 | 0.9911
30 | 0.808 | 0.8149 | 29.5 | 0.789 | 0.9911
30 | 0.809 | 0.8159 | 29.5 | 0.79 | 0.9911
30 | 0.81 | 0.8169 | 29.5 | 0.791 | 0.9911
30 | 0.811 | 0.8178 | 29.5 | 0.792 | 0.9912
30 | 0.812 | 0.8188 | 29.5 | 0.793 | 0.9912
30 | 0.813 | 0.8198 | 29.5 | 0.794 | 0.9912
30 | 0.814 | 0.8208 | 29.5 | 0.795 | 0.9912
30 | 0.815 | 0.8218 | 29.5 | 0.796 | 0.9913
30 | 0.816 | 0.8228 | 29.5 | 0.797 | 0.9913
30 | 0.817 | 0.8238 | 29.5 | 0.798 | 0.9914
30 | 0.818 | 0.8248 | 29.5 | 0.799 | 0.9914
30 | 0.819 | 0.8258 | 29.5 | 0.8 | 0.9914
30 | 0.82 | 0.8267 | 29.5 | 0.801 | 0.9914
30 | 0.821 | 0.8277 | 29.5 | 0.802 | 0.9915
30 | 0.822 | 0.8287 | 29.5 | 0.803 | 0.9915
30 | 0.823 | 0.8297 | 29.5 | 0.804 | 0.9915
30 | 0.824 | 0.8307 | 29.5 | 0.805 | 0.9915
30 | 0.825 | 0.8317 | 29.5 | 0.806 | 0.9916
30 | 0.826 | 0.8327 | 29.5 | 0.807 | 0.9916
30 | 0.827 | 0.8337 | 29.5 | 0.808 | 0.9916
30 | 0.828 | 0.8347 | 29.5 | 0.809 | 0.9916
30 | 0.829 | 0.8357 | 29.5 | 0.81 | 0.9917
30 | 0.83 | 0.8367 | 29.5 | 0.811 | 0.9917
30 | 0.831 | 0.8377 | 29.5 | 0.812 | 0.9917
30 | 0.832 | 0.8387 | 29.5 | 0.813 | 0.9917
30 | 0.833 | 0.8397 | 29.5 | 0.814 | 0.9917
30 | 0.834 | 0.8406 | 29.5 | 0.815 | 0.9917
30 | 0.835 | 0.8416 | 29.5 | 0.816 | 0.9918
30 | 0.836 | 0.8426 | 29.5 | 0.817 | 0.9918
30 | 0.837 | 0.8436 | 29.5 | 0.818 | 0.9918
30 | 0.838 | 0.8446 | 29.5 | 0.819 | 0.9918
30 | 0.839 | 0.8456 | 29.5 | 0.82 | 0.9919
30 | 0.84 | 0.8466 | 29.5 | 0.821 | 0.9919
30 | 0.841 | 0.8476 | 29.5 | 0.822 | 0.9919
30 | 0.842 | 0.8486 | 29.5 | 0.823 | 0.9919
30 | 0.843 | 0.8496 | 29.5 | 0.824 | 0.992
30 | 0.844 | 0.8506 | 29.5 | 0.825 | 0.992
30 | 0.845 | 0.8516 | 29.5 | 0.826 | 0.992
30 | 0.846 | 0.8526 | 29.5 | 0.827 | 0.992
30 | 0.847 | 0.8536 | 29.5 | 0.828 | 0.992
30 | 0.848 | 0.8546 | 29.5 | 0.829 | 0.992
30 | 0.849 | 0.8556 | 29.5 | 0.83 | 0.9921
30 | 0.85 | 0.8565 | 29.5 | 0.831 | 0.9921
30 | 0.851 | 0.8575 | 29.5 | 0.832 | 0.9921
30 | 0.852 | 0.8585 | 29.5 | 0.833 | 0.9921
30 | 0.853 | 0.8595 | 29.5 | 0.834 | 0.9921
30 | 0.854 | 0.8605 | 29.5 | 0.835 | 0.9921
30 | 0.855 | 0.8615 | 29.5 | 0.836 | 0.9922
30 | 0.856 | 0.8625 | 29.5 | 0.837 | 0.9922
30 | 0.857 | 0.8635 | 29.5 | 0.838 | 0.9922
30 | 0.858 | 0.8645 | 29.5 | 0.839 | 0.9922
30 | 0.859 | 0.8655 | 29.5 | 0.84 | 0.9923
30 | 0.86 | 0.8665 | 29.5 | 0.841 | 0.9923
30 | 0.861 | 0.8675 | 29.5 | 0.842 | 0.9923
30 | 0.862 | 0.8685 | 29.5 | 0.843 | 0.9923
30 | 0.863 | 0.8695 | 29.5 | 0.844 | 0.9923
30 | 0.864 | 0.8705 | 29.5 | 0.845 | 0.9923
30 | 0.865 | 0.8715 | 29.5 | 0.846 | 0.9924
30 | 0.866 | 0.8725 | 29.5 | 0.847 | 0.9924
30 | 0.867 | 0.8735 | 29.5 | 0.848 | 0.9924
30 | 0.868 | 0.8744 | 29.5 | 0.849 | 0.9924
30 | 0.869 | 0.8754 | 29.5 | 0.85 | 0.9924
30 | 0.87 | 0.8764 | 29.5 | 0.851 | 0.9924
30 | 0.871 | 0.8774 | 29.5 | 0.852 | 0.9924
30 | 0.872 | 0.8784 | 29.5 | 0.853 | 0.9924
30 | 0.873 | 0.8794 | 29.5 | 0.854 | 0.9925
30 | 0.874 | 0.8804 | 29.5 | 0.855 | 0.9925
30 | 0.875 | 0.8814 | 29.5 | 0.856 | 0.9925
30 | 0.876 | 0.8824 | 29.5 | 0.857 | 0.9925
30 | 0.877 | 0.8834 | 29.5 | 0.858 | 0.9925
30 | 0.878 | 0.8844 | 29.5 | 0.859 | 0.9925
30 | 0.879 | 0.8854 | 29.5 | 0.86 | 0.9926
30 | 0.88 | 0.8864 | 29.5 | 0.861 | 0.9926
30 | 0.881 | 0.8874 | 29.5 | 0.862 | 0.9926
30 | 0.882 | 0.8884 | 29.5 | 0.863 | 0.9926
30 | 0.883 | 0.8894 | 29.5 | 0.864 | 0.9926
30 | 0.884 | 0.8904 | 29.5 | 0.865 | 0.9926
30 | 0.885 | 0.8914 | 29.5 | 0.866 | 0.9927
30 | 0.886 | 0.8924 | 29.5 | 0.867 | 0.9927
30 | 0.887 | 0.8934 | 29.5 | 0.868 | 0.9927
30 | 0.888 | 0.8944 | 29.5 | 0.869 | 0.9927
30 | 0.889 | 0.8954 | 29.5 | 0.87 | 0.9927
30 | 0.89 | 0.8964 | 29.5 | 0.871 | 0.9927
30 | 0.891 | 0.8974 | 29.5 | 0.872 | 0.9927
30 | 0.892 | 0.8984 | 29.5 | 0.873 | 0.9927
30 | 0.893 | 0.8994 | 29.5 | 0.874 | 0.9928
30 | 0.894 | 0.9004 | 29.5 | 0.875 | 0.9928
30 | 0.895 | 0.9014 | 29.5 | 0.876 | 0.9928
30 | 0.896 | 0.9024 | 29.5 | 0.877 | 0.9928
30 | 0.897 | 0.9034 | 29.5 | 0.878 | 0.9928
30 | 0.898 | 0.9044 | 29.5 | 0.879 | 0.9928
30 | 0.899 | 0.9054 | 29.5 | 0.88 | 0.9928
30 | 0.9 | 0.9064 | 29.5 | 0.881 | 0.9928
30 | 0.901 | 0.9074 | 29.5 | 0.882 | 0.9929
30 | 0.902 | 0.9084 | 29.5 | 0.883 | 0.9929
30 | 0.903 | 0.9094 | 29.5 | 0.884 | 0.9929
30 | 0.904 | 0.9104 | 29.5 | 0.885 | 0.9929
30 | 0.905 | 0.9113 | 29.5 | 0.886 | 0.9929
30 | 0.906 | 0.9123 | 29.5 | 0.887 | 0.9929
30 | 0.907 | 0.9133 | 29.5 | 0.888 | 0.9929
30 | 0.908 | 0.9143 | 29.5 | 0.889 | 0.9929
30 | 0.909 | 0.9153 | 29.5 | 0.89 | 0.9929
30 | 0.91 | 0.9163 | 29.5 | 0.891 | 0.9929
30 | 0.911 | 0.9173 | 29.5 | 0.892 | 0.993
30 | 0.912 | 0.9183 | 29.5 | 0.893 | 0.993
30 | 0.913 | 0.9193 | 29.5 | 0.894 | 0.993
30 | 0.914 | 0.9203 | 29.5 | 0.895 | 0.993
30 | 0.915 | 0.9213 | 29.5 | 0.896 | 0.993
30 | 0.916 | 0.9223 | 29.5 | 0.897 | 0.993
30 | 0.917 | 0.9233 | 29.5 | 0.898 | 0.993
30 | 0.918 | 0.9243 | 29.5 | 0.899 | 0.993
30 | 0.919 | 0.9253 | 29.5 | 0.9 | 0.9931
30 | 0.92 | 0.9263 | 29.5 | 0.901 | 0.9931
30 | 0.921 | 0.9273 | 29.5 | 0.902 | 0.9931
30 | 0.922 | 0.9283 | 29.5 | 0.903 | 0.9931
30 | 0.923 | 0.9293 | 29.5 | 0.904 | 0.9931
30 | 0.924 | 0.9303 | 29.5 | 0.905 | 0.9931
30 | 0.925 | 0.9313 | 29.5 | 0.906 | 0.9931
30 | 0.926 | 0.9323 | 29.5 | 0.907 | 0.9931
30 | 0.927 | 0.9333 | 29.5 | 0.908 | 0.9931
30 | 0.928 | 0.9343 | 29.5 | 0.909 | 0.9931
30 | 0.929 | 0.9353 | 29.5 | 0.91 | 0.9931
30.5 | 0.76 | 0.7679 | 29.5 | 0.911 | 0.9931
30.5 | 0.761 | 0.7689 | 29.5 | 0.912 | 0.9932
30.5 | 0.762 | 0.7699 | 29.5 | 0.913 | 0.9932
30.5 | 0.763 | 0.7709 | 29.5 | 0.914 | 0.9932
30.5 | 0.764 | 0.7718 | 29.5 | 0.915 | 0.9932
30.5 | 0.765 | 0.7728 | 29.5 | 0.916 | 0.9932
30.5 | 0.766 | 0.7738 | 29.5 | 0.917 | 0.9932
30.5 | 0.767 | 0.7748 | 29.5 | 0.918 | 0.9932
30.5 | 0.768 | 0.7758 | 29.5 | 0.919 | 0.9932
30.5 | 0.769 | 0.7768 | 29.5 | 0.92 | 0.9932
30.5 | 0.77 | 0.7777 | 29.5 | 0.921 | 0.9932
30.5 | 0.771 | 0.7787 | 29.5 | 0.922 | 0.9932
30.5 | 0.772 | 0.7797 | 29.5 | 0.923 | 0.9932
30.5 | 0.773 | 0.7807 | 29.5 | 0.924 | 0.9933
30.5 | 0.774 | 0.7817 | 29.5 | 0.925 | 0.9933
30.5 | 0.775 | 0.7826 | 29.5 | 0.926 | 0.9933
30.5 | 0.776 | 0.7836 | 29.5 | 0.927 | 0.9933
30.5 | 0.777 | 0.7846 | 29.5 | 0.928 | 0.9933
30.5 | 0.778 | 0.7856 | 29.5 | 0.929 | 0.9933
30.5 | 0.779 | 0.7866 | 29.5 | 0.93 | 0.9933
30.5 | 0.78 | 0.7876 | 29.5 | 0.931 | 0.9933
30.5 | 0.781 | 0.7886 | 29.5 | 0.932 | 0.9933
30.5 | 0.782 | 0.7895 | 29.5 | 0.933 | 0.9933
30.5 | 0.783 | 0.7905 | 29.5 | 0.934 | 0.9933
30.5 | 0.784 | 0.7915 | 29.5 | 0.935 | 0.9933
30.5 | 0.785 | 0.7925 | 29.5 | 0.936 | 0.9934
30.5 | 0.786 | 0.7935 | 29.5 | 0.937 | 0.9934
30.5 | 0.787 | 0.7945 | 29.5 | 0.938 | 0.9934
30.5 | 0.788 | 0.7955 | 29.5 | 0.939 | 0.9934
30.5 | 0.789 | 0.7964 | 29.5 | 0.94 | 0.9934
30.5 | 0.79 | 0.7974 | 29.5 | 0.941 | 0.9934
30.5 | 0.791 | 0.7984 | 29.5 | 0.942 | 0.9934
30.5 | 0.792 | 0.7994 | 29.5 | 0.943 | 0.9934
30.5 | 0.793 | 0.8004 | 29.5 | 0.944 | 0.9934
30.5 | 0.794 | 0.8014 | 29.5 | 0.945 | 0.9934
30.5 | 0.795 | 0.8024 | 29.5 | 0.946 | 0.9934
30.5 | 0.796 | 0.8034 | 29.5 | 0.947 | 0.9934
30.5 | 0.797 | 0.8043 | 29.5 | 0.948 | 0.9934
30.5 | 0.798 | 0.8053 | 29.5 | 0.949 | 0.9934
30.5 | 0.799 | 0.8063 | 29.5 | 0.95 | 0.9935
30.5 | 0.8 | 0.8073 | 30 | 0.76 | 0.9897
30.5 | 0.801 | 0.8083 | 30 | 0.761 | 0.9897
30.5 | 0.802 | 0.8093 | 30 | 0.762 | 0.9897
30.5 | 0.803 | 0.8103 | 30 | 0.763 | 0.9897
30.5 | 0.804 | 0.8113 | 30 | 0.764 | 0.9898
30.5 | 0.805 | 0.8122 | 30 | 0.765 | 0.9898
30.5 | 0.806 | 0.8132 | 30 | 0.766 | 0.9899
30.5 | 0.807 | 0.8142 | 30 | 0.767 | 0.9899
30.5 | 0.808 | 0.8152 | 30 | 0.768 | 0.99
30.5 | 0.809 | 0.8162 | 30 | 0.769 | 0.99
30.5 | 0.81 | 0.8172 | 30 | 0.77 | 0.99
30.5 | 0.811 | 0.8182 | 30 | 0.771 | 0.99
30.5 | 0.812 | 0.8192 | 30 | 0.772 | 0.9901
30.5 | 0.813 | 0.8202 | 30 | 0.773 | 0.9901
30.5 | 0.814 | 0.8211 | 30 | 0.774 | 0.9902
30.5 | 0.815 | 0.8221 | 30 | 0.775 | 0.9902
30.5 | 0.816 | 0.8231 | 30 | 0.776 | 0.9902
30.5 | 0.817 | 0.8241 | 30 | 0.777 | 0.9902
30.5 | 0.818 | 0.8251 | 30 | 0.778 | 0.9903
30.5 | 0.819 | 0.8261 | 30 | 0.779 | 0.9903
30.5 | 0.82 | 0.8271 | 30 | 0.78 | 0.9904
30.5 | 0.821 | 0.8281 | 30 | 0.781 | 0.9904
30.5 | 0.822 | 0.8291 | 30 | 0.782 | 0.9905
30.5 | 0.823 | 0.8301 | 30 | 0.783 | 0.9905
30.5 | 0.824 | 0.8311 | 30 | 0.784 | 0.9905
30.5 | 0.825 | 0.832 | 30 | 0.785 | 0.9905
30.5 | 0.826 | 0.833 | 30 | 0.786 | 0.9906
30.5 | 0.827 | 0.834 | 30 | 0.787 | 0.9906
30.5 | 0.828 | 0.835 | 30 | 0.788 | 0.9906
30.5 | 0.829 | 0.836 | 30 | 0.789 | 0.9906
30.5 | 0.83 | 0.837 | 30 | 0.79 | 0.9907
30.5 | 0.831 | 0.838 | 30 | 0.791 | 0.9907
30.5 | 0.832 | 0.839 | 30 | 0.792 | 0.9907
30.5 | 0.833 | 0.84 | 30 | 0.793 | 0.9907
30.5 | 0.834 | 0.841 | 30 | 0.794 | 0.9908
30.5 | 0.835 | 0.842 | 30 | 0.795 | 0.9908
30.5 | 0.836 | 0.843 | 30 | 0.796 | 0.9908
30.5 | 0.837 | 0.8439 | 30 | 0.797 | 0.9908
30.5 | 0.838 | 0.8449 | 30 | 0.798 | 0.9909
30.5 | 0.839 | 0.8459 | 30 | 0.799 | 0.9909
30.5 | 0.84 | 0.8469 | 30 | 0.8 | 0.991
30.5 | 0.841 | 0.8479 | 30 | 0.801 | 0.991
30.5 | 0.842 | 0.8489 | 30 | 0.802 | 0.991
30.5 | 0.843 | 0.8499 | 30 | 0.803 | 0.991
30.5 | 0.844 | 0.8509 | 30 | 0.804 | 0.9911
30.5 | 0.845 | 0.8519 | 30 | 0.805 | 0.9911
30.5 | 0.846 | 0.8529 | 30 | 0.806 | 0.9911
30.5 | 0.847 | 0.8539 | 30 | 0.807 | 0.9911
30.5 | 0.848 | 0.8549 | 30 | 0.808 | 0.9912
30.5 | 0.849 | 0.8559 | 30 | 0.809 | 0.9912
30.5 | 0.85 | 0.8569 | 30 | 0.81 | 0.9912
30.5 | 0.851 | 0.8579 | 30 | 0.811 | 0.9912
30.5 | 0.852 | 0.8589 | 30 | 0.812 | 0.9913
30.5 | 0.853 | 0.8599 | 30 | 0.813 | 0.9913
30.5 | 0.854 | 0.8608 | 30 | 0.814 | 0.9913
30.5 | 0.855 | 0.8618 | 30 | 0.815 | 0.9913
30.5 | 0.856 | 0.8628 | 30 | 0.816 | 0.9914
30.5 | 0.857 | 0.8638 | 30 | 0.817 | 0.9914
30.5 | 0.858 | 0.8648 | 30 | 0.818 | 0.9914
30.5 | 0.859 | 0.8658 | 30 | 0.819 | 0.9914
30.5 | 0.86 | 0.8668 | 30 | 0.82 | 0.9914
30.5 | 0.861 | 0.8678 | 30 | 0.821 | 0.9914
30.5 | 0.862 | 0.8688 | 30 | 0.822 | 0.9915
30.5 | 0.863 | 0.8698 | 30 | 0.823 | 0.9915
30.5 | 0.864 | 0.8708 | 30 | 0.824 | 0.9915
30.5 | 0.865 | 0.8718 | 30 | 0.825 | 0.9915
30.5 | 0.866 | 0.8728 | 30 | 0.826 | 0.9916
30.5 | 0.867 | 0.8738 | 30 | 0.827 | 0.9916
30.5 | 0.868 | 0.8748 | 30 | 0.828 | 0.9916
30.5 | 0.869 | 0.8758 | 30 | 0.829 | 0.9916
30.5 | 0.87 | 0.8768 | 30 | 0.83 | 0.9917
30.5 | 0.871 | 0.8778 | 30 | 0.831 | 0.9917
30.5 | 0.872 | 0.8788 | 30 | 0.832 | 0.9917
30.5 | 0.873 | 0.8798 | 30 | 0.833 | 0.9917
30.5 | 0.874 | 0.8807 | 30 | 0.834 | 0.9917
30.5 | 0.875 | 0.8817 | 30 | 0.835 | 0.9917
30.5 | 0.876 | 0.8827 | 30 | 0.836 | 0.9918
30.5 | 0.877 | 0.8837 | 30 | 0.837 | 0.9918
30.5 | 0.878 | 0.8847 | 30 | 0.838 | 0.9918
30.5 | 0.879 | 0.8857 | 30 | 0.839 | 0.9918
30.5 | 0.88 | 0.8867 | 30 | 0.84 | 0.9918
30.5 | 0.881 | 0.8877 | 30 | 0.841 | 0.9918
30.5 | 0.882 | 0.8887 | 30 | 0.842 | 0.9919
30.5 | 0.883 | 0.8897 | 30 | 0.843 | 0.9919
30.5 | 0.884 | 0.8907 | 30 | 0.844 | 0.9919
30.5 | 0.885 | 0.8917 | 30 | 0.845 | 0.9919
30.5 | 0.886 | 0.8927 | 30 | 0.846 | 0.992
30.5 | 0.887 | 0.8937 | 30 | 0.847 | 0.992
30.5 | 0.888 | 0.8947 | 30 | 0.848 | 0.992
30.5 | 0.889 | 0.8957 | 30 | 0.849 | 0.992
30.5 | 0.89 | 0.8967 | 30 | 0.85 | 0.992
30.5 | 0.891 | 0.8977 | 30 | 0.851 | 0.992
30.5 | 0.892 | 0.8987 | 30 | 0.852 | 0.9921
30.5 | 0.893 | 0.8997 | 30 | 0.853 | 0.9921
30.5 | 0.894 | 0.9007 | 30 | 0.854 | 0.9921
30.5 | 0.895 | 0.9017 | 30 | 0.855 | 0.9921
30.5 | 0.896 | 0.9027 | 30 | 0.856 | 0.9921
30.5 | 0.897 | 0.9037 | 30 | 0.857 | 0.9921
30.5 | 0.898 | 0.9047 | 30 | 0.858 | 0.9921
30.5 | 0.899 | 0.9057 | 30 | 0.859 | 0.9921
30.5 | 0.9 | 0.9067 | 30 | 0.86 | 0.9922
30.5 | 0.901 | 0.9077 | 30 | 0.861 | 0.9922
30.5 | 0.902 | 0.9087 | 30 | 0.862 | 0.9922
30.5 | 0.903 | 0.9097 | 30 | 0.863 | 0.9922
30.5 | 0.904 | 0.9107 | 30 | 0.864 | 0.9922
30.5 | 0.905 | 0.9117 | 30 | 0.865 | 0.9922
30.5 | 0.906 | 0.9127 | 30 | 0.866 | 0.9923
30.5 | 0.907 | 0.9137 | 30 | 0.867 | 0.9923
30.5 | 0.908 | 0.9147 | 30 | 0.868 | 0.9923
30.5 | 0.909 | 0.9157 | 30 | 0.869 | 0.9923
30.5 | 0.91 | 0.9167 | 30 | 0.87 | 0.9923
30.5 | 0.911 | 0.9177 | 30 | 0.871 | 0.9923
30.5 | 0.912 | 0.9187 | 30 | 0.872 | 0.9924
30.5 | 0.913 | 0.9197 | 30 | 0.873 | 0.9924
30.5 | 0.914 | 0.9207 | 30 | 0.874 | 0.9924
30.5 | 0.915 | 0.9217 | 30 | 0.875 | 0.9924
30.5 | 0.916 | 0.9227 | 30 | 0.876 | 0.9924
30.5 | 0.917 | 0.9237 | 30 | 0.877 | 0.9924
30.5 | 0.918 | 0.9247 | 30 | 0.878 | 0.9924
30.5 | 0.919 | 0.9257 | 30 | 0.879 | 0.9924
30.5 | 0.92 | 0.9267 | 30 | 0.88 | 0.9925
30.5 | 0.921 | 0.9277 | 30 | 0.881 | 0.9925
30.5 | 0.922 | 0.9287 | 30 | 0.882 | 0.9925
30.5 | 0.923 | 0.9296 | 30 | 0.883 | 0.9925
30.5 | 0.924 | 0.9306 | 30 | 0.884 | 0.9925
30.5 | 0.925 | 0.9316 | 30 | 0.885 | 0.9925
30.5 | 0.926 | 0.9326 | 30 | 0.886 | 0.9925
30.5 | 0.927 | 0.9336 | 30 | 0.887 | 0.9925
30.5 | 0.928 | 0.9346 | 30 | 0.888 | 0.9926
30.5 | 0.929 | 0.9356 | 30 | 0.889 | 0.9926
31 | 0.76 | 0.7683 | 30 | 0.89 | 0.9926
31 | 0.761 | 0.7693 | 30 | 0.891 | 0.9926
31 | 0.762 | 0.7702 | 30 | 0.892 | 0.9926
31 | 0.763 | 0.7712 | 30 | 0.893 | 0.9926
31 | 0.764 | 0.7722 | 30 | 0.894 | 0.9926
31 | 0.765 | 0.7732 | 30 | 0.895 | 0.9926
31 | 0.766 | 0.7742 | 30 | 0.896 | 0.9926
31 | 0.767 | 0.7752 | 30 | 0.897 | 0.9926
31 | 0.768 | 0.7761 | 30 | 0.898 | 0.9927
31 | 0.769 | 0.7771 | 30 | 0.899 | 0.9927
31 | 0.77 | 0.7781 | 30 | 0.9 | 0.9927
31 | 0.771 | 0.7791 | 30 | 0.901 | 0.9927
31 | 0.772 | 0.7801 | 30 | 0.902 | 0.9927
31 | 0.773 | 0.7811 | 30 | 0.903 | 0.9927
31 | 0.774 | 0.782 | 30 | 0.904 | 0.9927
31 | 0.775 | 0.783 | 30 | 0.905 | 0.9927
31 | 0.776 | 0.784 | 30 | 0.906 | 0.9927
31 | 0.777 | 0.785 | 30 | 0.907 | 0.9927
31 | 0.778 | 0.786 | 30 | 0.908 | 0.9928
31 | 0.779 | 0.7869 | 30 | 0.909 | 0.9928
31 | 0.78 | 0.7879 | 30 | 0.91 | 0.9928
31 | 0.781 | 0.7889 | 30 | 0.911 | 0.9928
31 | 0.782 | 0.7899 | 30 | 0.912 | 0.9928
31 | 0.783 | 0.7909 | 30 | 0.913 | 0.9928
31 | 0.784 | 0.7919 | 30 | 0.914 | 0.9928
31 | 0.785 | 0.7929 | 30 | 0.915 | 0.9928
31 | 0.786 | 0.7938 | 30 | 0.916 | 0.9928
31 | 0.787 | 0.7948 | 30 | 0.917 | 0.9928
31 | 0.788 | 0.7958 | 30 | 0.918 | 0.9928
31 | 0.789 | 0.7968 | 30 | 0.919 | 0.9928
31 | 0.79 | 0.7978 | 30 | 0.92 | 0.9929
31 | 0.791 | 0.7988 | 30 | 0.921 | 0.9929
31 | 0.792 | 0.7998 | 30 | 0.922 | 0.9929
31 | 0.793 | 0.8007 | 30 | 0.923 | 0.9929
31 | 0.794 | 0.8017 | 30 | 0.924 | 0.9929
31 | 0.795 | 0.8027 | 30 | 0.925 | 0.9929
31 | 0.796 | 0.8037 | 30 | 0.926 | 0.9929
31 | 0.797 | 0.8047 | 30 | 0.927 | 0.9929
31 | 0.798 | 0.8057 | 30 | 0.928 | 0.9929
31 | 0.799 | 0.8067 | 30 | 0.929 | 0.9929
31 | 0.8 | 0.8076 | 30 | 0.93 | 0.993
31 | 0.801 | 0.8086 | 30 | 0.931 | 0.993
31 | 0.802 | 0.8096 | 30 | 0.932 | 0.993
31 | 0.803 | 0.8106 | 30 | 0.933 | 0.993
31 | 0.804 | 0.8116 | 30 | 0.934 | 0.993
31 | 0.805 | 0.8126 | 30 | 0.935 | 0.993
31 | 0.806 | 0.8136 | 30 | 0.936 | 0.993
31 | 0.807 | 0.8146 | 30 | 0.937 | 0.993
31 | 0.808 | 0.8156 | 30 | 0.938 | 0.993
31 | 0.809 | 0.8165 | 30 | 0.939 | 0.993
31 | 0.81 | 0.8175 | 30 | 0.94 | 0.993
31 | 0.811 | 0.8185 | 30 | 0.941 | 0.993
31 | 0.812 | 0.8195 | 30 | 0.942 | 0.9931
31 | 0.813 | 0.8205 | 30 | 0.943 | 0.9931
31 | 0.814 | 0.8215 | 30 | 0.944 | 0.9931
31 | 0.815 | 0.8225 | 30 | 0.945 | 0.9931
31 | 0.816 | 0.8235 | 30 | 0.946 | 0.9931
31 | 0.817 | 0.8244 | 30 | 0.947 | 0.9931
31 | 0.818 | 0.8254 | 30 | 0.948 | 0.9931
31 | 0.819 | 0.8264 | 30 | 0.949 | 0.9931
31 | 0.82 | 0.8274 | 30 | 0.95 | 0.9931
31 | 0.821 | 0.8284 | 30.5 | 0.76 | 0.9892
31 | 0.822 | 0.8294 | 30.5 | 0.761 | 0.9892
31 | 0.823 | 0.8304 | 30.5 | 0.762 | 0.9892
31 | 0.824 | 0.8314 | 30.5 | 0.763 | 0.9892
31 | 0.825 | 0.8324 | 30.5 | 0.764 | 0.9893
31 | 0.826 | 0.8334 | 30.5 | 0.765 | 0.9893
31 | 0.827 | 0.8344 | 30.5 | 0.766 | 0.9894
31 | 0.828 | 0.8354 | 30.5 | 0.767 | 0.9894
31 | 0.829 | 0.8363 | 30.5 | 0.768 | 0.9895
31 | 0.83 | 0.8373 | 30.5 | 0.769 | 0.9895
31 | 0.831 | 0.8383 | 30.5 | 0.77 | 0.9895
31 | 0.832 | 0.8393 | 30.5 | 0.771 | 0.9895
31 | 0.833 | 0.8403 | 30.5 | 0.772 | 0.9896
31 | 0.834 | 0.8413 | 30.5 | 0.773 | 0.9896
31 | 0.835 | 0.8423 | 30.5 | 0.774 | 0.9897
31 | 0.836 | 0.8433 | 30.5 | 0.775 | 0.9897
31 | 0.837 | 0.8443 | 30.5 | 0.776 | 0.9897
31 | 0.838 | 0.8453 | 30.5 | 0.777 | 0.9897
31 | 0.839 | 0.8463 | 30.5 | 0.778 | 0.9898
31 | 0.84 | 0.8473 | 30.5 | 0.779 | 0.9898
31 | 0.841 | 0.8482 | 30.5 | 0.78 | 0.9899
31 | 0.842 | 0.8492 | 30.5 | 0.781 | 0.9899
31 | 0.843 | 0.8502 | 30.5 | 0.782 | 0.9899
31 | 0.844 | 0.8512 | 30.5 | 0.783 | 0.9899
31 | 0.845 | 0.8522 | 30.5 | 0.784 | 0.99
31 | 0.846 | 0.8532 | 30.5 | 0.785 | 0.99
31 | 0.847 | 0.8542 | 30.5 | 0.786 | 0.9901
31 | 0.848 | 0.8552 | 30.5 | 0.787 | 0.9901
31 | 0.849 | 0.8562 | 30.5 | 0.788 | 0.9901
31 | 0.85 | 0.8572 | 30.5 | 0.789 | 0.9901
31 | 0.851 | 0.8582 | 30.5 | 0.79 | 0.9902
31 | 0.852 | 0.8592 | 30.5 | 0.791 | 0.9902
31 | 0.853 | 0.8602 | 30.5 | 0.792 | 0.9903
31 | 0.854 | 0.8612 | 30.5 | 0.793 | 0.9903
31 | 0.855 | 0.8622 | 30.5 | 0.794 | 0.9903
31 | 0.856 | 0.8632 | 30.5 | 0.795 | 0.9903
31 | 0.857 | 0.8641 | 30.5 | 0.796 | 0.9904
31 | 0.858 | 0.8651 | 30.5 | 0.797 | 0.9904
31 | 0.859 | 0.8661 | 30.5 | 0.798 | 0.9904
31 | 0.86 | 0.8671 | 30.5 | 0.799 | 0.9904
31 | 0.861 | 0.8681 | 30.5 | 0.8 | 0.9905
31 | 0.862 | 0.8691 | 30.5 | 0.801 | 0.9905
31 | 0.863 | 0.8701 | 30.5 | 0.802 | 0.9906
31 | 0.864 | 0.8711 | 30.5 | 0.803 | 0.9906
31 | 0.865 | 0.8721 | 30.5 | 0.804 | 0.9906
31 | 0.866 | 0.8731 | 30.5 | 0.805 | 0.9906
31 | 0.867 | 0.8741 | 30.5 | 0.806 | 0.9907
31 | 0.868 | 0.8751 | 30.5 | 0.807 | 0.9907
31 | 0.869 | 0.8761 | 30.5 | 0.808 | 0.9907
31 | 0.87 | 0.8771 | 30.5 | 0.809 | 0.9907
31 | 0.871 | 0.8781 | 30.5 | 0.81 | 0.9908
31 | 0.872 | 0.8791 | 30.5 | 0.811 | 0.9908
31 | 0.873 | 0.8801 | 30.5 | 0.812 | 0.9908
31 | 0.874 | 0.8811 | 30.5 | 0.813 | 0.9908
31 | 0.875 | 0.8821 | 30.5 | 0.814 | 0.9909
31 | 0.876 | 0.8831 | 30.5 | 0.815 | 0.9909
31 | 0.877 | 0.8841 | 30.5 | 0.816 | 0.9909
31 | 0.878 | 0.8851 | 30.5 | 0.817 | 0.9909
31 | 0.879 | 0.886 | 30.5 | 0.818 | 0.991
31 | 0.88 | 0.887 | 30.5 | 0.819 | 0.991
31 | 0.881 | 0.888 | 30.5 | 0.82 | 0.991
31 | 0.882 | 0.889 | 30.5 | 0.821 | 0.991
31 | 0.883 | 0.89 | 30.5 | 0.822 | 0.9911
31 | 0.884 | 0.891 | 30.5 | 0.823 | 0.9911
31 | 0.885 | 0.892 | 30.5 | 0.824 | 0.9911
31 | 0.886 | 0.893 | 30.5 | 0.825 | 0.9911
31 | 0.887 | 0.894 | 30.5 | 0.826 | 0.9912
31 | 0.888 | 0.895 | 30.5 | 0.827 | 0.9912
31 | 0.889 | 0.896 | 30.5 | 0.828 | 0.9912
31 | 0.89 | 0.897 | 30.5 | 0.829 | 0.9912
31 | 0.891 | 0.898 | 30.5 | 0.83 | 0.9912
31 | 0.892 | 0.899 | 30.5 | 0.831 | 0.9912
31 | 0.893 | 0.9 | 30.5 | 0.832 | 0.9913
31 | 0.894 | 0.901 | 30.5 | 0.833 | 0.9913
31 | 0.895 | 0.902 | 30.5 | 0.834 | 0.9913
31 | 0.896 | 0.903 | 30.5 | 0.835 | 0.9913
31 | 0.897 | 0.904 | 30.5 | 0.836 | 0.9914
31 | 0.898 | 0.905 | 30.5 | 0.837 | 0.9914
31 | 0.899 | 0.906 | 30.5 | 0.838 | 0.9914
31 | 0.9 | 0.907 | 30.5 | 0.839 | 0.9914
31 | 0.901 | 0.908 | 30.5 | 0.84 | 0.9914
31 | 0.902 | 0.909 | 30.5 | 0.841 | 0.9914
31 | 0.903 | 0.91 | 30.5 | 0.842 | 0.9915
31 | 0.904 | 0.911 | 30.5 | 0.843 | 0.9915
31 | 0.905 | 0.912 | 30.5 | 0.844 | 0.9915
31 | 0.906 | 0.913 | 30.5 | 0.845 | 0.9915
31 | 0.907 | 0.914 | 30.5 | 0.846 | 0.9916
31 | 0.908 | 0.915 | 30.5 | 0.847 | 0.9916
31 | 0.909 | 0.916 | 30.5 | 0.848 | 0.9916
31 | 0.91 | 0.917 | 30.5 | 0.849 | 0.9916
31 | 0.911 | 0.918 | 30.5 | 0.85 | 0.9916
31 | 0.912 | 0.919 | 30.5 | 0.851 | 0.9916
31 | 0.913 | 0.92 | 30.5 | 0.852 | 0.9917
31 | 0.914 | 0.921 | 30.5 | 0.853 | 0.9917
31 | 0.915 | 0.922 | 30.5 | 0.854 | 0.9917
31 | 0.916 | 0.923 | 30.5 | 0.855 | 0.9917
31 | 0.917 | 0.924 | 30.5 | 0.856 | 0.9917
31 | 0.918 | 0.925 | 30.5 | 0.857 | 0.9917
31 | 0.919 | 0.926 | 30.5 | 0.858 | 0.9918
31 | 0.92 | 0.927 | 30.5 | 0.859 | 0.9918
31 | 0.921 | 0.928 | 30.5 | 0.86 | 0.9918
31 | 0.922 | 0.929 | 30.5 | 0.861 | 0.9918
31 | 0.923 | 0.93 | 30.5 | 0.862 | 0.9918
31 | 0.924 | 0.931 | 30.5 | 0.863 | 0.9918
31 | 0.925 | 0.932 | 30.5 | 0.864 | 0.9918
31 | 0.926 | 0.933 | 30.5 | 0.865 | 0.9918
31 | 0.927 | 0.934 | 30.5 | 0.866 | 0.9919
31 | 0.928 | 0.935 | 30.5 | 0.867 | 0.9919
31 | 0.929 | 0.936 | 30.5 | 0.868 | 0.9919
31.5 | 0.76 | 0.7686 | 30.5 | 0.869 | 0.9919
31.5 | 0.761 | 0.7696 | 30.5 | 0.87 | 0.9919
31.5 | 0.762 | 0.7706 | 30.5 | 0.871 | 0.9919
31.5 | 0.763 | 0.7716 | 30.5 | 0.872 | 0.992
31.5 | 0.764 | 0.7726 | 30.5 | 0.873 | 0.992
31.5 | 0.765 | 0.7736 | 30.5 | 0.874 | 0.992
31.5 | 0.766 | 0.7745 | 30.5 | 0.875 | 0.992
31.5 | 0.767 | 0.7755 | 30.5 | 0.876 | 0.992
31.5 | 0.768 | 0.7765 | 30.5 | 0.877 | 0.992
31.5 | 0.769 | 0.7775 | 30.5 | 0.878 | 0.9921
31.5 | 0.77 | 0.7785 | 30.5 | 0.879 | 0.9921
31.5 | 0.771 | 0.7794 | 30.5 | 0.88 | 0.9921
31.5 | 0.772 | 0.7804 | 30.5 | 0.881 | 0.9921
31.5 | 0.773 | 0.7814 | 30.5 | 0.882 | 0.9921
31.5 | 0.774 | 0.7824 | 30.5 | 0.883 | 0.9921
31.5 | 0.775 | 0.7834 | 30.5 | 0.884 | 0.9921
31.5 | 0.776 | 0.7844 | 30.5 | 0.885 | 0.9921
31.5 | 0.777 | 0.7853 | 30.5 | 0.886 | 0.9922
31.5 | 0.778 | 0.7863 | 30.5 | 0.887 | 0.9922
31.5 | 0.779 | 0.7873 | 30.5 | 0.888 | 0.9922
31.5 | 0.78 | 0.7883 | 30.5 | 0.889 | 0.9922
31.5 | 0.781 | 0.7893 | 30.5 | 0.89 | 0.9922
31.5 | 0.782 | 0.7902 | 30.5 | 0.891 | 0.9922
31.5 | 0.783 | 0.7912 | 30.5 | 0.892 | 0.9922
31.5 | 0.784 | 0.7922 | 30.5 | 0.893 | 0.9922
31.5 | 0.785 | 0.7932 | 30.5 | 0.894 | 0.9923
31.5 | 0.786 | 0.7942 | 30.5 | 0.895 | 0.9923
31.5 | 0.787 | 0.7952 | 30.5 | 0.896 | 0.9923
31.5 | 0.788 | 0.7962 | 30.5 | 0.897 | 0.9923
31.5 | 0.789 | 0.7971 | 30.5 | 0.898 | 0.9923
31.5 | 0.79 | 0.7981 | 30.5 | 0.899 | 0.9923
31.5 | 0.791 | 0.7991 | 30.5 | 0.9 | 0.9923
31.5 | 0.792 | 0.8001 | 30.5 | 0.901 | 0.9923
31.5 | 0.793 | 0.8011 | 30.5 | 0.902 | 0.9923
31.5 | 0.794 | 0.8021 | 30.5 | 0.903 | 0.9923
31.5 | 0.795 | 0.8031 | 30.5 | 0.904 | 0.9924
31.5 | 0.796 | 0.804 | 30.5 | 0.905 | 0.9924
31.5 | 0.797 | 0.805 | 30.5 | 0.906 | 0.9924
31.5 | 0.798 | 0.806 | 30.5 | 0.907 | 0.9924
31.5 | 0.799 | 0.807 | 30.5 | 0.908 | 0.9924
31.5 | 0.8 | 0.808 | 30.5 | 0.909 | 0.9924
31.5 | 0.801 | 0.809 | 30.5 | 0.91 | 0.9924
31.5 | 0.802 | 0.81 | 30.5 | 0.911 | 0.9924
31.5 | 0.803 | 0.811 | 30.5 | 0.912 | 0.9924
31.5 | 0.804 | 0.8119 | 30.5 | 0.913 | 0.9924
31.5 | 0.805 | 0.8129 | 30.5 | 0.914 | 0.9925
31.5 | 0.806 | 0.8139 | 30.5 | 0.915 | 0.9925
31.5 | 0.807 | 0.8149 | 30.5 | 0.916 | 0.9925
31.5 | 0.808 | 0.8159 | 30.5 | 0.917 | 0.9925
31.5 | 0.809 | 0.8169 | 30.5 | 0.918 | 0.9925
31.5 | 0.81 | 0.8179 | 30.5 | 0.919 | 0.9925
31.5 | 0.811 | 0.8189 | 30.5 | 0.92 | 0.9925
31.5 | 0.812 | 0.8198 | 30.5 | 0.921 | 0.9925
31.5 | 0.813 | 0.8208 | 30.5 | 0.922 | 0.9925
31.5 | 0.814 | 0.8218 | 30.5 | 0.923 | 0.9925
31.5 | 0.815 | 0.8228 | 30.5 | 0.924 | 0.9925
31.5 | 0.816 | 0.8238 | 30.5 | 0.925 | 0.9925
31.5 | 0.817 | 0.8248 | 30.5 | 0.926 | 0.9926
31.5 | 0.818 | 0.8258 | 30.5 | 0.927 | 0.9926
31.5 | 0.819 | 0.8268 | 30.5 | 0.928 | 0.9926
31.5 | 0.82 | 0.8278 | 30.5 | 0.929 | 0.9926
31.5 | 0.821 | 0.8287 | 30.5 | 0.93 | 0.9926
31.5 | 0.822 | 0.8297 | 30.5 | 0.931 | 0.9926
31.5 | 0.823 | 0.8307 | 30.5 | 0.932 | 0.9926
31.5 | 0.824 | 0.8317 | 30.5 | 0.933 | 0.9926
31.5 | 0.825 | 0.8327 | 30.5 | 0.934 | 0.9926
31.5 | 0.826 | 0.8337 | 30.5 | 0.935 | 0.9926
31.5 | 0.827 | 0.8347 | 30.5 | 0.936 | 0.9927
31.5 | 0.828 | 0.8357 | 30.5 | 0.937 | 0.9927
31.5 | 0.829 | 0.8367 | 30.5 | 0.938 | 0.9927
31.5 | 0.83 | 0.8377 | 30.5 | 0.939 | 0.9927
31.5 | 0.831 | 0.8387 | 30.5 | 0.94 | 0.9927
31.5 | 0.832 | 0.8396 | 30.5 | 0.941 | 0.9927
31.5 | 0.833 | 0.8406 | 30.5 | 0.942 | 0.9927
31.5 | 0.834 | 0.8416 | 30.5 | 0.943 | 0.9927
31.5 | 0.835 | 0.8426 | 30.5 | 0.944 | 0.9927
31.5 | 0.836 | 0.8436 | 30.5 | 0.945 | 0.9927
31.5 | 0.837 | 0.8446 | 30.5 | 0.946 | 0.9927
31.5 | 0.838 | 0.8456 | 30.5 | 0.947 | 0.9927
31.5 | 0.839 | 0.8466 | 30.5 | 0.948 | 0.9928
31.5 | 0.84 | 0.8476 | 30.5 | 0.949 | 0.9928
31.5 | 0.841 | 0.8486 | 30.5 | 0.95 | 0.9928
31.5 | 0.842 | 0.8496 | 31 | 0.76 | 0.9886
31.5 | 0.843 | 0.8506 | 31 | 0.761 | 0.9886
31.5 | 0.844 | 0.8516 | 31 | 0.762 | 0.9887
31.5 | 0.845 | 0.8526 | 31 | 0.763 | 0.9887
31.5 | 0.846 | 0.8535 | 31 | 0.764 | 0.9888
31.5 | 0.847 | 0.8545 | 31 | 0.765 | 0.9888
31.5 | 0.848 | 0.8555 | 31 | 0.766 | 0.9889
31.5 | 0.849 | 0.8565 | 31 | 0.767 | 0.9889
31.5 | 0.85 | 0.8575 | 31 | 0.768 | 0.989
31.5 | 0.851 | 0.8585 | 31 | 0.769 | 0.989
31.5 | 0.852 | 0.8595 | 31 | 0.77 | 0.989
31.5 | 0.853 | 0.8605 | 31 | 0.771 | 0.989
31.5 | 0.854 | 0.8615 | 31 | 0.772 | 0.9891
31.5 | 0.855 | 0.8625 | 31 | 0.773 | 0.9891
31.5 | 0.856 | 0.8635 | 31 | 0.774 | 0.9892
31.5 | 0.857 | 0.8645 | 31 | 0.775 | 0.9892
31.5 | 0.858 | 0.8655 | 31 | 0.776 | 0.9893
31.5 | 0.859 | 0.8665 | 31 | 0.777 | 0.9893
31.5 | 0.86 | 0.8674 | 31 | 0.778 | 0.9893
31.5 | 0.861 | 0.8684 | 31 | 0.779 | 0.9893
31.5 | 0.862 | 0.8694 | 31 | 0.78 | 0.9894
31.5 | 0.863 | 0.8704 | 31 | 0.781 | 0.9894
31.5 | 0.864 | 0.8714 | 31 | 0.782 | 0.9895
31.5 | 0.865 | 0.8724 | 31 | 0.783 | 0.9895
31.5 | 0.866 | 0.8734 | 31 | 0.784 | 0.9895
31.5 | 0.867 | 0.8744 | 31 | 0.785 | 0.9895
31.5 | 0.868 | 0.8754 | 31 | 0.786 | 0.9896
31.5 | 0.869 | 0.8764 | 31 | 0.787 | 0.9896
31.5 | 0.87 | 0.8774 | 31 | 0.788 | 0.9897
31.5 | 0.871 | 0.8784 | 31 | 0.789 | 0.9897
31.5 | 0.872 | 0.8794 | 31 | 0.79 | 0.9897
31.5 | 0.873 | 0.8804 | 31 | 0.791 | 0.9897
31.5 | 0.874 | 0.8814 | 31 | 0.792 | 0.9898
31.5 | 0.875 | 0.8824 | 31 | 0.793 | 0.9898
31.5 | 0.876 | 0.8834 | 31 | 0.794 | 0.9899
31.5 | 0.877 | 0.8844 | 31 | 0.795 | 0.9899
31.5 | 0.878 | 0.8854 | 31 | 0.796 | 0.9899
31.5 | 0.879 | 0.8864 | 31 | 0.797 | 0.9899
31.5 | 0.88 | 0.8874 | 31 | 0.798 | 0.99
31.5 | 0.881 | 0.8884 | 31 | 0.799 | 0.99
31.5 | 0.882 | 0.8894 | 31 | 0.8 | 0.99
31.5 | 0.883 | 0.8904 | 31 | 0.801 | 0.99
31.5 | 0.884 | 0.8913 | 31 | 0.802 | 0.9901
31.5 | 0.885 | 0.8923 | 31 | 0.803 | 0.9901
31.5 | 0.886 | 0.8933 | 31 | 0.804 | 0.9902
31.5 | 0.887 | 0.8943 | 31 | 0.805 | 0.9902
31.5 | 0.888 | 0.8953 | 31 | 0.806 | 0.9902
31.5 | 0.889 | 0.8963 | 31 | 0.807 | 0.9902
31.5 | 0.89 | 0.8973 | 31 | 0.808 | 0.9903
31.5 | 0.891 | 0.8983 | 31 | 0.809 | 0.9903
31.5 | 0.892 | 0.8993 | 31 | 0.81 | 0.9903
31.5 | 0.893 | 0.9003 | 31 | 0.811 | 0.9903
31.5 | 0.894 | 0.9013 | 31 | 0.812 | 0.9904
31.5 | 0.895 | 0.9023 | 31 | 0.813 | 0.9904
31.5 | 0.896 | 0.9033 | 31 | 0.814 | 0.9904
31.5 | 0.897 | 0.9043 | 31 | 0.815 | 0.9904
31.5 | 0.898 | 0.9053 | 31 | 0.816 | 0.9905
31.5 | 0.899 | 0.9063 | 31 | 0.817 | 0.9905
31.5 | 0.9 | 0.9073 | 31 | 0.818 | 0.9905
31.5 | 0.901 | 0.9083 | 31 | 0.819 | 0.9905
31.5 | 0.902 | 0.9093 | 31 | 0.82 | 0.9906
31.5 | 0.903 | 0.9103 | 31 | 0.821 | 0.9906
31.5 | 0.904 | 0.9113 | 31 | 0.822 | 0.9906
31.5 | 0.905 | 0.9123 | 31 | 0.823 | 0.9906
31.5 | 0.906 | 0.9133 | 31 | 0.824 | 0.9907
31.5 | 0.907 | 0.9143 | 31 | 0.825 | 0.9907
31.5 | 0.908 | 0.9153 | 31 | 0.826 | 0.9907
31.5 | 0.909 | 0.9163 | 31 | 0.827 | 0.9907
31.5 | 0.91 | 0.9173 | 31 | 0.828 | 0.9908
31.5 | 0.911 | 0.9183 | 31 | 0.829 | 0.9908
31.5 | 0.912 | 0.9193 | 31 | 0.83 | 0.9908
31.5 | 0.913 | 0.9203 | 31 | 0.831 | 0.9908
31.5 | 0.914 | 0.9213 | 31 | 0.832 | 0.9909
31.5 | 0.915 | 0.9223 | 31 | 0.833 | 0.9909
31.5 | 0.916 | 0.9233 | 31 | 0.834 | 0.9909
31.5 | 0.917 | 0.9243 | 31 | 0.835 | 0.9909
31.5 | 0.918 | 0.9253 | 31 | 0.836 | 0.9909
31.5 | 0.919 | 0.9263 | 31 | 0.837 | 0.9909
31.5 | 0.92 | 0.9273 | 31 | 0.838 | 0.991
31.5 | 0.921 | 0.9283 | 31 | 0.839 | 0.991
31.5 | 0.922 | 0.9293 | 31 | 0.84 | 0.991
31.5 | 0.923 | 0.9303 | 31 | 0.841 | 0.991
31.5 | 0.924 | 0.9313 | 31 | 0.842 | 0.9911
31.5 | 0.925 | 0.9323 | 31 | 0.843 | 0.9911
31.5 | 0.926 | 0.9333 | 31 | 0.844 | 0.9911
31.5 | 0.927 | 0.9343 | 31 | 0.845 | 0.9911
31.5 | 0.928 | 0.9353 | 31 | 0.846 | 0.9912
31.5 | 0.929 | 0.9363 | 31 | 0.847 | 0.9912
32 | 0.76 | 0.769 | 31 | 0.848 | 0.9912
32 | 0.761 | 0.77 | 31 | 0.849 | 0.9912
32 | 0.762 | 0.771 | 31 | 0.85 | 0.9912
32 | 0.763 | 0.772 | 31 | 0.851 | 0.9912
32 | 0.764 | 0.7729 | 31 | 0.852 | 0.9913
32 | 0.765 | 0.7739 | 31 | 0.853 | 0.9913
32 | 0.766 | 0.7749 | 31 | 0.854 | 0.9913
32 | 0.767 | 0.7759 | 31 | 0.855 | 0.9913
32 | 0.768 | 0.7769 | 31 | 0.856 | 0.9913
32 | 0.769 | 0.7778 | 31 | 0.857 | 0.9913
32 | 0.77 | 0.7788 | 31 | 0.858 | 0.9914
32 | 0.771 | 0.7798 | 31 | 0.859 | 0.9914
32 | 0.772 | 0.7808 | 31 | 0.86 | 0.9914
32 | 0.773 | 0.7818 | 31 | 0.861 | 0.9914
32 | 0.774 | 0.7828 | 31 | 0.862 | 0.9914
32 | 0.775 | 0.7837 | 31 | 0.863 | 0.9914
32 | 0.776 | 0.7847 | 31 | 0.864 | 0.9915
32 | 0.777 | 0.7857 | 31 | 0.865 | 0.9915
32 | 0.778 | 0.7867 | 31 | 0.866 | 0.9915
32 | 0.779 | 0.7877 | 31 | 0.867 | 0.9915
32 | 0.78 | 0.7886 | 31 | 0.868 | 0.9915
32 | 0.781 | 0.7896 | 31 | 0.869 | 0.9915
32 | 0.782 | 0.7906 | 31 | 0.87 | 0.9916
32 | 0.783 | 0.7916 | 31 | 0.871 | 0.9916
32 | 0.784 | 0.7926 | 31 | 0.872 | 0.9916
32 | 0.785 | 0.7936 | 31 | 0.873 | 0.9916
32 | 0.786 | 0.7945 | 31 | 0.874 | 0.9916
32 | 0.787 | 0.7955 | 31 | 0.875 | 0.9916
32 | 0.788 | 0.7965 | 31 | 0.876 | 0.9916
32 | 0.789 | 0.7975 | 31 | 0.877 | 0.9916
32 | 0.79 | 0.7985 | 31 | 0.878 | 0.9917
32 | 0.791 | 0.7995 | 31 | 0.879 | 0.9917
32 | 0.792 | 0.8004 | 31 | 0.88 | 0.9917
32 | 0.793 | 0.8014 | 31 | 0.881 | 0.9917
32 | 0.794 | 0.8024 | 31 | 0.882 | 0.9917
32 | 0.795 | 0.8034 | 31 | 0.883 | 0.9917
32 | 0.796 | 0.8044 | 31 | 0.884 | 0.9918
32 | 0.797 | 0.8054 | 31 | 0.885 | 0.9918
32 | 0.798 | 0.8064 | 31 | 0.886 | 0.9918
32 | 0.799 | 0.8073 | 31 | 0.887 | 0.9918
32 | 0.8 | 0.8083 | 31 | 0.888 | 0.9918
32 | 0.801 | 0.8093 | 31 | 0.889 | 0.9918
32 | 0.802 | 0.8103 | 31 | 0.89 | 0.9918
32 | 0.803 | 0.8113 | 31 | 0.891 | 0.9918
32 | 0.804 | 0.8123 | 31 | 0.892 | 0.9919
32 | 0.805 | 0.8133 | 31 | 0.893 | 0.9919
32 | 0.806 | 0.8143 | 31 | 0.894 | 0.9919
32 | 0.807 | 0.8152 | 31 | 0.895 | 0.9919
32 | 0.808 | 0.8162 | 31 | 0.896 | 0.9919
32 | 0.809 | 0.8172 | 31 | 0.897 | 0.9919
32 | 0.81 | 0.8182 | 31 | 0.898 | 0.9919
32 | 0.811 | 0.8192 | 31 | 0.899 | 0.9919
32 | 0.812 | 0.8202 | 31 | 0.9 | 0.992
32 | 0.813 | 0.8212 | 31 | 0.901 | 0.992
32 | 0.814 | 0.8222 | 31 | 0.902 | 0.992
32 | 0.815 | 0.8231 | 31 | 0.903 | 0.992
32 | 0.816 | 0.8241 | 31 | 0.904 | 0.992
32 | 0.817 | 0.8251 | 31 | 0.905 | 0.992
32 | 0.818 | 0.8261 | 31 | 0.906 | 0.992
32 | 0.819 | 0.8271 | 31 | 0.907 | 0.992
32 | 0.82 | 0.8281 | 31 | 0.908 | 0.992
32 | 0.821 | 0.8291 | 31 | 0.909 | 0.992
32 | 0.822 | 0.8301 | 31 | 0.91 | 0.9921
32 | 0.823 | 0.8311 | 31 | 0.911 | 0.9921
32 | 0.824 | 0.832 | 31 | 0.912 | 0.9921
32 | 0.825 | 0.833 | 31 | 0.913 | 0.9921
32 | 0.826 | 0.834 | 31 | 0.914 | 0.9921
32 | 0.827 | 0.835 | 31 | 0.915 | 0.9921
32 | 0.828 | 0.836 | 31 | 0.916 | 0.9921
32 | 0.829 | 0.837 | 31 | 0.917 | 0.9921
32 | 0.83 | 0.838 | 31 | 0.918 | 0.9921
32 | 0.831 | 0.839 | 31 | 0.919 | 0.9921
32 | 0.832 | 0.84 | 31 | 0.92 | 0.9922
32 | 0.833 | 0.841 | 31 | 0.921 | 0.9922
32 | 0.834 | 0.842 | 31 | 0.922 | 0.9922
32 | 0.835 | 0.8429 | 31 | 0.923 | 0.9922
32 | 0.836 | 0.8439 | 31 | 0.924 | 0.9922
32 | 0.837 | 0.8449 | 31 | 0.925 | 0.9922
32 | 0.838 | 0.8459 | 31 | 0.926 | 0.9922
32 | 0.839 | 0.8469 | 31 | 0.927 | 0.9922
32 | 0.84 | 0.8479 | 31 | 0.928 | 0.9922
32 | 0.841 | 0.8489 | 31 | 0.929 | 0.9922
32 | 0.842 | 0.8499 | 31 | 0.93 | 0.9923
32 | 0.843 | 0.8509 | 31 | 0.931 | 0.9923
32 | 0.844 | 0.8519 | 31 | 0.932 | 0.9923
32 | 0.845 | 0.8529 | 31 | 0.933 | 0.9923
32 | 0.846 | 0.8539 | 31 | 0.934 | 0.9923
32 | 0.847 | 0.8549 | 31 | 0.935 | 0.9923
32 | 0.848 | 0.8559 | 31 | 0.936 | 0.9923
32 | 0.849 | 0.8569 | 31 | 0.937 | 0.9923
32 | 0.85 | 0.8578 | 31 | 0.938 | 0.9923
32 | 0.851 | 0.8588 | 31 | 0.939 | 0.9923
32 | 0.852 | 0.8598 | 31 | 0.94 | 0.9923
32 | 0.853 | 0.8608 | 31 | 0.941 | 0.9923
32 | 0.854 | 0.8618 | 31 | 0.942 | 0.9924
32 | 0.855 | 0.8628 | 31 | 0.943 | 0.9924
32 | 0.856 | 0.8638 | 31 | 0.944 | 0.9924
32 | 0.857 | 0.8648 | 31 | 0.945 | 0.9924
32 | 0.858 | 0.8658 | 31 | 0.946 | 0.9924
32 | 0.859 | 0.8668 | 31 | 0.947 | 0.9924
32 | 0.86 | 0.8678 | 31 | 0.948 | 0.9924
32 | 0.861 | 0.8688 | 31 | 0.949 | 0.9924
32 | 0.862 | 0.8698 | 31 | 0.95 | 0.9924
32 | 0.863 | 0.8708 | 31.5 | 0.76 | 0.9881
32 | 0.864 | 0.8717 | 31.5 | 0.761 | 0.9881
32 | 0.865 | 0.8727 | 31.5 | 0.762 | 0.9882
32 | 0.866 | 0.8737 | 31.5 | 0.763 | 0.9882
32 | 0.867 | 0.8747 | 31.5 | 0.764 | 0.9883
32 | 0.868 | 0.8757 | 31.5 | 0.765 | 0.9883
32 | 0.869 | 0.8767 | 31.5 | 0.766 | 0.9884
32 | 0.87 | 0.8777 | 31.5 | 0.767 | 0.9884
32 | 0.871 | 0.8787 | 31.5 | 0.768 | 0.9885
32 | 0.872 | 0.8797 | 31.5 | 0.769 | 0.9885
32 | 0.873 | 0.8807 | 31.5 | 0.77 | 0.9885
32 | 0.874 | 0.8817 | 31.5 | 0.771 | 0.9885
32 | 0.875 | 0.8827 | 31.5 | 0.772 | 0.9886
32 | 0.876 | 0.8837 | 31.5 | 0.773 | 0.9886
32 | 0.877 | 0.8847 | 31.5 | 0.774 | 0.9887
32 | 0.878 | 0.8857 | 31.5 | 0.775 | 0.9887
32 | 0.879 | 0.8867 | 31.5 | 0.776 | 0.9888
32 | 0.88 | 0.8877 | 31.5 | 0.777 | 0.9888
32 | 0.881 | 0.8887 | 31.5 | 0.778 | 0.9888
32 | 0.882 | 0.8897 | 31.5 | 0.779 | 0.9888
32 | 0.883 | 0.8907 | 31.5 | 0.78 | 0.9889
32 | 0.884 | 0.8917 | 31.5 | 0.781 | 0.9889
32 | 0.885 | 0.8927 | 31.5 | 0.782 | 0.989
32 | 0.886 | 0.8937 | 31.5 | 0.783 | 0.989
32 | 0.887 | 0.8947 | 31.5 | 0.784 | 0.9891
32 | 0.888 | 0.8957 | 31.5 | 0.785 | 0.9891
32 | 0.889 | 0.8966 | 31.5 | 0.786 | 0.9891
32 | 0.89 | 0.8976 | 31.5 | 0.787 | 0.9891
32 | 0.891 | 0.8986 | 31.5 | 0.788 | 0.9892
32 | 0.892 | 0.8996 | 31.5 | 0.789 | 0.9892
32 | 0.893 | 0.9006 | 31.5 | 0.79 | 0.9893
32 | 0.894 | 0.9016 | 31.5 | 0.791 | 0.9893
32 | 0.895 | 0.9026 | 31.5 | 0.792 | 0.9893
32 | 0.896 | 0.9036 | 31.5 | 0.793 | 0.9893
32 | 0.897 | 0.9046 | 31.5 | 0.794 | 0.9894
32 | 0.898 | 0.9056 | 31.5 | 0.795 | 0.9894
32 | 0.899 | 0.9066 | 31.5 | 0.796 | 0.9895
32 | 0.9 | 0.9076 | 31.5 | 0.797 | 0.9895
32 | 0.901 | 0.9086 | 31.5 | 0.798 | 0.9895
32 | 0.902 | 0.9096 | 31.5 | 0.799 | 0.9895
32 | 0.903 | 0.9106 | 31.5 | 0.8 | 0.9896
32 | 0.904 | 0.9116 | 31.5 | 0.801 | 0.9896
32 | 0.905 | 0.9126 | 31.5 | 0.802 | 0.9897
32 | 0.906 | 0.9136 | 31.5 | 0.803 | 0.9897
32 | 0.907 | 0.9146 | 31.5 | 0.804 | 0.9897
32 | 0.908 | 0.9156 | 31.5 | 0.805 | 0.9897
32 | 0.909 | 0.9166 | 31.5 | 0.806 | 0.9898
32 | 0.91 | 0.9176 | 31.5 | 0.807 | 0.9898
32 | 0.911 | 0.9186 | 31.5 | 0.808 | 0.9898
32 | 0.912 | 0.9196 | 31.5 | 0.809 | 0.9898
32 | 0.913 | 0.9206 | 31.5 | 0.81 | 0.9899
32 | 0.914 | 0.9216 | 31.5 | 0.811 | 0.9899
32 | 0.915 | 0.9226 | 31.5 | 0.812 | 0.9899
32 | 0.916 | 0.9236 | 31.5 | 0.813 | 0.9899
32 | 0.917 | 0.9246 | 31.5 | 0.814 | 0.99
32 | 0.918 | 0.9256 | 31.5 | 0.815 | 0.99
32 | 0.919 | 0.9266 | 31.5 | 0.816 | 0.9901
32 | 0.92 | 0.9276 | 31.5 | 0.817 | 0.9901
32 | 0.921 | 0.9286 | 31.5 | 0.818 | 0.9901
32 | 0.922 | 0.9296 | 31.5 | 0.819 | 0.9901
32 | 0.923 | 0.9306 | 31.5 | 0.82 | 0.9902
32 | 0.924 | 0.9316 | 31.5 | 0.821 | 0.9902
32 | 0.925 | 0.9326 | 31.5 | 0.822 | 0.9902
32 | 0.926 | 0.9336 | 31.5 | 0.823 | 0.9902
32 | 0.927 | 0.9346 | 31.5 | 0.824 | 0.9903
32 | 0.928 | 0.9356 | 31.5 | 0.825 | 0.9903
32 | 0.929 | 0.9366 | 31.5 | 0.826 | 0.9903
32.5 | 0.76 | 0.7694 | 31.5 | 0.827 | 0.9903
32.5 | 0.761 | 0.7704 | 31.5 | 0.828 | 0.9904
32.5 | 0.762 | 0.7713 | 31.5 | 0.829 | 0.9904
32.5 | 0.763 | 0.7723 | 31.5 | 0.83 | 0.9904
32.5 | 0.764 | 0.7733 | 31.5 | 0.831 | 0.9904
32.5 | 0.765 | 0.7743 | 31.5 | 0.832 | 0.9904
32.5 | 0.766 | 0.7753 | 31.5 | 0.833 | 0.9904
32.5 | 0.767 | 0.7762 | 31.5 | 0.834 | 0.9905
32.5 | 0.768 | 0.7772 | 31.5 | 0.835 | 0.9905
32.5 | 0.769 | 0.7782 | 31.5 | 0.836 | 0.9905
32.5 | 0.77 | 0.7792 | 31.5 | 0.837 | 0.9905
32.5 | 0.771 | 0.7802 | 31.5 | 0.838 | 0.9906
32.5 | 0.772 | 0.7811 | 31.5 | 0.839 | 0.9906
32.5 | 0.773 | 0.7821 | 31.5 | 0.84 | 0.9906
32.5 | 0.774 | 0.7831 | 31.5 | 0.841 | 0.9906
32.5 | 0.775 | 0.7841 | 31.5 | 0.842 | 0.9907
32.5 | 0.776 | 0.7851 | 31.5 | 0.843 | 0.9907
32.5 | 0.777 | 0.786 | 31.5 | 0.844 | 0.9907
32.5 | 0.778 | 0.787 | 31.5 | 0.845 | 0.9907
32.5 | 0.779 | 0.788 | 31.5 | 0.846 | 0.9908
32.5 | 0.78 | 0.789 | 31.5 | 0.847 | 0.9908
32.5 | 0.781 | 0.79 | 31.5 | 0.848 | 0.9908
32.5 | 0.782 | 0.791 | 31.5 | 0.849 | 0.9908
32.5 | 0.783 | 0.7919 | 31.5 | 0.85 | 0.9908
32.5 | 0.784 | 0.7929 | 31.5 | 0.851 | 0.9908
32.5 | 0.785 | 0.7939 | 31.5 | 0.852 | 0.9909
32.5 | 0.786 | 0.7949 | 31.5 | 0.853 | 0.9909
32.5 | 0.787 | 0.7959 | 31.5 | 0.854 | 0.9909
32.5 | 0.788 | 0.7969 | 31.5 | 0.855 | 0.9909
32.5 | 0.789 | 0.7978 | 31.5 | 0.856 | 0.9909
32.5 | 0.79 | 0.7988 | 31.5 | 0.857 | 0.9909
32.5 | 0.791 | 0.7998 | 31.5 | 0.858 | 0.991
32.5 | 0.792 | 0.8008 | 31.5 | 0.859 | 0.991
32.5 | 0.793 | 0.8018 | 31.5 | 0.86 | 0.991
32.5 | 0.794 | 0.8028 | 31.5 | 0.861 | 0.991
32.5 | 0.795 | 0.8037 | 31.5 | 0.862 | 0.991
32.5 | 0.796 | 0.8047 | 31.5 | 0.863 | 0.991
32.5 | 0.797 | 0.8057 | 31.5 | 0.864 | 0.9911
32.5 | 0.798 | 0.8067 | 31.5 | 0.865 | 0.9911
32.5 | 0.799 | 0.8077 | 31.5 | 0.866 | 0.9911
32.5 | 0.8 | 0.8087 | 31.5 | 0.867 | 0.9911
32.5 | 0.801 | 0.8097 | 31.5 | 0.868 | 0.9911
32.5 | 0.802 | 0.8106 | 31.5 | 0.869 | 0.9911
32.5 | 0.803 | 0.8116 | 31.5 | 0.87 | 0.9912
32.5 | 0.804 | 0.8126 | 31.5 | 0.871 | 0.9912
32.5 | 0.805 | 0.8136 | 31.5 | 0.872 | 0.9912
32.5 | 0.806 | 0.8146 | 31.5 | 0.873 | 0.9912
32.5 | 0.807 | 0.8156 | 31.5 | 0.874 | 0.9912
32.5 | 0.808 | 0.8166 | 31.5 | 0.875 | 0.9912
32.5 | 0.809 | 0.8176 | 31.5 | 0.876 | 0.9913
32.5 | 0.81 | 0.8185 | 31.5 | 0.877 | 0.9913
32.5 | 0.811 | 0.8195 | 31.5 | 0.878 | 0.9913
32.5 | 0.812 | 0.8205 | 31.5 | 0.879 | 0.9913
32.5 | 0.813 | 0.8215 | 31.5 | 0.88 | 0.9913
32.5 | 0.814 | 0.8225 | 31.5 | 0.881 | 0.9913
32.5 | 0.815 | 0.8235 | 31.5 | 0.882 | 0.9914
32.5 | 0.816 | 0.8245 | 31.5 | 0.883 | 0.9914
32.5 | 0.817 | 0.8255 | 31.5 | 0.884 | 0.9914
32.5 | 0.818 | 0.8264 | 31.5 | 0.885 | 0.9914
32.5 | 0.819 | 0.8274 | 31.5 | 0.886 | 0.9914
32.5 | 0.82 | 0.8284 | 31.5 | 0.887 | 0.9914
32.5 | 0.821 | 0.8294 | 31.5 | 0.888 | 0.9914
32.5 | 0.822 | 0.8304 | 31.5 | 0.889 | 0.9914
32.5 | 0.823 | 0.8314 | 31.5 | 0.89 | 0.9915
32.5 | 0.824 | 0.8324 | 31.5 | 0.891 | 0.9915
32.5 | 0.825 | 0.8334 | 31.5 | 0.892 | 0.9915
32.5 | 0.826 | 0.8344 | 31.5 | 0.893 | 0.9915
32.5 | 0.827 | 0.8354 | 31.5 | 0.894 | 0.9915
32.5 | 0.828 | 0.8363 | 31.5 | 0.895 | 0.9915
32.5 | 0.829 | 0.8373 | 31.5 | 0.896 | 0.9915
32.5 | 0.83 | 0.8383 | 31.5 | 0.897 | 0.9915
32.5 | 0.831 | 0.8393 | 31.5 | 0.898 | 0.9916
32.5 | 0.832 | 0.8403 | 31.5 | 0.899 | 0.9916
32.5 | 0.833 | 0.8413 | 31.5 | 0.9 | 0.9916
32.5 | 0.834 | 0.8423 | 31.5 | 0.901 | 0.9916
32.5 | 0.835 | 0.8433 | 31.5 | 0.902 | 0.9916
32.5 | 0.836 | 0.8443 | 31.5 | 0.903 | 0.9916
32.5 | 0.837 | 0.8453 | 31.5 | 0.904 | 0.9916
32.5 | 0.838 | 0.8462 | 31.5 | 0.905 | 0.9916
32.5 | 0.839 | 0.8472 | 31.5 | 0.906 | 0.9917
32.5 | 0.84 | 0.8482 | 31.5 | 0.907 | 0.9917
32.5 | 0.841 | 0.8492 | 31.5 | 0.908 | 0.9917
32.5 | 0.842 | 0.8502 | 31.5 | 0.909 | 0.9917
32.5 | 0.843 | 0.8512 | 31.5 | 0.91 | 0.9917
32.5 | 0.844 | 0.8522 | 31.5 | 0.911 | 0.9917
32.5 | 0.845 | 0.8532 | 31.5 | 0.912 | 0.9917
32.5 | 0.846 | 0.8542 | 31.5 | 0.913 | 0.9917
32.5 | 0.847 | 0.8552 | 31.5 | 0.914 | 0.9917
32.5 | 0.848 | 0.8562 | 31.5 | 0.915 | 0.9917
32.5 | 0.849 | 0.8572 | 31.5 | 0.916 | 0.9918
32.5 | 0.85 | 0.8582 | 31.5 | 0.917 | 0.9918
32.5 | 0.851 | 0.8592 | 31.5 | 0.918 | 0.9918
32.5 | 0.852 | 0.8601 | 31.5 | 0.919 | 0.9918
32.5 | 0.853 | 0.8611 | 31.5 | 0.92 | 0.9918
32.5 | 0.854 | 0.8621 | 31.5 | 0.921 | 0.9918
32.5 | 0.855 | 0.8631 | 31.5 | 0.922 | 0.9918
32.5 | 0.856 | 0.8641 | 31.5 | 0.923 | 0.9918
32.5 | 0.857 | 0.8651 | 31.5 | 0.924 | 0.9918
32.5 | 0.858 | 0.8661 | 31.5 | 0.925 | 0.9918
32.5 | 0.859 | 0.8671 | 31.5 | 0.926 | 0.9919
32.5 | 0.86 | 0.8681 | 31.5 | 0.927 | 0.9919
32.5 | 0.861 | 0.8691 | 31.5 | 0.928 | 0.9919
32.5 | 0.862 | 0.8701 | 31.5 | 0.929 | 0.9919
32.5 | 0.863 | 0.8711 | 31.5 | 0.93 | 0.9919
32.5 | 0.864 | 0.8721 | 31.5 | 0.931 | 0.9919
32.5 | 0.865 | 0.8731 | 31.5 | 0.932 | 0.9919
32.5 | 0.866 | 0.8741 | 31.5 | 0.933 | 0.9919
32.5 | 0.867 | 0.8751 | 31.5 | 0.934 | 0.9919
32.5 | 0.868 | 0.8761 | 31.5 | 0.935 | 0.9919
32.5 | 0.869 | 0.877 | 31.5 | 0.936 | 0.992
32.5 | 0.87 | 0.878 | 31.5 | 0.937 | 0.992
32.5 | 0.871 | 0.879 | 31.5 | 0.938 | 0.992
32.5 | 0.872 | 0.88 | 31.5 | 0.939 | 0.992
32.5 | 0.873 | 0.881 | 31.5 | 0.94 | 0.992
32.5 | 0.874 | 0.882 | 31.5 | 0.941 | 0.992
32.5 | 0.875 | 0.883 | 31.5 | 0.942 | 0.992
32.5 | 0.876 | 0.884 | 31.5 | 0.943 | 0.992
32.5 | 0.877 | 0.885 | 31.5 | 0.944 | 0.992
32.5 | 0.878 | 0.886 | 31.5 | 0.945 | 0.992
32.5 | 0.879 | 0.887 | 31.5 | 0.946 | 0.9921
32.5 | 0.88 | 0.888 | 31.5 | 0.947 | 0.9921
32.5 | 0.881 | 0.889 | 31.5 | 0.948 | 0.9921
32.5 | 0.882 | 0.89 | 31.5 | 0.949 | 0.9921
32.5 | 0.883 | 0.891 | 31.5 | 0.95 | 0.9921
32.5 | 0.884 | 0.892 | 32 | 0.76 | 0.9876
32.5 | 0.885 | 0.893 | 32 | 0.761 | 0.9876
32.5 | 0.886 | 0.894 | 32 | 0.762 | 0.9877
32.5 | 0.887 | 0.895 | 32 | 0.763 | 0.9877
32.5 | 0.888 | 0.896 | 32 | 0.764 | 0.9878
32.5 | 0.889 | 0.897 | 32 | 0.765 | 0.9878
32.5 | 0.89 | 0.898 | 32 | 0.766 | 0.9879
32.5 | 0.891 | 0.899 | 32 | 0.767 | 0.9879
32.5 | 0.892 | 0.8999 | 32 | 0.768 | 0.988
32.5 | 0.893 | 0.9009 | 32 | 0.769 | 0.988
32.5 | 0.894 | 0.9019 | 32 | 0.77 | 0.988
32.5 | 0.895 | 0.9029 | 32 | 0.771 | 0.988
32.5 | 0.896 | 0.9039 | 32 | 0.772 | 0.9881
32.5 | 0.897 | 0.9049 | 32 | 0.773 | 0.9881
32.5 | 0.898 | 0.9059 | 32 | 0.774 | 0.9882
32.5 | 0.899 | 0.9069 | 32 | 0.775 | 0.9882
32.5 | 0.9 | 0.9079 | 32 | 0.776 | 0.9883
32.5 | 0.901 | 0.9089 | 32 | 0.777 | 0.9883
32.5 | 0.902 | 0.9099 | 32 | 0.778 | 0.9884
32.5 | 0.903 | 0.9109 | 32 | 0.779 | 0.9884
32.5 | 0.904 | 0.9119 | 32 | 0.78 | 0.9884
32.5 | 0.905 | 0.9129 | 32 | 0.781 | 0.9884
32.5 | 0.906 | 0.9139 | 32 | 0.782 | 0.9885
32.5 | 0.907 | 0.9149 | 32 | 0.783 | 0.9885
32.5 | 0.908 | 0.9159 | 32 | 0.784 | 0.9886
32.5 | 0.909 | 0.9169 | 32 | 0.785 | 0.9886
32.5 | 0.91 | 0.9179 | 32 | 0.786 | 0.9887
32.5 | 0.911 | 0.9189 | 32 | 0.787 | 0.9887
32.5 | 0.912 | 0.9199 | 32 | 0.788 | 0.9887
32.5 | 0.913 | 0.9209 | 32 | 0.789 | 0.9887
32.5 | 0.914 | 0.9219 | 32 | 0.79 | 0.9888
32.5 | 0.915 | 0.9229 | 32 | 0.791 | 0.9888
32.5 | 0.916 | 0.9239 | 32 | 0.792 | 0.9889
32.5 | 0.917 | 0.9249 | 32 | 0.793 | 0.9889
32.5 | 0.918 | 0.9259 | 32 | 0.794 | 0.9889
32.5 | 0.919 | 0.9269 | 32 | 0.795 | 0.9889
32.5 | 0.92 | 0.9279 | 32 | 0.796 | 0.989
32.5 | 0.921 | 0.9289 | 32 | 0.797 | 0.989
32.5 | 0.922 | 0.9299 | 32 | 0.798 | 0.9891
32.5 | 0.923 | 0.9309 | 32 | 0.799 | 0.9891
32.5 | 0.924 | 0.9319 | 32 | 0.8 | 0.9891
32.5 | 0.925 | 0.9329 | 32 | 0.801 | 0.9891
32.5 | 0.926 | 0.9339 | 32 | 0.802 | 0.9892
32.5 | 0.927 | 0.9349 | 32 | 0.803 | 0.9892
32.5 | 0.928 | 0.9359 | 32 | 0.804 | 0.9893
32.5 | 0.929 | 0.9369 | 32 | 0.805 | 0.9893
33 | 0.76 | 0.7697 | 32 | 0.806 | 0.9893
33 | 0.761 | 0.7707 | 32 | 0.807 | 0.9893
33 | 0.762 | 0.7717 | 32 | 0.808 | 0.9894
33 | 0.763 | 0.7727 | 32 | 0.809 | 0.9894
33 | 0.764 | 0.7737 | 32 | 0.81 | 0.9895
33 | 0.765 | 0.7746 | 32 | 0.811 | 0.9895
33 | 0.766 | 0.7756 | 32 | 0.812 | 0.9895
33 | 0.767 | 0.7766 | 32 | 0.813 | 0.9895
33 | 0.768 | 0.7776 | 32 | 0.814 | 0.9896
33 | 0.769 | 0.7786 | 32 | 0.815 | 0.9896
33 | 0.77 | 0.7795 | 32 | 0.816 | 0.9896
33 | 0.771 | 0.7805 | 32 | 0.817 | 0.9896
33 | 0.772 | 0.7815 | 32 | 0.818 | 0.9897
33 | 0.773 | 0.7825 | 32 | 0.819 | 0.9897
33 | 0.774 | 0.7835 | 32 | 0.82 | 0.9897
33 | 0.775 | 0.7844 | 32 | 0.821 | 0.9897
33 | 0.776 | 0.7854 | 32 | 0.822 | 0.9898
33 | 0.777 | 0.7864 | 32 | 0.823 | 0.9898
33 | 0.778 | 0.7874 | 32 | 0.824 | 0.9898
33 | 0.779 | 0.7884 | 32 | 0.825 | 0.9898
33 | 0.78 | 0.7893 | 32 | 0.826 | 0.9899
33 | 0.781 | 0.7903 | 32 | 0.827 | 0.9899
33 | 0.782 | 0.7913 | 32 | 0.828 | 0.9899
33 | 0.783 | 0.7923 | 32 | 0.829 | 0.9899
33 | 0.784 | 0.7933 | 32 | 0.83 | 0.99
33 | 0.785 | 0.7943 | 32 | 0.831 | 0.99
33 | 0.786 | 0.7952 | 32 | 0.832 | 0.99
33 | 0.787 | 0.7962 | 32 | 0.833 | 0.99
33 | 0.788 | 0.7972 | 32 | 0.834 | 0.9901
33 | 0.789 | 0.7982 | 32 | 0.835 | 0.9901
33 | 0.79 | 0.7992 | 32 | 0.836 | 0.9901
33 | 0.791 | 0.8002 | 32 | 0.837 | 0.9901
33 | 0.792 | 0.8011 | 32 | 0.838 | 0.9902
33 | 0.793 | 0.8021 | 32 | 0.839 | 0.9902
33 | 0.794 | 0.8031 | 32 | 0.84 | 0.9902
33 | 0.795 | 0.8041 | 32 | 0.841 | 0.9902
33 | 0.796 | 0.8051 | 32 | 0.842 | 0.9903
33 | 0.797 | 0.8061 | 32 | 0.843 | 0.9903
33 | 0.798 | 0.807 | 32 | 0.844 | 0.9903
33 | 0.799 | 0.808 | 32 | 0.845 | 0.9903
33 | 0.8 | 0.809 | 32 | 0.846 | 0.9904
33 | 0.801 | 0.81 | 32 | 0.847 | 0.9904
33 | 0.802 | 0.811 | 32 | 0.848 | 0.9904
33 | 0.803 | 0.812 | 32 | 0.849 | 0.9904
33 | 0.804 | 0.813 | 32 | 0.85 | 0.9904
33 | 0.805 | 0.8139 | 32 | 0.851 | 0.9904
33 | 0.806 | 0.8149 | 32 | 0.852 | 0.9905
33 | 0.807 | 0.8159 | 32 | 0.853 | 0.9905
33 | 0.808 | 0.8169 | 32 | 0.854 | 0.9905
33 | 0.809 | 0.8179 | 32 | 0.855 | 0.9905
33 | 0.81 | 0.8189 | 32 | 0.856 | 0.9905
33 | 0.811 | 0.8199 | 32 | 0.857 | 0.9905
33 | 0.812 | 0.8209 | 32 | 0.858 | 0.9906
33 | 0.813 | 0.8218 | 32 | 0.859 | 0.9906
33 | 0.814 | 0.8228 | 32 | 0.86 | 0.9906
33 | 0.815 | 0.8238 | 32 | 0.861 | 0.9906
33 | 0.816 | 0.8248 | 32 | 0.862 | 0.9907
33 | 0.817 | 0.8258 | 32 | 0.863 | 0.9907
33 | 0.818 | 0.8268 | 32 | 0.864 | 0.9907
33 | 0.819 | 0.8278 | 32 | 0.865 | 0.9907
33 | 0.82 | 0.8288 | 32 | 0.866 | 0.9907
33 | 0.821 | 0.8297 | 32 | 0.867 | 0.9907
33 | 0.822 | 0.8307 | 32 | 0.868 | 0.9908
33 | 0.823 | 0.8317 | 32 | 0.869 | 0.9908
33 | 0.824 | 0.8327 | 32 | 0.87 | 0.9908
33 | 0.825 | 0.8337 | 32 | 0.871 | 0.9908
33 | 0.826 | 0.8347 | 32 | 0.872 | 0.9908
33 | 0.827 | 0.8357 | 32 | 0.873 | 0.9908
33 | 0.828 | 0.8367 | 32 | 0.874 | 0.9909
33 | 0.829 | 0.8377 | 32 | 0.875 | 0.9909
33 | 0.83 | 0.8387 | 32 | 0.876 | 0.9909
33 | 0.831 | 0.8396 | 32 | 0.877 | 0.9909
33 | 0.832 | 0.8406 | 32 | 0.878 | 0.9909
33 | 0.833 | 0.8416 | 32 | 0.879 | 0.9909
33 | 0.834 | 0.8426 | 32 | 0.88 | 0.9909
33 | 0.835 | 0.8436 | 32 | 0.881 | 0.9909
33 | 0.836 | 0.8446 | 32 | 0.882 | 0.991
33 | 0.837 | 0.8456 | 32 | 0.883 | 0.991
33 | 0.838 | 0.8466 | 32 | 0.884 | 0.991
33 | 0.839 | 0.8476 | 32 | 0.885 | 0.991
33 | 0.84 | 0.8486 | 32 | 0.886 | 0.991
33 | 0.841 | 0.8496 | 32 | 0.887 | 0.991
33 | 0.842 | 0.8505 | 32 | 0.888 | 0.9911
33 | 0.843 | 0.8515 | 32 | 0.889 | 0.9911
33 | 0.844 | 0.8525 | 32 | 0.89 | 0.9911
33 | 0.845 | 0.8535 | 32 | 0.891 | 0.9911
33 | 0.846 | 0.8545 | 32 | 0.892 | 0.9911
33 | 0.847 | 0.8555 | 32 | 0.893 | 0.9911
33 | 0.848 | 0.8565 | 32 | 0.894 | 0.9912
33 | 0.849 | 0.8575 | 32 | 0.895 | 0.9912
33 | 0.85 | 0.8585 | 32 | 0.896 | 0.9912
33 | 0.851 | 0.8595 | 32 | 0.897 | 0.9912
33 | 0.852 | 0.8605 | 32 | 0.898 | 0.9912
33 | 0.853 | 0.8615 | 32 | 0.899 | 0.9912
33 | 0.854 | 0.8625 | 32 | 0.9 | 0.9912
33 | 0.855 | 0.8634 | 32 | 0.901 | 0.9912
33 | 0.856 | 0.8644 | 32 | 0.902 | 0.9913
33 | 0.857 | 0.8654 | 32 | 0.903 | 0.9913
33 | 0.858 | 0.8664 | 32 | 0.904 | 0.9913
33 | 0.859 | 0.8674 | 32 | 0.905 | 0.9913
33 | 0.86 | 0.8684 | 32 | 0.906 | 0.9913
33 | 0.861 | 0.8694 | 32 | 0.907 | 0.9913
33 | 0.862 | 0.8704 | 32 | 0.908 | 0.9913
33 | 0.863 | 0.8714 | 32 | 0.909 | 0.9913
33 | 0.864 | 0.8724 | 32 | 0.91 | 0.9913
33 | 0.865 | 0.8734 | 32 | 0.911 | 0.9913
33 | 0.866 | 0.8744 | 32 | 0.912 | 0.9914
33 | 0.867 | 0.8754 | 32 | 0.913 | 0.9914
33 | 0.868 | 0.8764 | 32 | 0.914 | 0.9914
33 | 0.869 | 0.8774 | 32 | 0.915 | 0.9914
33 | 0.87 | 0.8784 | 32 | 0.916 | 0.9914
33 | 0.871 | 0.8794 | 32 | 0.917 | 0.9914
33 | 0.872 | 0.8804 | 32 | 0.918 | 0.9914
33 | 0.873 | 0.8813 | 32 | 0.919 | 0.9914
33 | 0.874 | 0.8823 | 32 | 0.92 | 0.9914
33 | 0.875 | 0.8833 | 32 | 0.921 | 0.9914
33 | 0.876 | 0.8843 | 32 | 0.922 | 0.9915
33 | 0.877 | 0.8853 | 32 | 0.923 | 0.9915
33 | 0.878 | 0.8863 | 32 | 0.924 | 0.9915
33 | 0.879 | 0.8873 | 32 | 0.925 | 0.9915
33 | 0.88 | 0.8883 | 32 | 0.926 | 0.9915
33 | 0.881 | 0.8893 | 32 | 0.927 | 0.9915
33 | 0.882 | 0.8903 | 32 | 0.928 | 0.9915
33 | 0.883 | 0.8913 | 32 | 0.929 | 0.9915
33 | 0.884 | 0.8923 | 32 | 0.93 | 0.9916
33 | 0.885 | 0.8933 | 32 | 0.931 | 0.9916
33 | 0.886 | 0.8943 | 32 | 0.932 | 0.9916
33 | 0.887 | 0.8953 | 32 | 0.933 | 0.9916
33 | 0.888 | 0.8963 | 32 | 0.934 | 0.9916
33 | 0.889 | 0.8973 | 32 | 0.935 | 0.9916
33 | 0.89 | 0.8983 | 32 | 0.936 | 0.9916
33 | 0.891 | 0.8993 | 32 | 0.937 | 0.9916
33 | 0.892 | 0.9003 | 32 | 0.938 | 0.9916
33 | 0.893 | 0.9013 | 32 | 0.939 | 0.9916
33 | 0.894 | 0.9023 | 32 | 0.94 | 0.9917
33 | 0.895 | 0.9033 | 32 | 0.941 | 0.9917
33 | 0.896 | 0.9043 | 32 | 0.942 | 0.9917
33 | 0.897 | 0.9053 | 32 | 0.943 | 0.9917
33 | 0.898 | 0.9063 | 32 | 0.944 | 0.9917
33 | 0.899 | 0.9073 | 32 | 0.945 | 0.9917
33 | 0.9 | 0.9083 | 32 | 0.946 | 0.9917
33 | 0.901 | 0.9093 | 32 | 0.947 | 0.9917
33 | 0.902 | 0.9103 | 32 | 0.948 | 0.9917
33 | 0.903 | 0.9113 | 32 | 0.949 | 0.9917
33 | 0.904 | 0.9123 | 32 | 0.95 | 0.9918
33 | 0.905 | 0.9133 | 32.5 | 0.76 | 0.9871
33 | 0.906 | 0.9142 | 32.5 | 0.761 | 0.9871
33 | 0.907 | 0.9152 | 32.5 | 0.762 | 0.9872
33 | 0.908 | 0.9162 | 32.5 | 0.763 | 0.9872
33 | 0.909 | 0.9172 | 32.5 | 0.764 | 0.9873
33 | 0.91 | 0.9182 | 32.5 | 0.765 | 0.9873
33 | 0.911 | 0.9192 | 32.5 | 0.766 | 0.9874
33 | 0.912 | 0.9202 | 32.5 | 0.767 | 0.9874
33 | 0.913 | 0.9212 | 32.5 | 0.768 | 0.9875
33 | 0.914 | 0.9222 | 32.5 | 0.769 | 0.9875
33 | 0.915 | 0.9232 | 32.5 | 0.77 | 0.9875
33 | 0.916 | 0.9242 | 32.5 | 0.771 | 0.9875
33 | 0.917 | 0.9252 | 32.5 | 0.772 | 0.9876
33 | 0.918 | 0.9262 | 32.5 | 0.773 | 0.9876
33 | 0.919 | 0.9272 | 32.5 | 0.774 | 0.9877
33 | 0.92 | 0.9282 | 32.5 | 0.775 | 0.9877
33 | 0.921 | 0.9292 | 32.5 | 0.776 | 0.9878
33 | 0.922 | 0.9302 | 32.5 | 0.777 | 0.9878
33 | 0.923 | 0.9312 | 32.5 | 0.778 | 0.9879
33 | 0.924 | 0.9322 | 32.5 | 0.779 | 0.9879
33 | 0.925 | 0.9332 | 32.5 | 0.78 | 0.9879
33 | 0.926 | 0.9342 | 32.5 | 0.781 | 0.9879
33 | 0.927 | 0.9352 | 32.5 | 0.782 | 0.988
33 | 0.928 | 0.9362 | 32.5 | 0.783 | 0.988
33 | 0.929 | 0.9372 | 32.5 | 0.784 | 0.9881
33.5 | 0.76 | 0.7701 | 32.5 | 0.785 | 0.9881
33.5 | 0.761 | 0.7711 | 32.5 | 0.786 | 0.9882
33.5 | 0.762 | 0.7721 | 32.5 | 0.787 | 0.9882
33.5 | 0.763 | 0.773 | 32.5 | 0.788 | 0.9883
33.5 | 0.764 | 0.774 | 32.5 | 0.789 | 0.9883
33.5 | 0.765 | 0.775 | 32.5 | 0.79 | 0.9883
33.5 | 0.766 | 0.776 | 32.5 | 0.791 | 0.9883
33.5 | 0.767 | 0.777 | 32.5 | 0.792 | 0.9884
33.5 | 0.768 | 0.7779 | 32.5 | 0.793 | 0.9884
33.5 | 0.769 | 0.7789 | 32.5 | 0.794 | 0.9885
33.5 | 0.77 | 0.7799 | 32.5 | 0.795 | 0.9885
33.5 | 0.771 | 0.7809 | 32.5 | 0.796 | 0.9886
33.5 | 0.772 | 0.7819 | 32.5 | 0.797 | 0.9886
33.5 | 0.773 | 0.7828 | 32.5 | 0.798 | 0.9886
33.5 | 0.774 | 0.7838 | 32.5 | 0.799 | 0.9886
33.5 | 0.775 | 0.7848 | 32.5 | 0.8 | 0.9887
33.5 | 0.776 | 0.7858 | 32.5 | 0.801 | 0.9887
33.5 | 0.777 | 0.7867 | 32.5 | 0.802 | 0.9888
33.5 | 0.778 | 0.7877 | 32.5 | 0.803 | 0.9888
33.5 | 0.779 | 0.7887 | 32.5 | 0.804 | 0.9888
33.5 | 0.78 | 0.7897 | 32.5 | 0.805 | 0.9888
33.5 | 0.781 | 0.7907 | 32.5 | 0.806 | 0.9889
33.5 | 0.782 | 0.7917 | 32.5 | 0.807 | 0.9889
33.5 | 0.783 | 0.7926 | 32.5 | 0.808 | 0.989
33.5 | 0.784 | 0.7936 | 32.5 | 0.809 | 0.989
33.5 | 0.785 | 0.7946 | 32.5 | 0.81 | 0.989
33.5 | 0.786 | 0.7956 | 32.5 | 0.811 | 0.989
33.5 | 0.787 | 0.7966 | 32.5 | 0.812 | 0.9891
33.5 | 0.788 | 0.7976 | 32.5 | 0.813 | 0.9891
33.5 | 0.789 | 0.7985 | 32.5 | 0.814 | 0.9891
33.5 | 0.79 | 0.7995 | 32.5 | 0.815 | 0.9891
33.5 | 0.791 | 0.8005 | 32.5 | 0.816 | 0.9892
33.5 | 0.792 | 0.8015 | 32.5 | 0.817 | 0.9892
33.5 | 0.793 | 0.8025 | 32.5 | 0.818 | 0.9892
33.5 | 0.794 | 0.8034 | 32.5 | 0.819 | 0.9892
33.5 | 0.795 | 0.8044 | 32.5 | 0.82 | 0.9893
33.5 | 0.796 | 0.8054 | 32.5 | 0.821 | 0.9893
33.5 | 0.797 | 0.8064 | 32.5 | 0.822 | 0.9894
33.5 | 0.798 | 0.8074 | 32.5 | 0.823 | 0.9894
33.5 | 0.799 | 0.8084 | 32.5 | 0.824 | 0.9894
33.5 | 0.8 | 0.8094 | 32.5 | 0.825 | 0.9894
33.5 | 0.801 | 0.8103 | 32.5 | 0.826 | 0.9895
33.5 | 0.802 | 0.8113 | 32.5 | 0.827 | 0.9895
33.5 | 0.803 | 0.8123 | 32.5 | 0.828 | 0.9895
33.5 | 0.804 | 0.8133 | 32.5 | 0.829 | 0.9895
33.5 | 0.805 | 0.8143 | 32.5 | 0.83 | 0.9896
33.5 | 0.806 | 0.8153 | 32.5 | 0.831 | 0.9896
33.5 | 0.807 | 0.8163 | 32.5 | 0.832 | 0.9896
33.5 | 0.808 | 0.8172 | 32.5 | 0.833 | 0.9896
33.5 | 0.809 | 0.8182 | 32.5 | 0.834 | 0.9897
33.5 | 0.81 | 0.8192 | 32.5 | 0.835 | 0.9897
33.5 | 0.811 | 0.8202 | 32.5 | 0.836 | 0.9897
33.5 | 0.812 | 0.8212 | 32.5 | 0.837 | 0.9897
33.5 | 0.813 | 0.8222 | 32.5 | 0.838 | 0.9898
33.5 | 0.814 | 0.8232 | 32.5 | 0.839 | 0.9898
33.5 | 0.815 | 0.8242 | 32.5 | 0.84 | 0.9898
33.5 | 0.816 | 0.8251 | 32.5 | 0.841 | 0.9898
33.5 | 0.817 | 0.8261 | 32.5 | 0.842 | 0.9899
33.5 | 0.818 | 0.8271 | 32.5 | 0.843 | 0.9899
33.5 | 0.819 | 0.8281 | 32.5 | 0.844 | 0.9899
33.5 | 0.82 | 0.8291 | 32.5 | 0.845 | 0.9899
33.5 | 0.821 | 0.8301 | 32.5 | 0.846 | 0.9899
33.5 | 0.822 | 0.8311 | 32.5 | 0.847 | 0.9899
33.5 | 0.823 | 0.8321 | 32.5 | 0.848 | 0.99
33.5 | 0.824 | 0.833 | 32.5 | 0.849 | 0.99
33.5 | 0.825 | 0.834 | 32.5 | 0.85 | 0.99
33.5 | 0.826 | 0.835 | 32.5 | 0.851 | 0.99
33.5 | 0.827 | 0.836 | 32.5 | 0.852 | 0.9901
33.5 | 0.828 | 0.837 | 32.5 | 0.853 | 0.9901
33.5 | 0.829 | 0.838 | 32.5 | 0.854 | 0.9901
33.5 | 0.83 | 0.839 | 32.5 | 0.855 | 0.9901
33.5 | 0.831 | 0.84 | 32.5 | 0.856 | 0.9901
33.5 | 0.832 | 0.841 | 32.5 | 0.857 | 0.9901
33.5 | 0.833 | 0.842 | 32.5 | 0.858 | 0.9902
33.5 | 0.834 | 0.8429 | 32.5 | 0.859 | 0.9902
33.5 | 0.835 | 0.8439 | 32.5 | 0.86 | 0.9902
33.5 | 0.836 | 0.8449 | 32.5 | 0.861 | 0.9902
33.5 | 0.837 | 0.8459 | 32.5 | 0.862 | 0.9903
33.5 | 0.838 | 0.8469 | 32.5 | 0.863 | 0.9903
33.5 | 0.839 | 0.8479 | 32.5 | 0.864 | 0.9903
33.5 | 0.84 | 0.8489 | 32.5 | 0.865 | 0.9903
33.5 | 0.841 | 0.8499 | 32.5 | 0.866 | 0.9903
33.5 | 0.842 | 0.8509 | 32.5 | 0.867 | 0.9903
33.5 | 0.843 | 0.8519 | 32.5 | 0.868 | 0.9904
33.5 | 0.844 | 0.8529 | 32.5 | 0.869 | 0.9904
33.5 | 0.845 | 0.8539 | 32.5 | 0.87 | 0.9904
33.5 | 0.846 | 0.8548 | 32.5 | 0.871 | 0.9904
33.5 | 0.847 | 0.8558 | 32.5 | 0.872 | 0.9904
33.5 | 0.848 | 0.8568 | 32.5 | 0.873 | 0.9904
33.5 | 0.849 | 0.8578 | 32.5 | 0.874 | 0.9905
33.5 | 0.85 | 0.8588 | 32.5 | 0.875 | 0.9905
33.5 | 0.851 | 0.8598 | 32.5 | 0.876 | 0.9905
33.5 | 0.852 | 0.8608 | 32.5 | 0.877 | 0.9905
33.5 | 0.853 | 0.8618 | 32.5 | 0.878 | 0.9905
33.5 | 0.854 | 0.8628 | 32.5 | 0.879 | 0.9905
33.5 | 0.855 | 0.8638 | 32.5 | 0.88 | 0.9906
33.5 | 0.856 | 0.8648 | 32.5 | 0.881 | 0.9906
33.5 | 0.857 | 0.8658 | 32.5 | 0.882 | 0.9906
33.5 | 0.858 | 0.8667 | 32.5 | 0.883 | 0.9906
33.5 | 0.859 | 0.8677 | 32.5 | 0.884 | 0.9906
33.5 | 0.86 | 0.8687 | 32.5 | 0.885 | 0.9906
33.5 | 0.861 | 0.8697 | 32.5 | 0.886 | 0.9907
33.5 | 0.862 | 0.8707 | 32.5 | 0.887 | 0.9907
33.5 | 0.863 | 0.8717 | 32.5 | 0.888 | 0.9907
33.5 | 0.864 | 0.8727 | 32.5 | 0.889 | 0.9907
33.5 | 0.865 | 0.8737 | 32.5 | 0.89 | 0.9907
33.5 | 0.866 | 0.8747 | 32.5 | 0.891 | 0.9907
33.5 | 0.867 | 0.8757 | 32.5 | 0.892 | 0.9908
33.5 | 0.868 | 0.8767 | 32.5 | 0.893 | 0.9908
33.5 | 0.869 | 0.8777 | 32.5 | 0.894 | 0.9908
33.5 | 0.87 | 0.8787 | 32.5 | 0.895 | 0.9908
33.5 | 0.871 | 0.8797 | 32.5 | 0.896 | 0.9908
33.5 | 0.872 | 0.8807 | 32.5 | 0.897 | 0.9908
33.5 | 0.873 | 0.8817 | 32.5 | 0.898 | 0.9908
33.5 | 0.874 | 0.8827 | 32.5 | 0.899 | 0.9908
33.5 | 0.875 | 0.8837 | 32.5 | 0.9 | 0.9909
33.5 | 0.876 | 0.8847 | 32.5 | 0.901 | 0.9909
33.5 | 0.877 | 0.8857 | 32.5 | 0.902 | 0.9909
33.5 | 0.878 | 0.8866 | 32.5 | 0.903 | 0.9909
33.5 | 0.879 | 0.8876 | 32.5 | 0.904 | 0.9909
33.5 | 0.88 | 0.8886 | 32.5 | 0.905 | 0.9909
33.5 | 0.881 | 0.8896 | 32.5 | 0.906 | 0.9909
33.5 | 0.882 | 0.8906 | 32.5 | 0.907 | 0.9909
33.5 | 0.883 | 0.8916 | 32.5 | 0.908 | 0.991
33.5 | 0.884 | 0.8926 | 32.5 | 0.909 | 0.991
33.5 | 0.885 | 0.8936 | 32.5 | 0.91 | 0.991
33.5 | 0.886 | 0.8946 | 32.5 | 0.911 | 0.991
33.5 | 0.887 | 0.8956 | 32.5 | 0.912 | 0.991
33.5 | 0.888 | 0.8966 | 32.5 | 0.913 | 0.991
33.5 | 0.889 | 0.8976 | 32.5 | 0.914 | 0.991
33.5 | 0.89 | 0.8986 | 32.5 | 0.915 | 0.991
33.5 | 0.891 | 0.8996 | 32.5 | 0.916 | 0.991
33.5 | 0.892 | 0.9006 | 32.5 | 0.917 | 0.991
33.5 | 0.893 | 0.9016 | 32.5 | 0.918 | 0.9911
33.5 | 0.894 | 0.9026 | 32.5 | 0.919 | 0.9911
33.5 | 0.895 | 0.9036 | 32.5 | 0.92 | 0.9911
33.5 | 0.896 | 0.9046 | 32.5 | 0.921 | 0.9911
33.5 | 0.897 | 0.9056 | 32.5 | 0.922 | 0.9911
33.5 | 0.898 | 0.9066 | 32.5 | 0.923 | 0.9911
33.5 | 0.899 | 0.9076 | 32.5 | 0.924 | 0.9911
33.5 | 0.9 | 0.9086 | 32.5 | 0.925 | 0.9911
33.5 | 0.901 | 0.9096 | 32.5 | 0.926 | 0.9912
33.5 | 0.902 | 0.9106 | 32.5 | 0.927 | 0.9912
33.5 | 0.903 | 0.9116 | 32.5 | 0.928 | 0.99123
33.5 | 0.904 | 0.9126 | 32.5 | 0.929 | 0.99123
33.5 | 0.905 | 0.9136 | 32.5 | 0.93 | 0.9912
33.5 | 0.906 | 0.9146 | 32.5 | 0.931 | 0.9912
33.5 | 0.907 | 0.9156 | 32.5 | 0.932 | 0.9912
33.5 | 0.908 | 0.9166 | 32.5 | 0.933 | 0.9912
33.5 | 0.909 | 0.9176 | 32.5 | 0.934 | 0.9912
33.5 | 0.91 | 0.9186 | 32.5 | 0.935 | 0.9912
33.5 | 0.911 | 0.9196 | 32.5 | 0.936 | 0.9913
33.5 | 0.912 | 0.9206 | 32.5 | 0.937 | 0.9913
33.5 | 0.913 | 0.9216 | 32.5 | 0.938 | 0.9913
33.5 | 0.914 | 0.9226 | 32.5 | 0.939 | 0.9913
33.5 | 0.915 | 0.9235 | 32.5 | 0.94 | 0.9913
33.5 | 0.916 | 0.9245 | 32.5 | 0.941 | 0.9913
33.5 | 0.917 | 0.9255 | 32.5 | 0.942 | 0.9913
33.5 | 0.918 | 0.9265 | 32.5 | 0.943 | 0.9913
33.5 | 0.919 | 0.9275 | 32.5 | 0.944 | 0.9913
33.5 | 0.92 | 0.9285 | 32.5 | 0.945 | 0.9913
33.5 | 0.921 | 0.9295 | 32.5 | 0.946 | 0.9914
33.5 | 0.922 | 0.9305 | 32.5 | 0.947 | 0.9914
33.5 | 0.923 | 0.9315 | 32.5 | 0.948 | 0.9914
33.5 | 0.924 | 0.9325 | 32.5 | 0.949 | 0.9914
33.5 | 0.925 | 0.9335 | 32.5 | 0.95 | 0.9914
33.5 | 0.926 | 0.9345 | 33 | 0.76 | 0.9866
33.5 | 0.927 | 0.9355 | 33 | 0.761 | 0.9866
33.5 | 0.928 | 0.9365 | 33 | 0.762 | 0.9867
33.5 | 0.929 | 0.9375 | 33 | 0.763 | 0.9867
34 | 0.76 | 0.7705 | 33 | 0.764 | 0.9868
34 | 0.761 | 0.7715 | 33 | 0.765 | 0.9868
34 | 0.762 | 0.7724 | 33 | 0.766 | 0.9869
34 | 0.763 | 0.7734 | 33 | 0.767 | 0.9869
34 | 0.764 | 0.7744 | 33 | 0.768 | 0.987
34 | 0.765 | 0.7754 | 33 | 0.769 | 0.987
34 | 0.766 | 0.7763 | 33 | 0.77 | 0.987
34 | 0.767 | 0.7773 | 33 | 0.771 | 0.987
34 | 0.768 | 0.7783 | 33 | 0.772 | 0.9871
34 | 0.769 | 0.7793 | 33 | 0.773 | 0.9871
34 | 0.77 | 0.7803 | 33 | 0.774 | 0.9872
34 | 0.771 | 0.7812 | 33 | 0.775 | 0.9872
34 | 0.772 | 0.7822 | 33 | 0.776 | 0.9873
34 | 0.773 | 0.7832 | 33 | 0.777 | 0.9873
34 | 0.774 | 0.7842 | 33 | 0.778 | 0.9874
34 | 0.775 | 0.7852 | 33 | 0.779 | 0.9874
34 | 0.776 | 0.7861 | 33 | 0.78 | 0.9875
34 | 0.777 | 0.7871 | 33 | 0.781 | 0.9875
34 | 0.778 | 0.7881 | 33 | 0.782 | 0.9875
34 | 0.779 | 0.7891 | 33 | 0.783 | 0.9875
34 | 0.78 | 0.79 | 33 | 0.784 | 0.9876
34 | 0.781 | 0.791 | 33 | 0.785 | 0.9876
34 | 0.782 | 0.792 | 33 | 0.786 | 0.9877
34 | 0.783 | 0.793 | 33 | 0.787 | 0.9877
34 | 0.784 | 0.794 | 33 | 0.788 | 0.9878
34 | 0.785 | 0.795 | 33 | 0.789 | 0.9878
34 | 0.786 | 0.7959 | 33 | 0.79 | 0.9879
34 | 0.787 | 0.7969 | 33 | 0.791 | 0.9879
34 | 0.788 | 0.7979 | 33 | 0.792 | 0.9879
34 | 0.789 | 0.7989 | 33 | 0.793 | 0.9879
34 | 0.79 | 0.7999 | 33 | 0.794 | 0.988
34 | 0.791 | 0.8008 | 33 | 0.795 | 0.988
34 | 0.792 | 0.8018 | 33 | 0.796 | 0.9881
34 | 0.793 | 0.8028 | 33 | 0.797 | 0.9881
34 | 0.794 | 0.8038 | 33 | 0.798 | 0.9882
34 | 0.795 | 0.8048 | 33 | 0.799 | 0.9882
34 | 0.796 | 0.8058 | 33 | 0.8 | 0.9882
34 | 0.797 | 0.8067 | 33 | 0.801 | 0.9882
34 | 0.798 | 0.8077 | 33 | 0.802 | 0.9883
34 | 0.799 | 0.8087 | 33 | 0.803 | 0.9883
34 | 0.8 | 0.8097 | 33 | 0.804 | 0.9884
34 | 0.801 | 0.8107 | 33 | 0.805 | 0.9884
34 | 0.802 | 0.8117 | 33 | 0.806 | 0.9885
34 | 0.803 | 0.8127 | 33 | 0.807 | 0.9885
34 | 0.804 | 0.8136 | 33 | 0.808 | 0.9885
34 | 0.805 | 0.8146 | 33 | 0.809 | 0.9885
34 | 0.806 | 0.8156 | 33 | 0.81 | 0.9886
34 | 0.807 | 0.8166 | 33 | 0.811 | 0.9886
34 | 0.808 | 0.8176 | 33 | 0.812 | 0.9886
34 | 0.809 | 0.8186 | 33 | 0.813 | 0.9886
34 | 0.81 | 0.8196 | 33 | 0.814 | 0.9887
34 | 0.811 | 0.8205 | 33 | 0.815 | 0.9887
34 | 0.812 | 0.8215 | 33 | 0.816 | 0.9888
34 | 0.813 | 0.8225 | 33 | 0.817 | 0.9888
34 | 0.814 | 0.8235 | 33 | 0.818 | 0.9888
34 | 0.815 | 0.8245 | 33 | 0.819 | 0.9888
34 | 0.816 | 0.8255 | 33 | 0.82 | 0.9889
34 | 0.817 | 0.8265 | 33 | 0.821 | 0.9889
34 | 0.818 | 0.8274 | 33 | 0.822 | 0.9889
34 | 0.819 | 0.8284 | 33 | 0.823 | 0.9889
34 | 0.82 | 0.8294 | 33 | 0.824 | 0.989
34 | 0.821 | 0.8304 | 33 | 0.825 | 0.989
34 | 0.822 | 0.8314 | 33 | 0.826 | 0.9891
34 | 0.823 | 0.8324 | 33 | 0.827 | 0.9891
34 | 0.824 | 0.8334 | 33 | 0.828 | 0.9891
34 | 0.825 | 0.8344 | 33 | 0.829 | 0.9891
34 | 0.826 | 0.8354 | 33 | 0.83 | 0.9892
34 | 0.827 | 0.8363 | 33 | 0.831 | 0.9892
34 | 0.828 | 0.8373 | 33 | 0.832 | 0.9892
34 | 0.829 | 0.8383 | 33 | 0.833 | 0.9892
34 | 0.83 | 0.8393 | 33 | 0.834 | 0.9893
34 | 0.831 | 0.8403 | 33 | 0.835 | 0.9893
34 | 0.832 | 0.8413 | 33 | 0.836 | 0.9893
34 | 0.833 | 0.8423 | 33 | 0.837 | 0.9893
34 | 0.834 | 0.8433 | 33 | 0.838 | 0.9894
34 | 0.835 | 0.8443 | 33 | 0.839 | 0.9894
34 | 0.836 | 0.8452 | 33 | 0.84 | 0.9894
34 | 0.837 | 0.8462 | 33 | 0.841 | 0.9894
34 | 0.838 | 0.8472 | 33 | 0.842 | 0.9895
34 | 0.839 | 0.8482 | 33 | 0.843 | 0.9895
34 | 0.84 | 0.8492 | 33 | 0.844 | 0.9895
34 | 0.841 | 0.8502 | 33 | 0.845 | 0.9895
34 | 0.842 | 0.8512 | 33 | 0.846 | 0.9895
34 | 0.843 | 0.8522 | 33 | 0.847 | 0.9895
34 | 0.844 | 0.8532 | 33 | 0.848 | 0.9896
34 | 0.845 | 0.8542 | 33 | 0.849 | 0.9896
34 | 0.846 | 0.8552 | 33 | 0.85 | 0.9896
34 | 0.847 | 0.8562 | 33 | 0.851 | 0.9896
34 | 0.848 | 0.8572 | 33 | 0.852 | 0.9897
34 | 0.849 | 0.8581 | 33 | 0.853 | 0.9897
34 | 0.85 | 0.8591 | 33 | 0.854 | 0.9897
34 | 0.851 | 0.8601 | 33 | 0.855 | 0.9897
34 | 0.852 | 0.8611 | 33 | 0.856 | 0.9898
34 | 0.853 | 0.8621 | 33 | 0.857 | 0.9898
34 | 0.854 | 0.8631 | 33 | 0.858 | 0.9898
34 | 0.855 | 0.8641 | 33 | 0.859 | 0.9898
34 | 0.856 | 0.8651 | 33 | 0.86 | 0.9898
34 | 0.857 | 0.8661 | 33 | 0.861 | 0.9898
34 | 0.858 | 0.8671 | 33 | 0.862 | 0.9899
34 | 0.859 | 0.8681 | 33 | 0.863 | 0.9899
34 | 0.86 | 0.8691 | 33 | 0.864 | 0.9899
34 | 0.861 | 0.87 | 33 | 0.865 | 0.9899
34 | 0.862 | 0.871 | 33 | 0.866 | 0.99
34 | 0.863 | 0.872 | 33 | 0.867 | 0.99
34 | 0.864 | 0.873 | 33 | 0.868 | 0.99
34 | 0.865 | 0.874 | 33 | 0.869 | 0.99
34 | 0.866 | 0.875 | 33 | 0.87 | 0.99
34 | 0.867 | 0.876 | 33 | 0.871 | 0.99
34 | 0.868 | 0.877 | 33 | 0.872 | 0.9901
34 | 0.869 | 0.878 | 33 | 0.873 | 0.9901
34 | 0.87 | 0.879 | 33 | 0.874 | 0.9901
34 | 0.871 | 0.88 | 33 | 0.875 | 0.9901
34 | 0.872 | 0.881 | 33 | 0.876 | 0.9901
34 | 0.873 | 0.882 | 33 | 0.877 | 0.9901
34 | 0.874 | 0.883 | 33 | 0.878 | 0.9902
34 | 0.875 | 0.884 | 33 | 0.879 | 0.9902
34 | 0.876 | 0.885 | 33 | 0.88 | 0.9902
34 | 0.877 | 0.886 | 33 | 0.881 | 0.9902
34 | 0.878 | 0.887 | 33 | 0.882 | 0.9902
34 | 0.879 | 0.888 | 33 | 0.883 | 0.9902
34 | 0.88 | 0.889 | 33 | 0.884 | 0.9903
34 | 0.881 | 0.8899 | 33 | 0.885 | 0.9903
34 | 0.882 | 0.8909 | 33 | 0.886 | 0.9903
34 | 0.883 | 0.8919 | 33 | 0.887 | 0.9903
34 | 0.884 | 0.8929 | 33 | 0.888 | 0.9903
34 | 0.885 | 0.8939 | 33 | 0.889 | 0.9903
34 | 0.886 | 0.8949 | 33 | 0.89 | 0.9904
34 | 0.887 | 0.8959 | 33 | 0.891 | 0.9904
34 | 0.888 | 0.8969 | 33 | 0.892 | 0.9904
34 | 0.889 | 0.8979 | 33 | 0.893 | 0.9904
34 | 0.89 | 0.8989 | 33 | 0.894 | 0.9904
34 | 0.891 | 0.8999 | 33 | 0.895 | 0.9904
34 | 0.892 | 0.9009 | 33 | 0.896 | 0.9904
34 | 0.893 | 0.9019 | 33 | 0.897 | 0.9904
34 | 0.894 | 0.9029 | 33 | 0.898 | 0.9905
34 | 0.895 | 0.9039 | 33 | 0.899 | 0.9905
34 | 0.896 | 0.9049 | 33 | 0.9 | 0.9905
34 | 0.897 | 0.9059 | 33 | 0.901 | 0.9905
34 | 0.898 | 0.9069 | 33 | 0.902 | 0.9905
34 | 0.899 | 0.9079 | 33 | 0.903 | 0.9905
34 | 0.9 | 0.9089 | 33 | 0.904 | 0.9906
34 | 0.901 | 0.9099 | 33 | 0.905 | 0.9906
34 | 0.902 | 0.9109 | 33 | 0.906 | 0.9906
34 | 0.903 | 0.9119 | 33 | 0.907 | 0.9906
34 | 0.904 | 0.9129 | 33 | 0.908 | 0.9906
34 | 0.905 | 0.9139 | 33 | 0.909 | 0.9906
34 | 0.906 | 0.9149 | 33 | 0.91 | 0.9906
34 | 0.907 | 0.9159 | 33 | 0.911 | 0.9906
34 | 0.908 | 0.9169 | 33 | 0.912 | 0.9906
34 | 0.909 | 0.9179 | 33 | 0.913 | 0.9906
34 | 0.91 | 0.9189 | 33 | 0.914 | 0.9907
34 | 0.911 | 0.9199 | 33 | 0.915 | 0.9907
34 | 0.912 | 0.9209 | 33 | 0.916 | 0.9907
34 | 0.913 | 0.9219 | 33 | 0.917 | 0.9907
34 | 0.914 | 0.9229 | 33 | 0.918 | 0.9907
34 | 0.915 | 0.9239 | 33 | 0.919 | 0.9907
34 | 0.916 | 0.9249 | 33 | 0.92 | 0.9907
34 | 0.917 | 0.9259 | 33 | 0.921 | 0.9907
34 | 0.918 | 0.9269 | 33 | 0.922 | 0.9908
34 | 0.919 | 0.9279 | 33 | 0.923 | 0.9908
34 | 0.92 | 0.9289 | 33 | 0.924 | 0.9908
34 | 0.921 | 0.9299 | 33 | 0.925 | 0.9908
34 | 0.922 | 0.9308 | 33 | 0.926 | 0.9908
34 | 0.923 | 0.9318 | 33 | 0.927 | 0.9908
34 | 0.924 | 0.9328 | 33 | 0.928 | 0.9908
34 | 0.925 | 0.9338 | 33 | 0.929 | 0.9908
34 | 0.926 | 0.9348 | 33 | 0.93 | 0.9908
34 | 0.927 | 0.9358 | 33 | 0.931 | 0.9908
34 | 0.928 | 0.9368 | 33 | 0.932 | 0.9909
34 | 0.929 | 0.9378 | 33 | 0.933 | 0.9909
34.5 | 0.76 | 0.7708 | 33 | 0.934 | 0.9909
34.5 | 0.761 | 0.7718 | 33 | 0.935 | 0.9909
34.5 | 0.762 | 0.7728 | 33 | 0.936 | 0.9909
34.5 | 0.763 | 0.7738 | 33 | 0.937 | 0.9909
34.5 | 0.764 | 0.7748 | 33 | 0.938 | 0.9909
34.5 | 0.765 | 0.7757 | 33 | 0.939 | 0.9909
34.5 | 0.766 | 0.7767 | 33 | 0.94 | 0.991
34.5 | 0.767 | 0.7777 | 33 | 0.941 | 0.991
34.5 | 0.768 | 0.7787 | 33 | 0.942 | 0.991
34.5 | 0.769 | 0.7796 | 33 | 0.943 | 0.991
34.5 | 0.77 | 0.7806 | 33 | 0.944 | 0.991
34.5 | 0.771 | 0.7816 | 33 | 0.945 | 0.991
34.5 | 0.772 | 0.7826 | 33 | 0.946 | 0.991
34.5 | 0.773 | 0.7836 | 33 | 0.947 | 0.991
34.5 | 0.774 | 0.7845 | 33 | 0.948 | 0.991
34.5 | 0.775 | 0.7855 | 33 | 0.949 | 0.991
34.5 | 0.776 | 0.7865 | 33 | 0.95 | 0.9911
34.5 | 0.777 | 0.7875 | 33.5 | 0.76 | 0.986
34.5 | 0.778 | 0.7884 | 33.5 | 0.761 | 0.986
34.5 | 0.779 | 0.7894 | 33.5 | 0.762 | 0.9862
34.5 | 0.78 | 0.7904 | 33.5 | 0.763 | 0.9862
34.5 | 0.781 | 0.7914 | 33.5 | 0.764 | 0.9863
34.5 | 0.782 | 0.7924 | 33.5 | 0.765 | 0.9863
34.5 | 0.783 | 0.7933 | 33.5 | 0.766 | 0.9864
34.5 | 0.784 | 0.7943 | 33.5 | 0.767 | 0.9864
34.5 | 0.785 | 0.7953 | 33.5 | 0.768 | 0.9864
34.5 | 0.786 | 0.7963 | 33.5 | 0.769 | 0.9864
34.5 | 0.787 | 0.7973 | 33.5 | 0.77 | 0.9865
34.5 | 0.788 | 0.7983 | 33.5 | 0.771 | 0.9865
34.5 | 0.789 | 0.7992 | 33.5 | 0.772 | 0.9866
34.5 | 0.79 | 0.8002 | 33.5 | 0.773 | 0.9866
34.5 | 0.791 | 0.8012 | 33.5 | 0.774 | 0.9867
34.5 | 0.792 | 0.8022 | 33.5 | 0.775 | 0.9867
34.5 | 0.793 | 0.8032 | 33.5 | 0.776 | 0.9868
34.5 | 0.794 | 0.8041 | 33.5 | 0.777 | 0.9868
34.5 | 0.795 | 0.8051 | 33.5 | 0.778 | 0.9869
34.5 | 0.796 | 0.8061 | 33.5 | 0.779 | 0.9869
34.5 | 0.797 | 0.8071 | 33.5 | 0.78 | 0.987
34.5 | 0.798 | 0.8081 | 33.5 | 0.781 | 0.987
34.5 | 0.799 | 0.8091 | 33.5 | 0.782 | 0.9871
34.5 | 0.8 | 0.81 | 33.5 | 0.783 | 0.9871
34.5 | 0.801 | 0.811 | 33.5 | 0.784 | 0.9872
34.5 | 0.802 | 0.812 | 33.5 | 0.785 | 0.9872
34.5 | 0.803 | 0.813 | 33.5 | 0.786 | 0.9872
34.5 | 0.804 | 0.814 | 33.5 | 0.787 | 0.9872
34.5 | 0.805 | 0.815 | 33.5 | 0.788 | 0.9873
34.5 | 0.806 | 0.8159 | 33.5 | 0.789 | 0.9873
34.5 | 0.807 | 0.8169 | 33.5 | 0.79 | 0.9874
34.5 | 0.808 | 0.8179 | 33.5 | 0.791 | 0.9874
34.5 | 0.809 | 0.8189 | 33.5 | 0.792 | 0.9875
34.5 | 0.81 | 0.8199 | 33.5 | 0.793 | 0.9875
34.5 | 0.811 | 0.8209 | 33.5 | 0.794 | 0.9876
34.5 | 0.812 | 0.8219 | 33.5 | 0.795 | 0.9876
34.5 | 0.813 | 0.8228 | 33.5 | 0.796 | 0.9876
34.5 | 0.814 | 0.8238 | 33.5 | 0.797 | 0.9876
34.5 | 0.815 | 0.8248 | 33.5 | 0.798 | 0.9877
34.5 | 0.816 | 0.8258 | 33.5 | 0.799 | 0.9877
34.5 | 0.817 | 0.8268 | 33.5 | 0.8 | 0.9878
34.5 | 0.818 | 0.8278 | 33.5 | 0.801 | 0.9878
34.5 | 0.819 | 0.8288 | 33.5 | 0.802 | 0.9879
34.5 | 0.82 | 0.8297 | 33.5 | 0.803 | 0.9879
34.5 | 0.821 | 0.8307 | 33.5 | 0.804 | 0.9879
34.5 | 0.822 | 0.8317 | 33.5 | 0.805 | 0.9879
34.5 | 0.823 | 0.8327 | 33.5 | 0.806 | 0.988
34.5 | 0.824 | 0.8337 | 33.5 | 0.807 | 0.988
34.5 | 0.825 | 0.8347 | 33.5 | 0.808 | 0.9881
34.5 | 0.826 | 0.8357 | 33.5 | 0.809 | 0.9881
34.5 | 0.827 | 0.8367 | 33.5 | 0.81 | 0.9881
34.5 | 0.828 | 0.8377 | 33.5 | 0.811 | 0.9881
34.5 | 0.829 | 0.8387 | 33.5 | 0.812 | 0.9882
34.5 | 0.83 | 0.8396 | 33.5 | 0.813 | 0.9882
34.5 | 0.831 | 0.8406 | 33.5 | 0.814 | 0.9883
34.5 | 0.832 | 0.8416 | 33.5 | 0.815 | 0.9883
34.5 | 0.833 | 0.8426 | 33.5 | 0.816 | 0.9883
34.5 | 0.834 | 0.8436 | 33.5 | 0.817 | 0.9883
34.5 | 0.835 | 0.8446 | 33.5 | 0.818 | 0.9884
34.5 | 0.836 | 0.8456 | 33.5 | 0.819 | 0.9884
34.5 | 0.837 | 0.8466 | 33.5 | 0.82 | 0.9884
34.5 | 0.838 | 0.8476 | 33.5 | 0.821 | 0.9884
34.5 | 0.839 | 0.8485 | 33.5 | 0.822 | 0.9885
34.5 | 0.84 | 0.8495 | 33.5 | 0.823 | 0.9885
34.5 | 0.841 | 0.8505 | 33.5 | 0.824 | 0.9886
34.5 | 0.842 | 0.8515 | 33.5 | 0.825 | 0.9886
34.5 | 0.843 | 0.8525 | 33.5 | 0.826 | 0.9886
34.5 | 0.844 | 0.8535 | 33.5 | 0.827 | 0.9886
34.5 | 0.845 | 0.8545 | 33.5 | 0.828 | 0.9887
34.5 | 0.846 | 0.8555 | 33.5 | 0.829 | 0.9887
34.5 | 0.847 | 0.8565 | 33.5 | 0.83 | 0.9887
34.5 | 0.848 | 0.8575 | 33.5 | 0.831 | 0.9887
34.5 | 0.849 | 0.8585 | 33.5 | 0.832 | 0.9888
34.5 | 0.85 | 0.8595 | 33.5 | 0.833 | 0.9888
34.5 | 0.851 | 0.8604 | 33.5 | 0.834 | 0.9888
34.5 | 0.852 | 0.8614 | 33.5 | 0.835 | 0.9888
34.5 | 0.853 | 0.8624 | 33.5 | 0.836 | 0.9889
34.5 | 0.854 | 0.8634 | 33.5 | 0.837 | 0.9889
34.5 | 0.855 | 0.8644 | 33.5 | 0.838 | 0.9889
34.5 | 0.856 | 0.8654 | 33.5 | 0.839 | 0.9889
34.5 | 0.857 | 0.8664 | 33.5 | 0.84 | 0.989
34.5 | 0.858 | 0.8674 | 33.5 | 0.841 | 0.989
34.5 | 0.859 | 0.8684 | 33.5 | 0.842 | 0.989
34.5 | 0.86 | 0.8694 | 33.5 | 0.843 | 0.989
34.5 | 0.861 | 0.8704 | 33.5 | 0.844 | 0.9891
34.5 | 0.862 | 0.8714 | 33.5 | 0.845 | 0.9891
34.5 | 0.863 | 0.8724 | 33.5 | 0.846 | 0.9891
34.5 | 0.864 | 0.8733 | 33.5 | 0.847 | 0.9891
34.5 | 0.865 | 0.8743 | 33.5 | 0.848 | 0.9892
34.5 | 0.866 | 0.8753 | 33.5 | 0.849 | 0.9892
34.5 | 0.867 | 0.8763 | 33.5 | 0.85 | 0.9892
34.5 | 0.868 | 0.8773 | 33.5 | 0.851 | 0.9892
34.5 | 0.869 | 0.8783 | 33.5 | 0.852 | 0.9893
34.5 | 0.87 | 0.8793 | 33.5 | 0.853 | 0.9893
34.5 | 0.871 | 0.8803 | 33.5 | 0.854 | 0.9893
34.5 | 0.872 | 0.8813 | 33.5 | 0.855 | 0.9893
34.5 | 0.873 | 0.8823 | 33.5 | 0.856 | 0.9894
34.5 | 0.874 | 0.8833 | 33.5 | 0.857 | 0.9894
34.5 | 0.875 | 0.8843 | 33.5 | 0.858 | 0.9894
34.5 | 0.876 | 0.8853 | 33.5 | 0.859 | 0.9894
34.5 | 0.877 | 0.8863 | 33.5 | 0.86 | 0.9894
34.5 | 0.878 | 0.8873 | 33.5 | 0.861 | 0.9894
34.5 | 0.879 | 0.8883 | 33.5 | 0.862 | 0.9895
34.5 | 0.88 | 0.8893 | 33.5 | 0.863 | 0.9895
34.5 | 0.881 | 0.8903 | 33.5 | 0.864 | 0.9895
34.5 | 0.882 | 0.8913 | 33.5 | 0.865 | 0.9895
34.5 | 0.883 | 0.8922 | 33.5 | 0.866 | 0.9896
34.5 | 0.884 | 0.8932 | 33.5 | 0.867 | 0.9896
34.5 | 0.885 | 0.8942 | 33.5 | 0.868 | 0.9896
34.5 | 0.886 | 0.8952 | 33.5 | 0.869 | 0.9896
34.5 | 0.887 | 0.8962 | 33.5 | 0.87 | 0.9896
34.5 | 0.888 | 0.8972 | 33.5 | 0.871 | 0.9896
34.5 | 0.889 | 0.8982 | 33.5 | 0.872 | 0.9897
34.5 | 0.89 | 0.8992 | 33.5 | 0.873 | 0.9897
34.5 | 0.891 | 0.9002 | 33.5 | 0.874 | 0.9897
34.5 | 0.892 | 0.9012 | 33.5 | 0.875 | 0.9897
34.5 | 0.893 | 0.9022 | 33.5 | 0.876 | 0.9898
34.5 | 0.894 | 0.9032 | 33.5 | 0.877 | 0.9898
34.5 | 0.895 | 0.9042 | 33.5 | 0.878 | 0.9898
34.5 | 0.896 | 0.9052 | 33.5 | 0.879 | 0.9898
34.5 | 0.897 | 0.9062 | 33.5 | 0.88 | 0.9898
34.5 | 0.898 | 0.9072 | 33.5 | 0.881 | 0.9898
34.5 | 0.899 | 0.9082 | 33.5 | 0.882 | 0.9899
34.5 | 0.9 | 0.9092 | 33.5 | 0.883 | 0.9899
34.5 | 0.901 | 0.9102 | 33.5 | 0.884 | 0.9899
34.5 | 0.902 | 0.9112 | 33.5 | 0.885 | 0.9899
34.5 | 0.903 | 0.9122 | 33.5 | 0.886 | 0.9899
34.5 | 0.904 | 0.9132 | 33.5 | 0.887 | 0.9899
34.5 | 0.905 | 0.9142 | 33.5 | 0.888 | 0.99
34.5 | 0.906 | 0.9152 | 33.5 | 0.889 | 0.99
34.5 | 0.907 | 0.9162 | 33.5 | 0.89 | 0.99
34.5 | 0.908 | 0.9172 | 33.5 | 0.891 | 0.99
34.5 | 0.909 | 0.9182 | 33.5 | 0.892 | 0.99
34.5 | 0.91 | 0.9192 | 33.5 | 0.893 | 0.99
34.5 | 0.911 | 0.9202 | 33.5 | 0.894 | 0.9901
34.5 | 0.912 | 0.9212 | 33.5 | 0.895 | 0.9901
34.5 | 0.913 | 0.9222 | 33.5 | 0.896 | 0.9901
34.5 | 0.914 | 0.9232 | 33.5 | 0.897 | 0.9901
34.5 | 0.915 | 0.9242 | 33.5 | 0.898 | 0.9901
34.5 | 0.916 | 0.9252 | 33.5 | 0.899 | 0.9901
34.5 | 0.917 | 0.9262 | 33.5 | 0.9 | 0.9901
34.5 | 0.918 | 0.9272 | 33.5 | 0.901 | 0.9901
34.5 | 0.919 | 0.9282 | 33.5 | 0.902 | 0.9902
34.5 | 0.92 | 0.9292 | 33.5 | 0.903 | 0.9902
34.5 | 0.921 | 0.9302 | 33.5 | 0.904 | 0.9902
34.5 | 0.922 | 0.9312 | 33.5 | 0.905 | 0.9902
34.5 | 0.923 | 0.9322 | 33.5 | 0.906 | 0.9902
34.5 | 0.924 | 0.9332 | 33.5 | 0.907 | 0.9902
34.5 | 0.925 | 0.9342 | 33.5 | 0.908 | 0.9902
34.5 | 0.926 | 0.9352 | 33.5 | 0.909 | 0.9902
34.5 | 0.927 | 0.9362 | 33.5 | 0.91 | 0.9903
34.5 | 0.928 | 0.9372 | 33.5 | 0.911 | 0.9903
34.5 | 0.929 | 0.9382 | 33.5 | 0.912 | 0.9903
35 | 0.76 | 0.7712 | 33.5 | 0.913 | 0.9903
35 | 0.761 | 0.7722 | 33.5 | 0.914 | 0.9903
35 | 0.762 | 0.7732 | 33.5 | 0.915 | 0.9903
35 | 0.763 | 0.7741 | 33.5 | 0.916 | 0.9903
35 | 0.764 | 0.7751 | 33.5 | 0.917 | 0.9903
35 | 0.765 | 0.7761 | 33.5 | 0.918 | 0.9904
35 | 0.766 | 0.7771 | 33.5 | 0.919 | 0.9904
35 | 0.767 | 0.778 | 33.5 | 0.92 | 0.9904
35 | 0.768 | 0.779 | 33.5 | 0.921 | 0.9904
35 | 0.769 | 0.78 | 33.5 | 0.922 | 0.9904
35 | 0.77 | 0.781 | 33.5 | 0.923 | 0.9904
35 | 0.771 | 0.782 | 33.5 | 0.924 | 0.9904
35 | 0.772 | 0.7829 | 33.5 | 0.925 | 0.9904
35 | 0.773 | 0.7839 | 33.5 | 0.926 | 0.9905
35 | 0.774 | 0.7849 | 33.5 | 0.927 | 0.9905
35 | 0.775 | 0.7859 | 33.5 | 0.928 | 0.9905
35 | 0.776 | 0.7868 | 33.5 | 0.929 | 0.9905
35 | 0.777 | 0.7878 | 33.5 | 0.93 | 0.9905
35 | 0.778 | 0.7888 | 33.5 | 0.931 | 0.9905
35 | 0.779 | 0.7898 | 33.5 | 0.932 | 0.9905
35 | 0.78 | 0.7908 | 33.5 | 0.933 | 0.9905
35 | 0.781 | 0.7917 | 33.5 | 0.934 | 0.9905
35 | 0.782 | 0.7927 | 33.5 | 0.935 | 0.9905
35 | 0.783 | 0.7937 | 33.5 | 0.936 | 0.9906
35 | 0.784 | 0.7947 | 33.5 | 0.937 | 0.9906
35 | 0.785 | 0.7957 | 33.5 | 0.938 | 0.9906
35 | 0.786 | 0.7966 | 33.5 | 0.939 | 0.9906
35 | 0.787 | 0.7976 | 33.5 | 0.94 | 0.9906
35 | 0.788 | 0.7986 | 33.5 | 0.941 | 0.9906
35 | 0.789 | 0.7996 | 33.5 | 0.942 | 0.9906
35 | 0.79 | 0.8006 | 33.5 | 0.943 | 0.9906
35 | 0.791 | 0.8015 | 33.5 | 0.944 | 0.9907
35 | 0.792 | 0.8025 | 33.5 | 0.945 | 0.9907
35 | 0.793 | 0.8035 | 33.5 | 0.946 | 0.9907
35 | 0.794 | 0.8045 | 33.5 | 0.947 | 0.9907
35 | 0.795 | 0.8055 | 33.5 | 0.948 | 0.9907
35 | 0.796 | 0.8064 | 33.5 | 0.949 | 0.9907
35 | 0.797 | 0.8074 | 33.5 | 0.95 | 0.9907
35 | 0.798 | 0.8084 | 34 | 0.76 | 0.9855
35 | 0.799 | 0.8094 | 34 | 0.761 | 0.9855
35 | 0.8 | 0.8104 | 34 | 0.762 | 0.9856
35 | 0.801 | 0.8114 | 34 | 0.763 | 0.9856
35 | 0.802 | 0.8123 | 34 | 0.764 | 0.9857
35 | 0.803 | 0.8133 | 34 | 0.765 | 0.9857
35 | 0.804 | 0.8143 | 34 | 0.766 | 0.9859
35 | 0.805 | 0.8153 | 34 | 0.767 | 0.9859
35 | 0.806 | 0.8163 | 34 | 0.768 | 0.9859
35 | 0.807 | 0.8173 | 34 | 0.769 | 0.9859
35 | 0.808 | 0.8183 | 34 | 0.77 | 0.986
35 | 0.809 | 0.8192 | 34 | 0.771 | 0.986
35 | 0.81 | 0.8202 | 34 | 0.772 | 0.9861
35 | 0.811 | 0.8212 | 34 | 0.773 | 0.9861
35 | 0.812 | 0.8222 | 34 | 0.774 | 0.9862
35 | 0.813 | 0.8232 | 34 | 0.775 | 0.9862
35 | 0.814 | 0.8242 | 34 | 0.776 | 0.9863
35 | 0.815 | 0.8252 | 34 | 0.777 | 0.9863
35 | 0.816 | 0.8261 | 34 | 0.778 | 0.9864
35 | 0.817 | 0.8271 | 34 | 0.779 | 0.9864
35 | 0.818 | 0.8281 | 34 | 0.78 | 0.9865
35 | 0.819 | 0.8291 | 34 | 0.781 | 0.9865
35 | 0.82 | 0.8301 | 34 | 0.782 | 0.9866
35 | 0.821 | 0.8311 | 34 | 0.783 | 0.9866
35 | 0.822 | 0.8321 | 34 | 0.784 | 0.9867
35 | 0.823 | 0.833 | 34 | 0.785 | 0.9867
35 | 0.824 | 0.834 | 34 | 0.786 | 0.9868
35 | 0.825 | 0.835 | 34 | 0.787 | 0.9868
35 | 0.826 | 0.836 | 34 | 0.788 | 0.9869
35 | 0.827 | 0.837 | 34 | 0.789 | 0.9869
35 | 0.828 | 0.838 | 34 | 0.79 | 0.9869
35 | 0.829 | 0.839 | 34 | 0.791 | 0.9869
35 | 0.83 | 0.84 | 34 | 0.792 | 0.987
35 | 0.831 | 0.841 | 34 | 0.793 | 0.987
35 | 0.832 | 0.8419 | 34 | 0.794 | 0.9871
35 | 0.833 | 0.8429 | 34 | 0.795 | 0.9871
35 | 0.834 | 0.8439 | 34 | 0.796 | 0.9872
35 | 0.835 | 0.8449 | 34 | 0.797 | 0.9872
35 | 0.836 | 0.8459 | 34 | 0.798 | 0.9873
35 | 0.837 | 0.8469 | 34 | 0.799 | 0.9873
35 | 0.838 | 0.8479 | 34 | 0.8 | 0.9873
35 | 0.839 | 0.8489 | 34 | 0.801 | 0.9873
35 | 0.84 | 0.8499 | 34 | 0.802 | 0.9874
35 | 0.841 | 0.8509 | 34 | 0.803 | 0.9874
35 | 0.842 | 0.8519 | 34 | 0.804 | 0.9875
35 | 0.843 | 0.8528 | 34 | 0.805 | 0.9875
35 | 0.844 | 0.8538 | 34 | 0.806 | 0.9876
35 | 0.845 | 0.8548 | 34 | 0.807 | 0.9876
35 | 0.846 | 0.8558 | 34 | 0.808 | 0.9876
35 | 0.847 | 0.8568 | 34 | 0.809 | 0.9876
35 | 0.848 | 0.8578 | 34 | 0.81 | 0.9877
35 | 0.849 | 0.8588 | 34 | 0.811 | 0.9877
35 | 0.85 | 0.8598 | 34 | 0.812 | 0.9878
35 | 0.851 | 0.8608 | 34 | 0.813 | 0.9878
35 | 0.852 | 0.8618 | 34 | 0.814 | 0.9878
35 | 0.853 | 0.8628 | 34 | 0.815 | 0.9878
35 | 0.854 | 0.8637 | 34 | 0.816 | 0.9879
35 | 0.855 | 0.8647 | 34 | 0.817 | 0.9879
35 | 0.856 | 0.8657 | 34 | 0.818 | 0.988
35 | 0.857 | 0.8667 | 34 | 0.819 | 0.988
35 | 0.858 | 0.8677 | 34 | 0.82 | 0.988
35 | 0.859 | 0.8687 | 34 | 0.821 | 0.988
35 | 0.86 | 0.8697 | 34 | 0.822 | 0.9881
35 | 0.861 | 0.8707 | 34 | 0.823 | 0.9881
35 | 0.862 | 0.8717 | 34 | 0.824 | 0.9881
35 | 0.863 | 0.8727 | 34 | 0.825 | 0.9881
35 | 0.864 | 0.8737 | 34 | 0.826 | 0.9882
35 | 0.865 | 0.8747 | 34 | 0.827 | 0.9882
35 | 0.866 | 0.8757 | 34 | 0.828 | 0.9883
35 | 0.867 | 0.8767 | 34 | 0.829 | 0.9883
35 | 0.868 | 0.8776 | 34 | 0.83 | 0.9883
35 | 0.869 | 0.8786 | 34 | 0.831 | 0.9883
35 | 0.87 | 0.8796 | 34 | 0.832 | 0.9884
35 | 0.871 | 0.8806 | 34 | 0.833 | 0.9884
35 | 0.872 | 0.8816 | 34 | 0.834 | 0.9884
35 | 0.873 | 0.8826 | 34 | 0.835 | 0.9884
35 | 0.874 | 0.8836 | 34 | 0.836 | 0.9885
35 | 0.875 | 0.8846 | 34 | 0.837 | 0.9885
35 | 0.876 | 0.8856 | 34 | 0.838 | 0.9885
35 | 0.877 | 0.8866 | 34 | 0.839 | 0.9885
35 | 0.878 | 0.8876 | 34 | 0.84 | 0.9886
35 | 0.879 | 0.8886 | 34 | 0.841 | 0.9886
35 | 0.88 | 0.8896 | 34 | 0.842 | 0.9886
35 | 0.881 | 0.8906 | 34 | 0.843 | 0.9886
35 | 0.882 | 0.8916 | 34 | 0.844 | 0.9887
35 | 0.883 | 0.8926 | 34 | 0.845 | 0.9887
35 | 0.884 | 0.8936 | 34 | 0.846 | 0.9887
35 | 0.885 | 0.8946 | 34 | 0.847 | 0.9887
35 | 0.886 | 0.8956 | 34 | 0.848 | 0.9888
35 | 0.887 | 0.8965 | 34 | 0.849 | 0.9888
35 | 0.888 | 0.8975 | 34 | 0.85 | 0.9888
35 | 0.889 | 0.8985 | 34 | 0.851 | 0.9888
35 | 0.89 | 0.8995 | 34 | 0.852 | 0.9889
35 | 0.891 | 0.9005 | 34 | 0.853 | 0.9889
35 | 0.892 | 0.9015 | 34 | 0.854 | 0.9889
35 | 0.893 | 0.9025 | 34 | 0.855 | 0.9889
35 | 0.894 | 0.9035 | 34 | 0.856 | 0.989
35 | 0.895 | 0.9045 | 34 | 0.857 | 0.989
35 | 0.896 | 0.9055 | 34 | 0.858 | 0.989
35 | 0.897 | 0.9065 | 34 | 0.859 | 0.989
35 | 0.898 | 0.9075 | 34 | 0.86 | 0.9891
35 | 0.899 | 0.9085 | 34 | 0.861 | 0.9891
35 | 0.9 | 0.9095 | 34 | 0.862 | 0.9891
35 | 0.901 | 0.9105 | 34 | 0.863 | 0.9891
35 | 0.902 | 0.9115 | 34 | 0.864 | 0.9891
35 | 0.903 | 0.9125 | 34 | 0.865 | 0.9891
35 | 0.904 | 0.9135 | 34 | 0.866 | 0.9892
35 | 0.905 | 0.9145 | 34 | 0.867 | 0.9892
35 | 0.906 | 0.9155 | 34 | 0.868 | 0.9892
35 | 0.907 | 0.9165 | 34 | 0.869 | 0.9892
35 | 0.908 | 0.9175 | 34 | 0.87 | 0.9893
35 | 0.909 | 0.9185 | 34 | 0.871 | 0.9893
35 | 0.91 | 0.9195 | 34 | 0.872 | 0.9893
35 | 0.911 | 0.9205 | 34 | 0.873 | 0.9893
35 | 0.912 | 0.9215 | 34 | 0.874 | 0.9893
35 | 0.913 | 0.9225 | 34 | 0.875 | 0.9893
35 | 0.914 | 0.9235 | 34 | 0.876 | 0.9894
35 | 0.915 | 0.9245 | 34 | 0.877 | 0.9894
35 | 0.916 | 0.9255 | 34 | 0.878 | 0.9894
35 | 0.917 | 0.9265 | 34 | 0.879 | 0.9894
35 | 0.918 | 0.9275 | 34 | 0.88 | 0.9894
35 | 0.919 | 0.9285 | 34 | 0.881 | 0.9894
35 | 0.92 | 0.9295 | 34 | 0.882 | 0.9895
35 | 0.921 | 0.9305 | 34 | 0.883 | 0.9895
35 | 0.922 | 0.9315 | 34 | 0.884 | 0.9895
35 | 0.923 | 0.9325 | 34 | 0.885 | 0.9895
35 | 0.924 | 0.9335 | 34 | 0.886 | 0.9895
35 | 0.925 | 0.9345 | 34 | 0.887 | 0.9895
35 | 0.926 | 0.9355 | 34 | 0.888 | 0.9896
35 | 0.927 | 0.9365 | 34 | 0.889 | 0.9896
35 | 0.928 | 0.9375 | 34 | 0.89 | 0.9896
35 | 0.929 | 0.9385 | 34 | 0.891 | 0.9896
35.5 | 0.76 | 0.7716 | 34 | 0.892 | 0.9896
35.5 | 0.761 | 0.7726 | 34 | 0.893 | 0.9896
35.5 | 0.762 | 0.7735 | 34 | 0.894 | 0.9897
35.5 | 0.763 | 0.7745 | 34 | 0.895 | 0.9897
35.5 | 0.764 | 0.7755 | 34 | 0.896 | 0.9897
35.5 | 0.765 | 0.7765 | 34 | 0.897 | 0.9897
35.5 | 0.766 | 0.7774 | 34 | 0.898 | 0.9897
35.5 | 0.767 | 0.7784 | 34 | 0.899 | 0.9897
35.5 | 0.768 | 0.7794 | 34 | 0.9 | 0.9898
35.5 | 0.769 | 0.7804 | 34 | 0.901 | 0.9898
35.5 | 0.77 | 0.7813 | 34 | 0.902 | 0.9898
35.5 | 0.771 | 0.7823 | 34 | 0.903 | 0.9898
35.5 | 0.772 | 0.7833 | 34 | 0.904 | 0.9898
35.5 | 0.773 | 0.7843 | 34 | 0.905 | 0.9898
35.5 | 0.774 | 0.7852 | 34 | 0.906 | 0.9899
35.5 | 0.775 | 0.7862 | 34 | 0.907 | 0.9899
35.5 | 0.776 | 0.7872 | 34 | 0.908 | 0.9899
35.5 | 0.777 | 0.7882 | 34 | 0.909 | 0.9899
35.5 | 0.778 | 0.7891 | 34 | 0.91 | 0.9899
35.5 | 0.779 | 0.7901 | 34 | 0.911 | 0.9899
35.5 | 0.78 | 0.7911 | 34 | 0.912 | 0.9899
35.5 | 0.781 | 0.7921 | 34 | 0.913 | 0.9899
35.5 | 0.782 | 0.7931 | 34 | 0.914 | 0.99
35.5 | 0.783 | 0.794 | 34 | 0.915 | 0.99
35.5 | 0.784 | 0.795 | 34 | 0.916 | 0.99
35.5 | 0.785 | 0.796 | 34 | 0.917 | 0.99
35.5 | 0.786 | 0.797 | 34 | 0.918 | 0.99
35.5 | 0.787 | 0.798 | 34 | 0.919 | 0.99
35.5 | 0.788 | 0.7989 | 34 | 0.92 | 0.99
35.5 | 0.789 | 0.7999 | 34 | 0.921 | 0.99
35.5 | 0.79 | 0.8009 | 34 | 0.922 | 0.9901
35.5 | 0.791 | 0.8019 | 34 | 0.923 | 0.9901
35.5 | 0.792 | 0.8029 | 34 | 0.924 | 0.9901
35.5 | 0.793 | 0.8038 | 34 | 0.925 | 0.9901
35.5 | 0.794 | 0.8048 | 34 | 0.926 | 0.9901
35.5 | 0.795 | 0.8058 | 34 | 0.927 | 0.9901
35.5 | 0.796 | 0.8068 | 34 | 0.928 | 0.9901
35.5 | 0.797 | 0.8078 | 34 | 0.929 | 0.9901
35.5 | 0.798 | 0.8088 | 34 | 0.93 | 0.9901
35.5 | 0.799 | 0.8097 | 34 | 0.931 | 0.9901
35.5 | 0.8 | 0.8107 | 34 | 0.932 | 0.9902
35.5 | 0.801 | 0.8117 | 34 | 0.933 | 0.9902
35.5 | 0.802 | 0.8127 | 34 | 0.934 | 0.9902
35.5 | 0.803 | 0.8137 | 34 | 0.935 | 0.9902
35.5 | 0.804 | 0.8147 | 34 | 0.936 | 0.9902
35.5 | 0.805 | 0.8156 | 34 | 0.937 | 0.9902
35.5 | 0.806 | 0.8166 | 34 | 0.938 | 0.9902
35.5 | 0.807 | 0.8176 | 34 | 0.939 | 0.9902
35.5 | 0.808 | 0.8186 | 34 | 0.94 | 0.9903
35.5 | 0.809 | 0.8196 | 34 | 0.941 | 0.9903
35.5 | 0.81 | 0.8206 | 34 | 0.942 | 0.9903
35.5 | 0.811 | 0.8215 | 34 | 0.943 | 0.9903
35.5 | 0.812 | 0.8225 | 34 | 0.944 | 0.9903
35.5 | 0.813 | 0.8235 | 34 | 0.945 | 0.9903
35.5 | 0.814 | 0.8245 | 34 | 0.946 | 0.9903
35.5 | 0.815 | 0.8255 | 34 | 0.947 | 0.9903
35.5 | 0.816 | 0.8265 | 34 | 0.948 | 0.9904
35.5 | 0.817 | 0.8275 | 34 | 0.949 | 0.9904
35.5 | 0.818 | 0.8284 | 34 | 0.95 | 0.9904
35.5 | 0.819 | 0.8294 | 34.5 | 0.76 | 0.985
35.5 | 0.82 | 0.8304 | 34.5 | 0.761 | 0.985
35.5 | 0.821 | 0.8314 | 34.5 | 0.762 | 0.9851
35.5 | 0.822 | 0.8324 | 34.5 | 0.763 | 0.9851
35.5 | 0.823 | 0.8334 | 34.5 | 0.764 | 0.9852
35.5 | 0.824 | 0.8344 | 34.5 | 0.765 | 0.9852
35.5 | 0.825 | 0.8354 | 34.5 | 0.766 | 0.9853
35.5 | 0.826 | 0.8363 | 34.5 | 0.767 | 0.9853
35.5 | 0.827 | 0.8373 | 34.5 | 0.768 | 0.9854
35.5 | 0.828 | 0.8383 | 34.5 | 0.769 | 0.9854
35.5 | 0.829 | 0.8393 | 34.5 | 0.77 | 0.9855
35.5 | 0.83 | 0.8403 | 34.5 | 0.771 | 0.9855
35.5 | 0.831 | 0.8413 | 34.5 | 0.772 | 0.9856
35.5 | 0.832 | 0.8423 | 34.5 | 0.773 | 0.9856
35.5 | 0.833 | 0.8433 | 34.5 | 0.774 | 0.9857
35.5 | 0.834 | 0.8442 | 34.5 | 0.775 | 0.9857
35.5 | 0.835 | 0.8452 | 34.5 | 0.776 | 0.9858
35.5 | 0.836 | 0.8462 | 34.5 | 0.777 | 0.9858
35.5 | 0.837 | 0.8472 | 34.5 | 0.778 | 0.9859
35.5 | 0.838 | 0.8482 | 34.5 | 0.779 | 0.9859
35.5 | 0.839 | 0.8492 | 34.5 | 0.78 | 0.986
35.5 | 0.84 | 0.8502 | 34.5 | 0.781 | 0.986
35.5 | 0.841 | 0.8512 | 34.5 | 0.782 | 0.9861
35.5 | 0.842 | 0.8522 | 34.5 | 0.783 | 0.9861
35.5 | 0.843 | 0.8532 | 34.5 | 0.784 | 0.9862
35.5 | 0.844 | 0.8542 | 34.5 | 0.785 | 0.9862
35.5 | 0.845 | 0.8552 | 34.5 | 0.786 | 0.9863
35.5 | 0.846 | 0.8561 | 34.5 | 0.787 | 0.9863
35.5 | 0.847 | 0.8571 | 34.5 | 0.788 | 0.9864
35.5 | 0.848 | 0.8581 | 34.5 | 0.789 | 0.9864
35.5 | 0.849 | 0.8591 | 34.5 | 0.79 | 0.9865
35.5 | 0.85 | 0.8601 | 34.5 | 0.791 | 0.9865
35.5 | 0.851 | 0.8611 | 34.5 | 0.792 | 0.9866
35.5 | 0.852 | 0.8621 | 34.5 | 0.793 | 0.9866
35.5 | 0.853 | 0.8631 | 34.5 | 0.794 | 0.9866
35.5 | 0.854 | 0.8641 | 34.5 | 0.795 | 0.9866
35.5 | 0.855 | 0.8651 | 34.5 | 0.796 | 0.9867
35.5 | 0.856 | 0.866 | 34.5 | 0.797 | 0.9867
35.5 | 0.857 | 0.867 | 34.5 | 0.798 | 0.9868
35.5 | 0.858 | 0.868 | 34.5 | 0.799 | 0.9868
35.5 | 0.859 | 0.869 | 34.5 | 0.8 | 0.9869
35.5 | 0.86 | 0.87 | 34.5 | 0.801 | 0.9869
35.5 | 0.861 | 0.871 | 34.5 | 0.802 | 0.987
35.5 | 0.862 | 0.872 | 34.5 | 0.803 | 0.987
35.5 | 0.863 | 0.873 | 34.5 | 0.804 | 0.987
35.5 | 0.864 | 0.874 | 34.5 | 0.805 | 0.987
35.5 | 0.865 | 0.875 | 34.5 | 0.806 | 0.9871
35.5 | 0.866 | 0.876 | 34.5 | 0.807 | 0.9871
35.5 | 0.867 | 0.877 | 34.5 | 0.808 | 0.9872
35.5 | 0.868 | 0.878 | 34.5 | 0.809 | 0.9872
35.5 | 0.869 | 0.879 | 34.5 | 0.81 | 0.9873
35.5 | 0.87 | 0.88 | 34.5 | 0.811 | 0.9873
35.5 | 0.871 | 0.881 | 34.5 | 0.812 | 0.9873
35.5 | 0.872 | 0.8819 | 34.5 | 0.813 | 0.9873
35.5 | 0.873 | 0.8829 | 34.5 | 0.814 | 0.9874
35.5 | 0.874 | 0.8839 | 34.5 | 0.815 | 0.9874
35.5 | 0.875 | 0.8849 | 34.5 | 0.816 | 0.9875
35.5 | 0.876 | 0.8859 | 34.5 | 0.817 | 0.9875
35.5 | 0.877 | 0.8869 | 34.5 | 0.818 | 0.9875
35.5 | 0.878 | 0.8879 | 34.5 | 0.819 | 0.9875
35.5 | 0.879 | 0.8889 | 34.5 | 0.82 | 0.9876
35.5 | 0.88 | 0.8899 | 34.5 | 0.821 | 0.9876
35.5 | 0.881 | 0.8909 | 34.5 | 0.822 | 0.9877
35.5 | 0.882 | 0.8919 | 34.5 | 0.823 | 0.9877
35.5 | 0.883 | 0.8929 | 34.5 | 0.824 | 0.9877
35.5 | 0.884 | 0.8939 | 34.5 | 0.825 | 0.9877
35.5 | 0.885 | 0.8949 | 34.5 | 0.826 | 0.9878
35.5 | 0.886 | 0.8959 | 34.5 | 0.827 | 0.9878
35.5 | 0.887 | 0.8969 | 34.5 | 0.828 | 0.9878
35.5 | 0.888 | 0.8979 | 34.5 | 0.829 | 0.9878
35.5 | 0.889 | 0.8989 | 34.5 | 0.83 | 0.9879
35.5 | 0.89 | 0.8999 | 34.5 | 0.831 | 0.9879
35.5 | 0.891 | 0.9009 | 34.5 | 0.832 | 0.988
35.5 | 0.892 | 0.9019 | 34.5 | 0.833 | 0.988
35.5 | 0.893 | 0.9028 | 34.5 | 0.834 | 0.988
35.5 | 0.894 | 0.9038 | 34.5 | 0.835 | 0.988
35.5 | 0.895 | 0.9048 | 34.5 | 0.836 | 0.9881
35.5 | 0.896 | 0.9058 | 34.5 | 0.837 | 0.9881
35.5 | 0.897 | 0.9068 | 34.5 | 0.838 | 0.9881
35.5 | 0.898 | 0.9078 | 34.5 | 0.839 | 0.9881
35.5 | 0.899 | 0.9088 | 34.5 | 0.84 | 0.9882
35.5 | 0.9 | 0.9098 | 34.5 | 0.841 | 0.9882
35.5 | 0.901 | 0.9108 | 34.5 | 0.842 | 0.9882
35.5 | 0.902 | 0.9118 | 34.5 | 0.843 | 0.9882
35.5 | 0.903 | 0.9128 | 34.5 | 0.844 | 0.9883
35.5 | 0.904 | 0.9138 | 34.5 | 0.845 | 0.9883
35.5 | 0.905 | 0.9148 | 34.5 | 0.846 | 0.9883
35.5 | 0.906 | 0.9158 | 34.5 | 0.847 | 0.9883
35.5 | 0.907 | 0.9168 | 34.5 | 0.848 | 0.9884
35.5 | 0.908 | 0.9178 | 34.5 | 0.849 | 0.9884
35.5 | 0.909 | 0.9188 | 34.5 | 0.85 | 0.9884
35.5 | 0.91 | 0.9198 | 34.5 | 0.851 | 0.9884
35.5 | 0.911 | 0.9208 | 34.5 | 0.852 | 0.9885
35.5 | 0.912 | 0.9218 | 34.5 | 0.853 | 0.9885
35.5 | 0.913 | 0.9228 | 34.5 | 0.854 | 0.9885
35.5 | 0.914 | 0.9238 | 34.5 | 0.855 | 0.9885
35.5 | 0.915 | 0.9248 | 34.5 | 0.856 | 0.9886
35.5 | 0.916 | 0.9258 | 34.5 | 0.857 | 0.9886
35.5 | 0.917 | 0.9268 | 34.5 | 0.858 | 0.9886
35.5 | 0.918 | 0.9278 | 34.5 | 0.859 | 0.9886
35.5 | 0.919 | 0.9288 | 34.5 | 0.86 | 0.9887
35.5 | 0.92 | 0.9298 | 34.5 | 0.861 | 0.9887
35.5 | 0.921 | 0.9308 | 34.5 | 0.862 | 0.9887
35.5 | 0.922 | 0.9318 | 34.5 | 0.863 | 0.9887
35.5 | 0.923 | 0.9328 | 34.5 | 0.864 | 0.9888
35.5 | 0.924 | 0.9338 | 34.5 | 0.865 | 0.9888
35.5 | 0.925 | 0.9348 | 34.5 | 0.866 | 0.9888
35.5 | 0.926 | 0.9358 | 34.5 | 0.867 | 0.9888
35.5 | 0.927 | 0.9368 | 34.5 | 0.868 | 0.9888
35.5 | 0.928 | 0.9378 | 34.5 | 0.869 | 0.9888
35.5 | 0.929 | 0.9388 | 34.5 | 0.87 | 0.9889
36 | 0.76 | 0.7719 | 34.5 | 0.871 | 0.9889
36 | 0.761 | 0.7729 | 34.5 | 0.872 | 0.9889
36 | 0.762 | 0.7739 | 34.5 | 0.873 | 0.9889
36 | 0.763 | 0.7749 | 34.5 | 0.874 | 0.989
36 | 0.764 | 0.7758 | 34.5 | 0.875 | 0.989
36 | 0.765 | 0.7768 | 34.5 | 0.876 | 0.989
36 | 0.766 | 0.7778 | 34.5 | 0.877 | 0.989
36 | 0.767 | 0.7788 | 34.5 | 0.878 | 0.989
36 | 0.768 | 0.7797 | 34.5 | 0.879 | 0.989
36 | 0.769 | 0.7807 | 34.5 | 0.88 | 0.9891
36 | 0.77 | 0.7817 | 34.5 | 0.881 | 0.9891
36 | 0.771 | 0.7827 | 34.5 | 0.882 | 0.9891
36 | 0.772 | 0.7836 | 34.5 | 0.883 | 0.9891
36 | 0.773 | 0.7846 | 34.5 | 0.884 | 0.9891
36 | 0.774 | 0.7856 | 34.5 | 0.885 | 0.9891
36 | 0.775 | 0.7866 | 34.5 | 0.886 | 0.9892
36 | 0.776 | 0.7875 | 34.5 | 0.887 | 0.9892
36 | 0.777 | 0.7885 | 34.5 | 0.888 | 0.9892
36 | 0.778 | 0.7895 | 34.5 | 0.889 | 0.9892
36 | 0.779 | 0.7905 | 34.5 | 0.89 | 0.9892
36 | 0.78 | 0.7915 | 34.5 | 0.891 | 0.9892
36 | 0.781 | 0.7924 | 34.5 | 0.892 | 0.9893
36 | 0.782 | 0.7934 | 34.5 | 0.893 | 0.9893
36 | 0.783 | 0.7944 | 34.5 | 0.894 | 0.9893
36 | 0.784 | 0.7954 | 34.5 | 0.895 | 0.9893
36 | 0.785 | 0.7964 | 34.5 | 0.896 | 0.9894
36 | 0.786 | 0.7973 | 34.5 | 0.897 | 0.9894
36 | 0.787 | 0.7983 | 34.5 | 0.898 | 0.9894
36 | 0.788 | 0.7993 | 34.5 | 0.899 | 0.9894
36 | 0.789 | 0.8003 | 34.5 | 0.9 | 0.9894
36 | 0.79 | 0.8013 | 34.5 | 0.901 | 0.9894
36 | 0.791 | 0.8022 | 34.5 | 0.902 | 0.9894
36 | 0.792 | 0.8032 | 34.5 | 0.903 | 0.9894
36 | 0.793 | 0.8042 | 34.5 | 0.904 | 0.9895
36 | 0.794 | 0.8052 | 34.5 | 0.905 | 0.9895
36 | 0.795 | 0.8061 | 34.5 | 0.906 | 0.9895
36 | 0.796 | 0.8071 | 34.5 | 0.907 | 0.9895
36 | 0.797 | 0.8081 | 34.5 | 0.908 | 0.9895
36 | 0.798 | 0.8091 | 34.5 | 0.909 | 0.9895
36 | 0.799 | 0.8101 | 34.5 | 0.91 | 0.9895
36 | 0.8 | 0.8111 | 34.5 | 0.911 | 0.9895
36 | 0.801 | 0.812 | 34.5 | 0.912 | 0.9896
36 | 0.802 | 0.813 | 34.5 | 0.913 | 0.9896
36 | 0.803 | 0.814 | 34.5 | 0.914 | 0.9896
36 | 0.804 | 0.815 | 34.5 | 0.915 | 0.9896
36 | 0.805 | 0.816 | 34.5 | 0.916 | 0.9896
36 | 0.806 | 0.817 | 34.5 | 0.917 | 0.9896
36 | 0.807 | 0.8179 | 34.5 | 0.918 | 0.9896
36 | 0.808 | 0.8189 | 34.5 | 0.919 | 0.9896
36 | 0.809 | 0.8199 | 34.5 | 0.92 | 0.9897
36 | 0.81 | 0.8209 | 34.5 | 0.921 | 0.9897
36 | 0.811 | 0.8219 | 34.5 | 0.922 | 0.9897
36 | 0.812 | 0.8229 | 34.5 | 0.923 | 0.9897
36 | 0.813 | 0.8238 | 34.5 | 0.924 | 0.9897
36 | 0.814 | 0.8248 | 34.5 | 0.925 | 0.9897
36 | 0.815 | 0.8258 | 34.5 | 0.926 | 0.9897
36 | 0.816 | 0.8268 | 34.5 | 0.927 | 0.9897
36 | 0.817 | 0.8278 | 34.5 | 0.928 | 0.9898
36 | 0.818 | 0.8288 | 34.5 | 0.929 | 0.9898
36 | 0.819 | 0.8298 | 34.5 | 0.93 | 0.9898
36 | 0.82 | 0.8307 | 34.5 | 0.931 | 0.9898
36 | 0.821 | 0.8317 | 34.5 | 0.932 | 0.9898
36 | 0.822 | 0.8327 | 34.5 | 0.933 | 0.9898
36 | 0.823 | 0.8337 | 34.5 | 0.934 | 0.9898
36 | 0.824 | 0.8347 | 34.5 | 0.935 | 0.9898
36 | 0.825 | 0.8357 | 34.5 | 0.936 | 0.9899
36 | 0.826 | 0.8367 | 34.5 | 0.937 | 0.9899
36 | 0.827 | 0.8377 | 34.5 | 0.938 | 0.9899
36 | 0.828 | 0.8386 | 34.5 | 0.939 | 0.9899
36 | 0.829 | 0.8396 | 34.5 | 0.94 | 0.9899
36 | 0.83 | 0.8406 | 34.5 | 0.941 | 0.9899
36 | 0.831 | 0.8416 | 34.5 | 0.942 | 0.9899
36 | 0.832 | 0.8426 | 34.5 | 0.943 | 0.9899
36 | 0.833 | 0.8436 | 34.5 | 0.944 | 0.99
36 | 0.834 | 0.8446 | 34.5 | 0.945 | 0.99
36 | 0.835 | 0.8456 | 34.5 | 0.946 | 0.99
36 | 0.836 | 0.8466 | 34.5 | 0.947 | 0.99
36 | 0.837 | 0.8475 | 34.5 | 0.948 | 0.99
36 | 0.838 | 0.8485 | 34.5 | 0.949 | 0.99
36 | 0.839 | 0.8495 | 34.5 | 0.95 | 0.99
36 | 0.84 | 0.8505 | 35 | 0.76 | 0.9845
36 | 0.841 | 0.8515 | 35 | 0.761 | 0.9845
36 | 0.842 | 0.8525 | 35 | 0.762 | 0.9846
36 | 0.843 | 0.8535 | 35 | 0.763 | 0.9846
36 | 0.844 | 0.8545 | 35 | 0.764 | 0.9847
36 | 0.845 | 0.8555 | 35 | 0.765 | 0.9847
36 | 0.846 | 0.8565 | 35 | 0.766 | 0.9848
36 | 0.847 | 0.8574 | 35 | 0.767 | 0.9848
36 | 0.848 | 0.8584 | 35 | 0.768 | 0.9849
36 | 0.849 | 0.8594 | 35 | 0.769 | 0.9849
36 | 0.85 | 0.8604 | 35 | 0.77 | 0.985
36 | 0.851 | 0.8614 | 35 | 0.771 | 0.985
36 | 0.852 | 0.8624 | 35 | 0.772 | 0.9851
36 | 0.853 | 0.8634 | 35 | 0.773 | 0.9851
36 | 0.854 | 0.8644 | 35 | 0.774 | 0.9852
36 | 0.855 | 0.8654 | 35 | 0.775 | 0.9852
36 | 0.856 | 0.8664 | 35 | 0.776 | 0.9853
36 | 0.857 | 0.8674 | 35 | 0.777 | 0.9853
36 | 0.858 | 0.8684 | 35 | 0.778 | 0.9854
36 | 0.859 | 0.8693 | 35 | 0.779 | 0.9854
36 | 0.86 | 0.8703 | 35 | 0.78 | 0.9855
36 | 0.861 | 0.8713 | 35 | 0.781 | 0.9855
36 | 0.862 | 0.8723 | 35 | 0.782 | 0.9856
36 | 0.863 | 0.8733 | 35 | 0.783 | 0.9856
36 | 0.864 | 0.8743 | 35 | 0.784 | 0.9857
36 | 0.865 | 0.8753 | 35 | 0.785 | 0.9857
36 | 0.866 | 0.8763 | 35 | 0.786 | 0.9858
36 | 0.867 | 0.8773 | 35 | 0.787 | 0.9858
36 | 0.868 | 0.8783 | 35 | 0.788 | 0.9859
36 | 0.869 | 0.8793 | 35 | 0.789 | 0.9859
36 | 0.87 | 0.8803 | 35 | 0.79 | 0.986
36 | 0.871 | 0.8813 | 35 | 0.791 | 0.986
36 | 0.872 | 0.8823 | 35 | 0.792 | 0.9861
36 | 0.873 | 0.8833 | 35 | 0.793 | 0.9861
36 | 0.874 | 0.8842 | 35 | 0.794 | 0.9862
36 | 0.875 | 0.8852 | 35 | 0.795 | 0.9862
36 | 0.876 | 0.8862 | 35 | 0.796 | 0.9863
36 | 0.877 | 0.8872 | 35 | 0.797 | 0.9863
36 | 0.878 | 0.8882 | 35 | 0.798 | 0.9863
36 | 0.879 | 0.8892 | 35 | 0.799 | 0.9863
36 | 0.88 | 0.8902 | 35 | 0.8 | 0.9864
36 | 0.881 | 0.8912 | 35 | 0.801 | 0.9864
36 | 0.882 | 0.8922 | 35 | 0.802 | 0.9865
36 | 0.883 | 0.8932 | 35 | 0.803 | 0.9865
36 | 0.884 | 0.8942 | 35 | 0.804 | 0.9866
36 | 0.885 | 0.8952 | 35 | 0.805 | 0.9866
36 | 0.886 | 0.8962 | 35 | 0.806 | 0.9867
36 | 0.887 | 0.8972 | 35 | 0.807 | 0.9867
36 | 0.888 | 0.8982 | 35 | 0.808 | 0.9867
36 | 0.889 | 0.8992 | 35 | 0.809 | 0.9867
36 | 0.89 | 0.9002 | 35 | 0.81 | 0.9868
36 | 0.891 | 0.9012 | 35 | 0.811 | 0.9868
36 | 0.892 | 0.9022 | 35 | 0.812 | 0.9869
36 | 0.893 | 0.9032 | 35 | 0.813 | 0.9869
36 | 0.894 | 0.9042 | 35 | 0.814 | 0.987
36 | 0.895 | 0.9052 | 35 | 0.815 | 0.987
36 | 0.896 | 0.9062 | 35 | 0.816 | 0.987
36 | 0.897 | 0.9072 | 35 | 0.817 | 0.987
36 | 0.898 | 0.9082 | 35 | 0.818 | 0.9871
36 | 0.899 | 0.9092 | 35 | 0.819 | 0.9871
36 | 0.9 | 0.9102 | 35 | 0.82 | 0.9872
36 | 0.901 | 0.9111 | 35 | 0.821 | 0.9872
36 | 0.902 | 0.9121 | 35 | 0.822 | 0.9872
36 | 0.903 | 0.9131 | 35 | 0.823 | 0.9872
36 | 0.904 | 0.9141 | 35 | 0.824 | 0.9873
36 | 0.905 | 0.9151 | 35 | 0.825 | 0.9873
36 | 0.906 | 0.9161 | 35 | 0.826 | 0.9874
36 | 0.907 | 0.9171 | 35 | 0.827 | 0.9874
36 | 0.908 | 0.9181 | 35 | 0.828 | 0.9874
36 | 0.909 | 0.9191 | 35 | 0.829 | 0.9874
36 | 0.91 | 0.9201 | 35 | 0.83 | 0.9875
36 | 0.911 | 0.9211 | 35 | 0.831 | 0.9875
36 | 0.912 | 0.9221 | 35 | 0.832 | 0.9875
36 | 0.913 | 0.9231 | 35 | 0.833 | 0.9875
36 | 0.914 | 0.9241 | 35 | 0.834 | 0.9876
36 | 0.915 | 0.9251 | 35 | 0.835 | 0.9876
36 | 0.916 | 0.9261 | 35 | 0.836 | 0.9877
36 | 0.917 | 0.9271 | 35 | 0.837 | 0.9877
36 | 0.918 | 0.9281 | 35 | 0.838 | 0.9877
36 | 0.919 | 0.9291 | 35 | 0.839 | 0.9877
36 | 0.92 | 0.9301 | 35 | 0.84 | 0.9878
36 | 0.921 | 0.9311 | 35 | 0.841 | 0.9878
36 | 0.922 | 0.9321 | 35 | 0.842 | 0.9878
36 | 0.923 | 0.9331 | 35 | 0.843 | 0.9878
36 | 0.924 | 0.9341 | 35 | 0.844 | 0.9879
36 | 0.925 | 0.9351 | 35 | 0.845 | 0.9879
36 | 0.926 | 0.9361 | 35 | 0.846 | 0.9879
36 | 0.927 | 0.9371 | 35 | 0.847 | 0.9879
36 | 0.928 | 0.9381 | 35 | 0.848 | 0.988
36 | 0.929 | 0.9391 | 35 | 0.849 | 0.988
36.5 | 0.76 | 0.7723 | 35 | 0.85 | 0.988
36.5 | 0.761 | 0.7733 | 35 | 0.851 | 0.988
36.5 | 0.762 | 0.7743 | 35 | 0.852 | 0.9881
36.5 | 0.763 | 0.7752 | 35 | 0.853 | 0.9881
36.5 | 0.764 | 0.7762 | 35 | 0.854 | 0.9881
36.5 | 0.765 | 0.7772 | 35 | 0.855 | 0.9881
36.5 | 0.766 | 0.7782 | 35 | 0.856 | 0.9882
36.5 | 0.767 | 0.7791 | 35 | 0.857 | 0.9882
36.5 | 0.768 | 0.7801 | 35 | 0.858 | 0.9882
36.5 | 0.769 | 0.7811 | 35 | 0.859 | 0.9882
36.5 | 0.77 | 0.782 | 35 | 0.86 | 0.9883
36.5 | 0.771 | 0.783 | 35 | 0.861 | 0.9883
36.5 | 0.772 | 0.784 | 35 | 0.862 | 0.9883
36.5 | 0.773 | 0.785 | 35 | 0.863 | 0.9883
36.5 | 0.774 | 0.7859 | 35 | 0.864 | 0.9884
36.5 | 0.775 | 0.7869 | 35 | 0.865 | 0.9884
36.5 | 0.776 | 0.7879 | 35 | 0.866 | 0.9884
36.5 | 0.777 | 0.7889 | 35 | 0.867 | 0.9884
36.5 | 0.778 | 0.7898 | 35 | 0.868 | 0.9885
36.5 | 0.779 | 0.7908 | 35 | 0.869 | 0.9885
36.5 | 0.78 | 0.7918 | 35 | 0.87 | 0.9885
36.5 | 0.781 | 0.7928 | 35 | 0.871 | 0.9885
36.5 | 0.782 | 0.7938 | 35 | 0.872 | 0.9885
36.5 | 0.783 | 0.7947 | 35 | 0.873 | 0.9885
36.5 | 0.784 | 0.7957 | 35 | 0.874 | 0.9886
36.5 | 0.785 | 0.7967 | 35 | 0.875 | 0.9886
36.5 | 0.786 | 0.7977 | 35 | 0.876 | 0.9886
36.5 | 0.787 | 0.7987 | 35 | 0.877 | 0.9886
36.5 | 0.788 | 0.7996 | 35 | 0.878 | 0.9887
36.5 | 0.789 | 0.8006 | 35 | 0.879 | 0.9887
36.5 | 0.79 | 0.8016 | 35 | 0.88 | 0.9887
36.5 | 0.791 | 0.8026 | 35 | 0.881 | 0.9887
36.5 | 0.792 | 0.8036 | 35 | 0.882 | 0.9887
36.5 | 0.793 | 0.8045 | 35 | 0.883 | 0.9887
36.5 | 0.794 | 0.8055 | 35 | 0.884 | 0.9888
36.5 | 0.795 | 0.8065 | 35 | 0.885 | 0.9888
36.5 | 0.796 | 0.8075 | 35 | 0.886 | 0.9888
36.5 | 0.797 | 0.8084 | 35 | 0.887 | 0.9888
36.5 | 0.798 | 0.8094 | 35 | 0.888 | 0.9888
36.5 | 0.799 | 0.8104 | 35 | 0.889 | 0.9888
36.5 | 0.8 | 0.8114 | 35 | 0.89 | 0.9889
36.5 | 0.801 | 0.8124 | 35 | 0.891 | 0.9889
36.5 | 0.802 | 0.8134 | 35 | 0.892 | 0.98889
36.5 | 0.803 | 0.8143 | 35 | 0.893 | 0.98889
36.5 | 0.804 | 0.8153 | 35 | 0.894 | 0.9889
36.5 | 0.805 | 0.8163 | 35 | 0.895 | 0.9889
36.5 | 0.806 | 0.8173 | 35 | 0.896 | 0.989
36.5 | 0.807 | 0.8183 | 35 | 0.897 | 0.989
36.5 | 0.808 | 0.8193 | 35 | 0.898 | 0.989
36.5 | 0.809 | 0.8202 | 35 | 0.899 | 0.989
36.5 | 0.81 | 0.8212 | 35 | 0.9 | 0.989
36.5 | 0.811 | 0.8222 | 35 | 0.901 | 0.989
36.5 | 0.812 | 0.8232 | 35 | 0.902 | 0.9891
36.5 | 0.813 | 0.8242 | 35 | 0.903 | 0.9891
36.5 | 0.814 | 0.8252 | 35 | 0.904 | 0.9891
36.5 | 0.815 | 0.8261 | 35 | 0.905 | 0.9891
36.5 | 0.816 | 0.8271 | 35 | 0.906 | 0.9891
36.5 | 0.817 | 0.8281 | 35 | 0.907 | 0.9891
36.5 | 0.818 | 0.8291 | 35 | 0.908 | 0.9892
36.5 | 0.819 | 0.8301 | 35 | 0.909 | 0.9892
36.5 | 0.82 | 0.8311 | 35 | 0.91 | 0.9892
36.5 | 0.821 | 0.8321 | 35 | 0.911 | 0.9892
36.5 | 0.822 | 0.8331 | 35 | 0.912 | 0.9892
36.5 | 0.823 | 0.834 | 35 | 0.913 | 0.9892
36.5 | 0.824 | 0.835 | 35 | 0.914 | 0.9892
36.5 | 0.825 | 0.836 | 35 | 0.915 | 0.9892
36.5 | 0.826 | 0.837 | 35 | 0.916 | 0.9893
36.5 | 0.827 | 0.838 | 35 | 0.917 | 0.9893
36.5 | 0.828 | 0.839 | 35 | 0.918 | 0.9893
36.5 | 0.829 | 0.84 | 35 | 0.919 | 0.9893
36.5 | 0.83 | 0.841 | 35 | 0.92 | 0.9893
36.5 | 0.831 | 0.8419 | 35 | 0.921 | 0.9893
36.5 | 0.832 | 0.8429 | 35 | 0.922 | 0.9893
36.5 | 0.833 | 0.8439 | 35 | 0.923 | 0.9893
36.5 | 0.834 | 0.8449 | 35 | 0.924 | 0.9894
36.5 | 0.835 | 0.8459 | 35 | 0.925 | 0.9894
36.5 | 0.836 | 0.8469 | 35 | 0.926 | 0.9894
36.5 | 0.837 | 0.8479 | 35 | 0.927 | 0.9894
36.5 | 0.838 | 0.8489 | 35 | 0.928 | 0.9894
36.5 | 0.839 | 0.8499 | 35 | 0.929 | 0.9894
36.5 | 0.84 | 0.8508 | 35 | 0.93 | 0.9894
36.5 | 0.841 | 0.8518 | 35 | 0.931 | 0.9894
36.5 | 0.842 | 0.8528 | 35 | 0.932 | 0.9895
36.5 | 0.843 | 0.8538 | 35 | 0.933 | 0.9895
36.5 | 0.844 | 0.8548 | 35 | 0.934 | 0.9895
36.5 | 0.845 | 0.8558 | 35 | 0.935 | 0.9895
36.5 | 0.846 | 0.8568 | 35 | 0.936 | 0.9895
36.5 | 0.847 | 0.8578 | 35 | 0.937 | 0.9895
36.5 | 0.848 | 0.8588 | 35 | 0.938 | 0.9896
36.5 | 0.849 | 0.8598 | 35 | 0.939 | 0.9896
36.5 | 0.85 | 0.8607 | 35 | 0.94 | 0.9896
36.5 | 0.851 | 0.8617 | 35 | 0.941 | 0.9896
36.5 | 0.852 | 0.8627 | 35 | 0.942 | 0.9896
36.5 | 0.853 | 0.8637 | 35 | 0.943 | 0.9896
36.5 | 0.854 | 0.8647 | 35 | 0.944 | 0.9896
36.5 | 0.855 | 0.8657 | 35 | 0.945 | 0.9896
36.5 | 0.856 | 0.8667 | 35 | 0.946 | 0.9897
36.5 | 0.857 | 0.8677 | 35 | 0.947 | 0.9897
36.5 | 0.858 | 0.8687 | 35 | 0.948 | 0.9897
36.5 | 0.859 | 0.8697 | 35 | 0.949 | 0.9897
36.5 | 0.86 | 0.8707 | 35 | 0.95 | 0.9897
36.5 | 0.861 | 0.8716 | 35.5 | 0.76 | 0.984
36.5 | 0.862 | 0.8726 | 35.5 | 0.761 | 0.984
36.5 | 0.863 | 0.8736 | 35.5 | 0.762 | 0.9841
36.5 | 0.864 | 0.8746 | 35.5 | 0.763 | 0.9841
36.5 | 0.865 | 0.8756 | 35.5 | 0.764 | 0.9842
36.5 | 0.866 | 0.8766 | 35.5 | 0.765 | 0.9842
36.5 | 0.867 | 0.8776 | 35.5 | 0.766 | 0.9843
36.5 | 0.868 | 0.8786 | 35.5 | 0.767 | 0.9843
36.5 | 0.869 | 0.8796 | 35.5 | 0.768 | 0.9844
36.5 | 0.87 | 0.8806 | 35.5 | 0.769 | 0.9844
36.5 | 0.871 | 0.8816 | 35.5 | 0.77 | 0.9845
36.5 | 0.872 | 0.8826 | 35.5 | 0.771 | 0.9845
36.5 | 0.873 | 0.8836 | 35.5 | 0.772 | 0.9846
36.5 | 0.874 | 0.8846 | 35.5 | 0.773 | 0.9846
36.5 | 0.875 | 0.8856 | 35.5 | 0.774 | 0.9847
36.5 | 0.876 | 0.8866 | 35.5 | 0.775 | 0.9847
36.5 | 0.877 | 0.8875 | 35.5 | 0.776 | 0.9848
36.5 | 0.878 | 0.8885 | 35.5 | 0.777 | 0.9848
36.5 | 0.879 | 0.8895 | 35.5 | 0.778 | 0.9849
36.5 | 0.88 | 0.8905 | 35.5 | 0.779 | 0.9849
36.5 | 0.881 | 0.8915 | 35.5 | 0.78 | 0.985
36.5 | 0.882 | 0.8925 | 35.5 | 0.781 | 0.985
36.5 | 0.883 | 0.8935 | 35.5 | 0.782 | 0.9851
36.5 | 0.884 | 0.8945 | 35.5 | 0.783 | 0.9851
36.5 | 0.885 | 0.8955 | 35.5 | 0.784 | 0.9852
36.5 | 0.886 | 0.8965 | 35.5 | 0.785 | 0.9852
36.5 | 0.887 | 0.8975 | 35.5 | 0.786 | 0.9853
36.5 | 0.888 | 0.8985 | 35.5 | 0.787 | 0.9853
36.5 | 0.889 | 0.8995 | 35.5 | 0.788 | 0.9855
36.5 | 0.89 | 0.9005 | 35.5 | 0.789 | 0.9855
36.5 | 0.891 | 0.9015 | 35.5 | 0.79 | 0.9855
36.5 | 0.892 | 0.9025 | 35.5 | 0.791 | 0.9855
36.5 | 0.893 | 0.9035 | 35.5 | 0.792 | 0.9856
36.5 | 0.894 | 0.9045 | 35.5 | 0.793 | 0.9856
36.5 | 0.895 | 0.9055 | 35.5 | 0.794 | 0.9857
36.5 | 0.896 | 0.9065 | 35.5 | 0.795 | 0.9857
36.5 | 0.897 | 0.9075 | 35.5 | 0.796 | 0.9858
36.5 | 0.898 | 0.9085 | 35.5 | 0.797 | 0.9858
36.5 | 0.899 | 0.9095 | 35.5 | 0.798 | 0.9859
36.5 | 0.9 | 0.9105 | 35.5 | 0.799 | 0.9859
36.5 | 0.901 | 0.9115 | 35.5 | 0.8 | 0.986
36.5 | 0.902 | 0.9125 | 35.5 | 0.801 | 0.986
36.5 | 0.903 | 0.9135 | 35.5 | 0.802 | 0.9861
36.5 | 0.904 | 0.9145 | 35.5 | 0.803 | 0.9861
36.5 | 0.905 | 0.9155 | 35.5 | 0.804 | 0.9861
36.5 | 0.906 | 0.9165 | 35.5 | 0.805 | 0.9861
36.5 | 0.907 | 0.9174 | 35.5 | 0.806 | 0.9862
36.5 | 0.908 | 0.9184 | 35.5 | 0.807 | 0.9862
36.5 | 0.909 | 0.9194 | 35.5 | 0.808 | 0.9863
36.5 | 0.91 | 0.9204 | 35.5 | 0.809 | 0.9863
36.5 | 0.911 | 0.9214 | 35.5 | 0.81 | 0.9864
36.5 | 0.912 | 0.9224 | 35.5 | 0.811 | 0.9864
36.5 | 0.913 | 0.9234 | 35.5 | 0.812 | 0.9864
36.5 | 0.914 | 0.9244 | 35.5 | 0.813 | 0.9864
36.5 | 0.915 | 0.9254 | 35.5 | 0.814 | 0.9865
36.5 | 0.916 | 0.9264 | 35.5 | 0.815 | 0.9865
36.5 | 0.917 | 0.9274 | 35.5 | 0.816 | 0.9866
36.5 | 0.918 | 0.9284 | 35.5 | 0.817 | 0.9866
36.5 | 0.919 | 0.9294 | 35.5 | 0.818 | 0.9867
36.5 | 0.92 | 0.9304 | 35.5 | 0.819 | 0.9867
36.5 | 0.921 | 0.9314 | 35.5 | 0.82 | 0.9867
36.5 | 0.922 | 0.9324 | 35.5 | 0.821 | 0.9867
36.5 | 0.923 | 0.9334 | 35.5 | 0.822 | 0.9868
36.5 | 0.924 | 0.9344 | 35.5 | 0.823 | 0.9868
36.5 | 0.925 | 0.9354 | 35.5 | 0.824 | 0.9869
36.5 | 0.926 | 0.9364 | 35.5 | 0.825 | 0.9869
36.5 | 0.927 | 0.9374 | 35.5 | 0.826 | 0.987
36.5 | 0.928 | 0.9384 | 35.5 | 0.827 | 0.987
36.5 | 0.929 | 0.9394 | 35.5 | 0.828 | 0.987
37 | 0.76 | 0.7727 | 35.5 | 0.829 | 0.987
37 | 0.761 | 0.7736 | 35.5 | 0.83 | 0.9871
37 | 0.762 | 0.7746 | 35.5 | 0.831 | 0.9871
37 | 0.763 | 0.7756 | 35.5 | 0.832 | 0.9871
37 | 0.764 | 0.7766 | 35.5 | 0.833 | 0.9871
37 | 0.765 | 0.7775 | 35.5 | 0.834 | 0.9872
37 | 0.766 | 0.7785 | 35.5 | 0.835 | 0.9872
37 | 0.767 | 0.7795 | 35.5 | 0.836 | 0.9872
37 | 0.768 | 0.7805 | 35.5 | 0.837 | 0.9872
37 | 0.769 | 0.7814 | 35.5 | 0.838 | 0.9873
37 | 0.77 | 0.7824 | 35.5 | 0.839 | 0.9873
37 | 0.771 | 0.7834 | 35.5 | 0.84 | 0.9874
37 | 0.772 | 0.7843 | 35.5 | 0.841 | 0.9874
37 | 0.773 | 0.7853 | 35.5 | 0.842 | 0.9874
37 | 0.774 | 0.7863 | 35.5 | 0.843 | 0.9874
37 | 0.775 | 0.7873 | 35.5 | 0.844 | 0.9875
37 | 0.776 | 0.7882 | 35.5 | 0.845 | 0.9875
37 | 0.777 | 0.7892 | 35.5 | 0.846 | 0.9875
37 | 0.778 | 0.7902 | 35.5 | 0.847 | 0.9875
37 | 0.779 | 0.7912 | 35.5 | 0.848 | 0.9876
37 | 0.78 | 0.7922 | 35.5 | 0.849 | 0.9876
37 | 0.781 | 0.7931 | 35.5 | 0.85 | 0.9876
37 | 0.782 | 0.7941 | 35.5 | 0.851 | 0.9876
37 | 0.783 | 0.7951 | 35.5 | 0.852 | 0.9877
37 | 0.784 | 0.7961 | 35.5 | 0.853 | 0.9877
37 | 0.785 | 0.797 | 35.5 | 0.854 | 0.9877
37 | 0.786 | 0.798 | 35.5 | 0.855 | 0.9877
37 | 0.787 | 0.799 | 35.5 | 0.856 | 0.9878
37 | 0.788 | 0.8 | 35.5 | 0.857 | 0.9878
37 | 0.789 | 0.801 | 35.5 | 0.858 | 0.9878
37 | 0.79 | 0.8019 | 35.5 | 0.859 | 0.9878
37 | 0.791 | 0.8029 | 35.5 | 0.86 | 0.9879
37 | 0.792 | 0.8039 | 35.5 | 0.861 | 0.9879
37 | 0.793 | 0.8049 | 35.5 | 0.862 | 0.9879
37 | 0.794 | 0.8059 | 35.5 | 0.863 | 0.9879
37 | 0.795 | 0.8068 | 35.5 | 0.864 | 0.988
37 | 0.796 | 0.8078 | 35.5 | 0.865 | 0.988
37 | 0.797 | 0.8088 | 35.5 | 0.866 | 0.988
37 | 0.798 | 0.8098 | 35.5 | 0.867 | 0.988
37 | 0.799 | 0.8108 | 35.5 | 0.868 | 0.9881
37 | 0.8 | 0.8117 | 35.5 | 0.869 | 0.9881
37 | 0.801 | 0.8127 | 35.5 | 0.87 | 0.9881
37 | 0.802 | 0.8137 | 35.5 | 0.871 | 0.9881
37 | 0.803 | 0.8147 | 35.5 | 0.872 | 0.9882
37 | 0.804 | 0.8157 | 35.5 | 0.873 | 0.9882
37 | 0.805 | 0.8167 | 35.5 | 0.874 | 0.9882
37 | 0.806 | 0.8176 | 35.5 | 0.875 | 0.9882
37 | 0.807 | 0.8186 | 35.5 | 0.876 | 0.9882
37 | 0.808 | 0.8196 | 35.5 | 0.877 | 0.9882
37 | 0.809 | 0.8206 | 35.5 | 0.878 | 0.9883
37 | 0.81 | 0.8216 | 35.5 | 0.879 | 0.9883
37 | 0.811 | 0.8225 | 35.5 | 0.88 | 0.9883
37 | 0.812 | 0.8235 | 35.5 | 0.881 | 0.9883
37 | 0.813 | 0.8245 | 35.5 | 0.882 | 0.9884
37 | 0.814 | 0.8255 | 35.5 | 0.883 | 0.9884
37 | 0.815 | 0.8265 | 35.5 | 0.884 | 0.9884
37 | 0.816 | 0.8275 | 35.5 | 0.885 | 0.9884
37 | 0.817 | 0.8285 | 35.5 | 0.886 | 0.9884
37 | 0.818 | 0.8294 | 35.5 | 0.887 | 0.9884
37 | 0.819 | 0.8304 | 35.5 | 0.888 | 0.9885
37 | 0.82 | 0.8314 | 35.5 | 0.889 | 0.9885
37 | 0.821 | 0.8324 | 35.5 | 0.89 | 0.9885
37 | 0.822 | 0.8334 | 35.5 | 0.891 | 0.9885
37 | 0.823 | 0.8344 | 35.5 | 0.892 | 0.9885
37 | 0.824 | 0.8354 | 35.5 | 0.893 | 0.9885
37 | 0.825 | 0.8363 | 35.5 | 0.894 | 0.9886
37 | 0.826 | 0.8373 | 35.5 | 0.895 | 0.9886
37 | 0.827 | 0.8383 | 35.5 | 0.896 | 0.9886
37 | 0.828 | 0.8393 | 35.5 | 0.897 | 0.9886
37 | 0.829 | 0.8403 | 35.5 | 0.898 | 0.9887
37 | 0.83 | 0.8413 | 35.5 | 0.899 | 0.9887
37 | 0.831 | 0.8423 | 35.5 | 0.9 | 0.9887
37 | 0.832 | 0.8433 | 35.5 | 0.901 | 0.9887
37 | 0.833 | 0.8442 | 35.5 | 0.902 | 0.9887
37 | 0.834 | 0.8452 | 35.5 | 0.903 | 0.9887
37 | 0.835 | 0.8462 | 35.5 | 0.904 | 0.9887
37 | 0.836 | 0.8472 | 35.5 | 0.905 | 0.9887
37 | 0.837 | 0.8482 | 35.5 | 0.906 | 0.9888
37 | 0.838 | 0.8492 | 35.5 | 0.907 | 0.9888
37 | 0.839 | 0.8502 | 35.5 | 0.908 | 0.9888
37 | 0.84 | 0.8512 | 35.5 | 0.909 | 0.9888
37 | 0.841 | 0.8522 | 35.5 | 0.91 | 0.9888
37 | 0.842 | 0.8531 | 35.5 | 0.911 | 0.9888
37 | 0.843 | 0.8541 | 35.5 | 0.912 | 0.9889
37 | 0.844 | 0.8551 | 35.5 | 0.913 | 0.9889
37 | 0.845 | 0.8561 | 35.5 | 0.914 | 0.98889
37 | 0.846 | 0.8571 | 35.5 | 0.915 | 0.98889
37 | 0.847 | 0.8581 | 35.5 | 0.916 | 0.9889
37 | 0.848 | 0.8591 | 35.5 | 0.917 | 0.9889
37 | 0.849 | 0.8601 | 35.5 | 0.918 | 0.9889
37 | 0.85 | 0.8611 | 35.5 | 0.919 | 0.9889
37 | 0.851 | 0.8621 | 35.5 | 0.92 | 0.989
37 | 0.852 | 0.863 | 35.5 | 0.921 | 0.989
37 | 0.853 | 0.864 | 35.5 | 0.922 | 0.989
37 | 0.854 | 0.865 | 35.5 | 0.923 | 0.989
37 | 0.855 | 0.866 | 35.5 | 0.924 | 0.989
37 | 0.856 | 0.867 | 35.5 | 0.925 | 0.989
37 | 0.857 | 0.868 | 35.5 | 0.926 | 0.989
37 | 0.858 | 0.869 | 35.5 | 0.927 | 0.989
37 | 0.859 | 0.87 | 35.5 | 0.928 | 0.9891
37 | 0.86 | 0.871 | 35.5 | 0.929 | 0.9891
37 | 0.861 | 0.872 | 35.5 | 0.93 | 0.9891
37 | 0.862 | 0.873 | 35.5 | 0.931 | 0.9891
37 | 0.863 | 0.874 | 35.5 | 0.932 | 0.9891
37 | 0.864 | 0.8749 | 35.5 | 0.933 | 0.9891
37 | 0.865 | 0.8759 | 35.5 | 0.934 | 0.9892
37 | 0.866 | 0.8769 | 35.5 | 0.935 | 0.9892
37 | 0.867 | 0.8779 | 35.5 | 0.936 | 0.9892
37 | 0.868 | 0.8789 | 35.5 | 0.937 | 0.9892
37 | 0.869 | 0.8799 | 35.5 | 0.938 | 0.9892
37 | 0.87 | 0.8809 | 35.5 | 0.939 | 0.9892
37 | 0.871 | 0.8819 | 35.5 | 0.94 | 0.9892
37 | 0.872 | 0.8829 | 35.5 | 0.941 | 0.9892
37 | 0.873 | 0.8839 | 35.5 | 0.942 | 0.9893
37 | 0.874 | 0.8849 | 35.5 | 0.943 | 0.9893
37 | 0.875 | 0.8859 | 35.5 | 0.944 | 0.9893
37 | 0.876 | 0.8869 | 35.5 | 0.945 | 0.9893
37 | 0.877 | 0.8879 | 35.5 | 0.946 | 0.9893
37 | 0.878 | 0.8889 | 35.5 | 0.947 | 0.9893
37 | 0.879 | 0.8899 | 35.5 | 0.948 | 0.9893
37 | 0.88 | 0.8908 | 35.5 | 0.949 | 0.9893
37 | 0.881 | 0.8918 | 35.5 | 0.95 | 0.9894
37 | 0.882 | 0.8928 | 36 | 0.76 | 0.9835
37 | 0.883 | 0.8938 | 36 | 0.761 | 0.9835
37 | 0.884 | 0.8948 | 36 | 0.762 | 0.9836
37 | 0.885 | 0.8958 | 36 | 0.763 | 0.9836
37 | 0.886 | 0.8968 | 36 | 0.764 | 0.9837
37 | 0.887 | 0.8978 | 36 | 0.765 | 0.9837
37 | 0.888 | 0.8988 | 36 | 0.766 | 0.9838
37 | 0.889 | 0.8998 | 36 | 0.767 | 0.9838
37 | 0.89 | 0.9008 | 36 | 0.768 | 0.9839
37 | 0.891 | 0.9018 | 36 | 0.769 | 0.9839
37 | 0.892 | 0.9028 | 36 | 0.77 | 0.984
37 | 0.893 | 0.9038 | 36 | 0.771 | 0.984
37 | 0.894 | 0.9048 | 36 | 0.772 | 0.9841
37 | 0.895 | 0.9058 | 36 | 0.773 | 0.9841
37 | 0.896 | 0.9068 | 36 | 0.774 | 0.9843
37 | 0.897 | 0.9078 | 36 | 0.775 | 0.9843
37 | 0.898 | 0.9088 | 36 | 0.776 | 0.9844
37 | 0.899 | 0.9098 | 36 | 0.777 | 0.9844
37 | 0.9 | 0.9108 | 36 | 0.778 | 0.9845
37 | 0.901 | 0.9118 | 36 | 0.779 | 0.9845
37 | 0.902 | 0.9128 | 36 | 0.78 | 0.9846
37 | 0.903 | 0.9138 | 36 | 0.781 | 0.9846
37 | 0.904 | 0.9148 | 36 | 0.782 | 0.9847
37 | 0.905 | 0.9158 | 36 | 0.783 | 0.9847
37 | 0.906 | 0.9168 | 36 | 0.784 | 0.9848
37 | 0.907 | 0.9178 | 36 | 0.785 | 0.9848
37 | 0.908 | 0.9188 | 36 | 0.786 | 0.9849
37 | 0.909 | 0.9198 | 36 | 0.787 | 0.9849
37 | 0.91 | 0.9208 | 36 | 0.788 | 0.985
37 | 0.911 | 0.9218 | 36 | 0.789 | 0.985
37 | 0.912 | 0.9228 | 36 | 0.79 | 0.9851
37 | 0.913 | 0.9238 | 36 | 0.791 | 0.9851
37 | 0.914 | 0.9248 | 36 | 0.792 | 0.9852
37 | 0.915 | 0.9257 | 36 | 0.793 | 0.9852
37 | 0.916 | 0.9267 | 36 | 0.794 | 0.9853
37 | 0.917 | 0.9277 | 36 | 0.795 | 0.9853
37 | 0.918 | 0.9287 | 36 | 0.796 | 0.9853
37 | 0.919 | 0.9297 | 36 | 0.797 | 0.9853
37 | 0.92 | 0.9307 | 36 | 0.798 | 0.9854
37 | 0.921 | 0.9317 | 36 | 0.799 | 0.9854
37 | 0.922 | 0.9327 | 36 | 0.8 | 0.9855
37 | 0.923 | 0.9337 | 36 | 0.801 | 0.9855
37 | 0.924 | 0.9347 | 36 | 0.802 | 0.9856
37 | 0.925 | 0.9357 | 36 | 0.803 | 0.9856
37 | 0.926 | 0.9367 | 36 | 0.804 | 0.9857
37 | 0.927 | 0.9377 | 36 | 0.805 | 0.9857
37 | 0.928 | 0.9387 | 36 | 0.806 | 0.9858
37 | 0.929 | 0.9397 | 36 | 0.807 | 0.9858
37.5 | 0.76 | 0.773 | 36 | 0.808 | 0.9859
37.5 | 0.761 | 0.774 | 36 | 0.809 | 0.9859
37.5 | 0.762 | 0.775 | 36 | 0.81 | 0.9859
37.5 | 0.763 | 0.776 | 36 | 0.811 | 0.9859
37.5 | 0.764 | 0.7769 | 36 | 0.812 | 0.986
37.5 | 0.765 | 0.7779 | 36 | 0.813 | 0.986
37.5 | 0.766 | 0.7789 | 36 | 0.814 | 0.9861
37.5 | 0.767 | 0.7798 | 36 | 0.815 | 0.9861
37.5 | 0.768 | 0.7808 | 36 | 0.816 | 0.9862
37.5 | 0.769 | 0.7818 | 36 | 0.817 | 0.9862
37.5 | 0.77 | 0.7828 | 36 | 0.818 | 0.9862
37.5 | 0.771 | 0.7837 | 36 | 0.819 | 0.9862
37.5 | 0.772 | 0.7847 | 36 | 0.82 | 0.9863
37.5 | 0.773 | 0.7857 | 36 | 0.821 | 0.9863
37.5 | 0.774 | 0.7866 | 36 | 0.822 | 0.9864
37.5 | 0.775 | 0.7876 | 36 | 0.823 | 0.9864
37.5 | 0.776 | 0.7886 | 36 | 0.824 | 0.9865
37.5 | 0.777 | 0.7896 | 36 | 0.825 | 0.9865
37.5 | 0.778 | 0.7905 | 36 | 0.826 | 0.9865
37.5 | 0.779 | 0.7915 | 36 | 0.827 | 0.9865
37.5 | 0.78 | 0.7925 | 36 | 0.828 | 0.9866
37.5 | 0.781 | 0.7935 | 36 | 0.829 | 0.9866
37.5 | 0.782 | 0.7945 | 36 | 0.83 | 0.9867
37.5 | 0.783 | 0.7954 | 36 | 0.831 | 0.9867
37.5 | 0.784 | 0.7964 | 36 | 0.832 | 0.9867
37.5 | 0.785 | 0.7974 | 36 | 0.833 | 0.9867
37.5 | 0.786 | 0.7984 | 36 | 0.834 | 0.9868
37.5 | 0.787 | 0.7993 | 36 | 0.835 | 0.9868
37.5 | 0.788 | 0.8003 | 36 | 0.836 | 0.9868
37.5 | 0.789 | 0.8013 | 36 | 0.837 | 0.9868
37.5 | 0.79 | 0.8023 | 36 | 0.838 | 0.9869
37.5 | 0.791 | 0.8033 | 36 | 0.839 | 0.9869
37.5 | 0.792 | 0.8042 | 36 | 0.84 | 0.987
37.5 | 0.793 | 0.8052 | 36 | 0.841 | 0.987
37.5 | 0.794 | 0.8062 | 36 | 0.842 | 0.987
37.5 | 0.795 | 0.8072 | 36 | 0.843 | 0.987
37.5 | 0.796 | 0.8081 | 36 | 0.844 | 0.9871
37.5 | 0.797 | 0.8091 | 36 | 0.845 | 0.9871
37.5 | 0.798 | 0.8101 | 36 | 0.846 | 0.9871
37.5 | 0.799 | 0.8111 | 36 | 0.847 | 0.9871
37.5 | 0.8 | 0.8121 | 36 | 0.848 | 0.9872
37.5 | 0.801 | 0.8131 | 36 | 0.849 | 0.9872
37.5 | 0.802 | 0.814 | 36 | 0.85 | 0.9872
37.5 | 0.803 | 0.815 | 36 | 0.851 | 0.9872
37.5 | 0.804 | 0.816 | 36 | 0.852 | 0.9873
37.5 | 0.805 | 0.817 | 36 | 0.853 | 0.9873
37.5 | 0.806 | 0.818 | 36 | 0.854 | 0.9873
37.5 | 0.807 | 0.819 | 36 | 0.855 | 0.9873
37.5 | 0.808 | 0.8199 | 36 | 0.856 | 0.9874
37.5 | 0.809 | 0.8209 | 36 | 0.857 | 0.9874
37.5 | 0.81 | 0.8219 | 36 | 0.858 | 0.9874
37.5 | 0.811 | 0.8229 | 36 | 0.859 | 0.9874
37.5 | 0.812 | 0.8239 | 36 | 0.86 | 0.9875
37.5 | 0.813 | 0.8248 | 36 | 0.861 | 0.9875
37.5 | 0.814 | 0.8258 | 36 | 0.862 | 0.9875
37.5 | 0.815 | 0.8268 | 36 | 0.863 | 0.9875
37.5 | 0.816 | 0.8278 | 36 | 0.864 | 0.9876
37.5 | 0.817 | 0.8288 | 36 | 0.865 | 0.9876
37.5 | 0.818 | 0.8298 | 36 | 0.866 | 0.9876
37.5 | 0.819 | 0.8308 | 36 | 0.867 | 0.9876
37.5 | 0.82 | 0.8317 | 36 | 0.868 | 0.9877
37.5 | 0.821 | 0.8327 | 36 | 0.869 | 0.9877
37.5 | 0.822 | 0.8337 | 36 | 0.87 | 0.9877
37.5 | 0.823 | 0.8347 | 36 | 0.871 | 0.9877
37.5 | 0.824 | 0.8357 | 36 | 0.872 | 0.9878
37.5 | 0.825 | 0.8367 | 36 | 0.873 | 0.9878
37.5 | 0.826 | 0.8377 | 36 | 0.874 | 0.9878
37.5 | 0.827 | 0.8386 | 36 | 0.875 | 0.9878
37.5 | 0.828 | 0.8396 | 36 | 0.876 | 0.9879
37.5 | 0.829 | 0.8406 | 36 | 0.877 | 0.9879
37.5 | 0.83 | 0.8416 | 36 | 0.878 | 0.9879
37.5 | 0.831 | 0.8426 | 36 | 0.879 | 0.9879
37.5 | 0.832 | 0.8436 | 36 | 0.88 | 0.9879
37.5 | 0.833 | 0.8446 | 36 | 0.881 | 0.9879
37.5 | 0.834 | 0.8456 | 36 | 0.882 | 0.988
37.5 | 0.835 | 0.8465 | 36 | 0.883 | 0.988
37.5 | 0.836 | 0.8475 | 36 | 0.884 | 0.988
37.5 | 0.837 | 0.8485 | 36 | 0.885 | 0.988
37.5 | 0.838 | 0.8495 | 36 | 0.886 | 0.9881
37.5 | 0.839 | 0.8505 | 36 | 0.887 | 0.9881
37.5 | 0.84 | 0.8515 | 36 | 0.888 | 0.9881
37.5 | 0.841 | 0.8525 | 36 | 0.889 | 0.9881
37.5 | 0.842 | 0.8535 | 36 | 0.89 | 0.9881
37.5 | 0.843 | 0.8545 | 36 | 0.891 | 0.9881
37.5 | 0.844 | 0.8555 | 36 | 0.892 | 0.9882
37.5 | 0.845 | 0.8564 | 36 | 0.893 | 0.9882
37.5 | 0.846 | 0.8574 | 36 | 0.894 | 0.9882
37.5 | 0.847 | 0.8584 | 36 | 0.895 | 0.9882
37.5 | 0.848 | 0.8594 | 36 | 0.896 | 0.9883
37.5 | 0.849 | 0.8604 | 36 | 0.897 | 0.9883
37.5 | 0.85 | 0.8614 | 36 | 0.898 | 0.9883
37.5 | 0.851 | 0.8624 | 36 | 0.899 | 0.9883
37.5 | 0.852 | 0.8634 | 36 | 0.9 | 0.9883
37.5 | 0.853 | 0.8644 | 36 | 0.901 | 0.9883
37.5 | 0.854 | 0.8653 | 36 | 0.902 | 0.9883
37.5 | 0.855 | 0.8663 | 36 | 0.903 | 0.9883
37.5 | 0.856 | 0.8673 | 36 | 0.904 | 0.9884
37.5 | 0.857 | 0.8683 | 36 | 0.905 | 0.9884
37.5 | 0.858 | 0.8693 | 36 | 0.906 | 0.9884
37.5 | 0.859 | 0.8703 | 36 | 0.907 | 0.9884
37.5 | 0.86 | 0.8713 | 36 | 0.908 | 0.9884
37.5 | 0.861 | 0.8723 | 36 | 0.909 | 0.9884
37.5 | 0.862 | 0.8733 | 36 | 0.91 | 0.9885
37.5 | 0.863 | 0.8743 | 36 | 0.911 | 0.9885
37.5 | 0.864 | 0.8753 | 36 | 0.912 | 0.9885
37.5 | 0.865 | 0.8763 | 36 | 0.913 | 0.9885
37.5 | 0.866 | 0.8773 | 36 | 0.914 | 0.9885
37.5 | 0.867 | 0.8783 | 36 | 0.915 | 0.9885
37.5 | 0.868 | 0.8792 | 36 | 0.916 | 0.9886
37.5 | 0.869 | 0.8802 | 36 | 0.917 | 0.9886
37.5 | 0.87 | 0.8812 | 36 | 0.918 | 0.9886
37.5 | 0.871 | 0.8822 | 36 | 0.919 | 0.9886
37.5 | 0.872 | 0.8832 | 36 | 0.92 | 0.9886
37.5 | 0.873 | 0.8842 | 36 | 0.921 | 0.9886
37.5 | 0.874 | 0.8852 | 36 | 0.922 | 0.9886
37.5 | 0.875 | 0.8862 | 36 | 0.923 | 0.9886
37.5 | 0.876 | 0.8872 | 36 | 0.924 | 0.9887
37.5 | 0.877 | 0.8882 | 36 | 0.925 | 0.9887
37.5 | 0.878 | 0.8892 | 36 | 0.926 | 0.9887
37.5 | 0.879 | 0.8902 | 36 | 0.927 | 0.9887
37.5 | 0.88 | 0.8912 | 36 | 0.928 | 0.9887
37.5 | 0.881 | 0.8922 | 36 | 0.929 | 0.9887
37.5 | 0.882 | 0.8932 | 36 | 0.93 | 0.9887
37.5 | 0.883 | 0.8941 | 36 | 0.931 | 0.9887
37.5 | 0.884 | 0.8951 | 36 | 0.932 | 0.9888
37.5 | 0.885 | 0.8961 | 36 | 0.933 | 0.9888
37.5 | 0.886 | 0.8971 | 36 | 0.934 | 0.9888
37.5 | 0.887 | 0.8981 | 36 | 0.935 | 0.9888
37.5 | 0.888 | 0.8991 | 36 | 0.936 | 0.9888
37.5 | 0.889 | 0.9001 | 36 | 0.937 | 0.9888
37.5 | 0.89 | 0.9011 | 36 | 0.938 | 0.98889
37.5 | 0.891 | 0.9021 | 36 | 0.939 | 0.98889
37.5 | 0.892 | 0.9031 | 36 | 0.94 | 0.98889
37.5 | 0.893 | 0.9041 | 36 | 0.941 | 0.98889
37.5 | 0.894 | 0.9051 | 36 | 0.942 | 0.98889
37.5 | 0.895 | 0.9061 | 36 | 0.943 | 0.98889
37.5 | 0.896 | 0.9071 | 36 | 0.944 | 0.98889
37.5 | 0.897 | 0.9081 | 36 | 0.945 | 0.98889
37.5 | 0.898 | 0.9091 | 36 | 0.946 | 0.989
37.5 | 0.899 | 0.9101 | 36 | 0.947 | 0.989
37.5 | 0.9 | 0.9111 | 36 | 0.948 | 0.989
37.5 | 0.901 | 0.9121 | 36 | 0.949 | 0.989
37.5 | 0.902 | 0.9131 | 36 | 0.95 | 0.989
37.5 | 0.903 | 0.9141 | 36.5 | 0.76 | 0.9829
37.5 | 0.904 | 0.9151 | 36.5 | 0.761 | 0.9829
37.5 | 0.905 | 0.9161 | 36.5 | 0.762 | 0.9831
37.5 | 0.906 | 0.9171 | 36.5 | 0.763 | 0.9831
37.5 | 0.907 | 0.9181 | 36.5 | 0.764 | 0.9832
37.5 | 0.908 | 0.9191 | 36.5 | 0.765 | 0.9832
37.5 | 0.909 | 0.9201 | 36.5 | 0.766 | 0.9833
37.5 | 0.91 | 0.9211 | 36.5 | 0.767 | 0.9833
37.5 | 0.911 | 0.9221 | 36.5 | 0.768 | 0.9834
37.5 | 0.912 | 0.9231 | 36.5 | 0.769 | 0.9834
37.5 | 0.913 | 0.9241 | 36.5 | 0.77 | 0.9835
37.5 | 0.914 | 0.9251 | 36.5 | 0.771 | 0.9835
37.5 | 0.915 | 0.9261 | 36.5 | 0.772 | 0.9837
37.5 | 0.916 | 0.9271 | 36.5 | 0.773 | 0.9837
37.5 | 0.917 | 0.9281 | 36.5 | 0.774 | 0.9838
37.5 | 0.918 | 0.9291 | 36.5 | 0.775 | 0.9838
37.5 | 0.919 | 0.93 | 36.5 | 0.776 | 0.9839
37.5 | 0.92 | 0.931 | 36.5 | 0.777 | 0.9839
37.5 | 0.921 | 0.932 | 36.5 | 0.778 | 0.984
37.5 | 0.922 | 0.933 | 36.5 | 0.779 | 0.984
37.5 | 0.923 | 0.934 | 36.5 | 0.78 | 0.9841
37.5 | 0.924 | 0.935 | 36.5 | 0.781 | 0.9841
37.5 | 0.925 | 0.936 | 36.5 | 0.782 | 0.9842
37.5 | 0.926 | 0.937 | 36.5 | 0.783 | 0.9842
37.5 | 0.927 | 0.938 | 36.5 | 0.784 | 0.9843
37.5 | 0.928 | 0.939 | 36.5 | 0.785 | 0.9843
37.5 | 0.929 | 0.94 | 36.5 | 0.786 | 0.9844
38 | 0.76 | 0.7734 | 36.5 | 0.787 | 0.9844
38 | 0.761 | 0.7744 | 36.5 | 0.788 | 0.9845
38 | 0.762 | 0.7753 | 36.5 | 0.789 | 0.9845
38 | 0.763 | 0.7763 | 36.5 | 0.79 | 0.9846
38 | 0.764 | 0.7773 | 36.5 | 0.791 | 0.9846
38 | 0.765 | 0.7783 | 36.5 | 0.792 | 0.9847
38 | 0.766 | 0.7792 | 36.5 | 0.793 | 0.9847
38 | 0.767 | 0.7802 | 36.5 | 0.794 | 0.9848
38 | 0.768 | 0.7812 | 36.5 | 0.795 | 0.9848
38 | 0.769 | 0.7821 | 36.5 | 0.796 | 0.9849
38 | 0.77 | 0.7831 | 36.5 | 0.797 | 0.9849
38 | 0.771 | 0.7841 | 36.5 | 0.798 | 0.985
38 | 0.772 | 0.7851 | 36.5 | 0.799 | 0.985
38 | 0.773 | 0.786 | 36.5 | 0.8 | 0.9851
38 | 0.774 | 0.787 | 36.5 | 0.801 | 0.9851
38 | 0.775 | 0.788 | 36.5 | 0.802 | 0.9852
38 | 0.776 | 0.7889 | 36.5 | 0.803 | 0.9852
38 | 0.777 | 0.7899 | 36.5 | 0.804 | 0.9853
38 | 0.778 | 0.7909 | 36.5 | 0.805 | 0.9853
38 | 0.779 | 0.7919 | 36.5 | 0.806 | 0.9853
38 | 0.78 | 0.7929 | 36.5 | 0.807 | 0.9853
38 | 0.781 | 0.7938 | 36.5 | 0.808 | 0.9854
38 | 0.782 | 0.7948 | 36.5 | 0.809 | 0.9854
38 | 0.783 | 0.7958 | 36.5 | 0.81 | 0.9855
38 | 0.784 | 0.7968 | 36.5 | 0.811 | 0.9855
38 | 0.785 | 0.7977 | 36.5 | 0.812 | 0.9856
38 | 0.786 | 0.7987 | 36.5 | 0.813 | 0.9856
38 | 0.787 | 0.7997 | 36.5 | 0.814 | 0.9857
38 | 0.788 | 0.8007 | 36.5 | 0.815 | 0.9857
38 | 0.789 | 0.8016 | 36.5 | 0.816 | 0.9857
38 | 0.79 | 0.8026 | 36.5 | 0.817 | 0.9857
38 | 0.791 | 0.8036 | 36.5 | 0.818 | 0.9858
38 | 0.792 | 0.8046 | 36.5 | 0.819 | 0.9858
38 | 0.793 | 0.8056 | 36.5 | 0.82 | 0.9859
38 | 0.794 | 0.8065 | 36.5 | 0.821 | 0.9859
38 | 0.795 | 0.8075 | 36.5 | 0.822 | 0.986
38 | 0.796 | 0.8085 | 36.5 | 0.823 | 0.986
38 | 0.797 | 0.8095 | 36.5 | 0.824 | 0.986
38 | 0.798 | 0.8105 | 36.5 | 0.825 | 0.986
38 | 0.799 | 0.8114 | 36.5 | 0.826 | 0.9861
38 | 0.8 | 0.8124 | 36.5 | 0.827 | 0.9861
38 | 0.801 | 0.8134 | 36.5 | 0.828 | 0.9862
38 | 0.802 | 0.8144 | 36.5 | 0.829 | 0.9862
38 | 0.803 | 0.8154 | 36.5 | 0.83 | 0.9862
38 | 0.804 | 0.8163 | 36.5 | 0.831 | 0.9862
38 | 0.805 | 0.8173 | 36.5 | 0.832 | 0.9863
38 | 0.806 | 0.8183 | 36.5 | 0.833 | 0.9863
38 | 0.807 | 0.8193 | 36.5 | 0.834 | 0.9864
38 | 0.808 | 0.8203 | 36.5 | 0.835 | 0.9864
38 | 0.809 | 0.8212 | 36.5 | 0.836 | 0.9864
38 | 0.81 | 0.8222 | 36.5 | 0.837 | 0.9864
38 | 0.811 | 0.8232 | 36.5 | 0.838 | 0.9865
38 | 0.812 | 0.8242 | 36.5 | 0.839 | 0.9865
38 | 0.813 | 0.8252 | 36.5 | 0.84 | 0.9866
38 | 0.814 | 0.8262 | 36.5 | 0.841 | 0.9866
38 | 0.815 | 0.8271 | 36.5 | 0.842 | 0.9866
38 | 0.816 | 0.8281 | 36.5 | 0.843 | 0.9866
38 | 0.817 | 0.8291 | 36.5 | 0.844 | 0.9867
38 | 0.818 | 0.8301 | 36.5 | 0.845 | 0.9867
38 | 0.819 | 0.8311 | 36.5 | 0.846 | 0.9867
38 | 0.82 | 0.8321 | 36.5 | 0.847 | 0.9867
38 | 0.821 | 0.8331 | 36.5 | 0.848 | 0.9868
38 | 0.822 | 0.834 | 36.5 | 0.849 | 0.9868
38 | 0.823 | 0.835 | 36.5 | 0.85 | 0.9868
38 | 0.824 | 0.836 | 36.5 | 0.851 | 0.9868
38 | 0.825 | 0.837 | 36.5 | 0.852 | 0.9869
38 | 0.826 | 0.838 | 36.5 | 0.853 | 0.9869
38 | 0.827 | 0.839 | 36.5 | 0.854 | 0.9869
38 | 0.828 | 0.84 | 36.5 | 0.855 | 0.9869
38 | 0.829 | 0.8409 | 36.5 | 0.856 | 0.987
38 | 0.83 | 0.8419 | 36.5 | 0.857 | 0.987
38 | 0.831 | 0.8429 | 36.5 | 0.858 | 0.9871
38 | 0.832 | 0.8439 | 36.5 | 0.859 | 0.9871
38 | 0.833 | 0.8449 | 36.5 | 0.86 | 0.9871
38 | 0.834 | 0.8459 | 36.5 | 0.861 | 0.9871
38 | 0.835 | 0.8469 | 36.5 | 0.862 | 0.9872
38 | 0.836 | 0.8479 | 36.5 | 0.863 | 0.9872
38 | 0.837 | 0.8488 | 36.5 | 0.864 | 0.9872
38 | 0.838 | 0.8498 | 36.5 | 0.865 | 0.9872
38 | 0.839 | 0.8508 | 36.5 | 0.866 | 0.9873
38 | 0.84 | 0.8518 | 36.5 | 0.867 | 0.9873
38 | 0.841 | 0.8528 | 36.5 | 0.868 | 0.9873
38 | 0.842 | 0.8538 | 36.5 | 0.869 | 0.9873
38 | 0.843 | 0.8548 | 36.5 | 0.87 | 0.9874
38 | 0.844 | 0.8558 | 36.5 | 0.871 | 0.9874
38 | 0.845 | 0.8568 | 36.5 | 0.872 | 0.9874
38 | 0.846 | 0.8577 | 36.5 | 0.873 | 0.9874
38 | 0.847 | 0.8587 | 36.5 | 0.874 | 0.9874
38 | 0.848 | 0.8597 | 36.5 | 0.875 | 0.9874
38 | 0.849 | 0.8607 | 36.5 | 0.876 | 0.9875
38 | 0.85 | 0.8617 | 36.5 | 0.877 | 0.9875
38 | 0.851 | 0.8627 | 36.5 | 0.878 | 0.9875
38 | 0.852 | 0.8637 | 36.5 | 0.879 | 0.9875
38 | 0.853 | 0.8647 | 36.5 | 0.88 | 0.9876
38 | 0.854 | 0.8657 | 36.5 | 0.881 | 0.9876
38 | 0.855 | 0.8667 | 36.5 | 0.882 | 0.9876
38 | 0.856 | 0.8676 | 36.5 | 0.883 | 0.9876
38 | 0.857 | 0.8686 | 36.5 | 0.884 | 0.9876
38 | 0.858 | 0.8696 | 36.5 | 0.885 | 0.9876
38 | 0.859 | 0.8706 | 36.5 | 0.886 | 0.9877
38 | 0.86 | 0.8716 | 36.5 | 0.887 | 0.9877
38 | 0.861 | 0.8726 | 36.5 | 0.888 | 0.9877
38 | 0.862 | 0.8736 | 36.5 | 0.889 | 0.9877
38 | 0.863 | 0.8746 | 36.5 | 0.89 | 0.9878
38 | 0.864 | 0.8756 | 36.5 | 0.891 | 0.9878
38 | 0.865 | 0.8766 | 36.5 | 0.892 | 0.9878
38 | 0.866 | 0.8776 | 36.5 | 0.893 | 0.9878
38 | 0.867 | 0.8786 | 36.5 | 0.894 | 0.9878
38 | 0.868 | 0.8796 | 36.5 | 0.895 | 0.9878
38 | 0.869 | 0.8805 | 36.5 | 0.896 | 0.9879
38 | 0.87 | 0.8815 | 36.5 | 0.897 | 0.9879
38 | 0.871 | 0.8825 | 36.5 | 0.898 | 0.9879
38 | 0.872 | 0.8835 | 36.5 | 0.899 | 0.9879
38 | 0.873 | 0.8845 | 36.5 | 0.9 | 0.988
38 | 0.874 | 0.8855 | 36.5 | 0.901 | 0.988
38 | 0.875 | 0.8865 | 36.5 | 0.902 | 0.988
38 | 0.876 | 0.8875 | 36.5 | 0.903 | 0.988
38 | 0.877 | 0.8885 | 36.5 | 0.904 | 0.988
38 | 0.878 | 0.8895 | 36.5 | 0.905 | 0.988
38 | 0.879 | 0.8905 | 36.5 | 0.906 | 0.988
38 | 0.88 | 0.8915 | 36.5 | 0.907 | 0.988
38 | 0.881 | 0.8925 | 36.5 | 0.908 | 0.9881
38 | 0.882 | 0.8935 | 36.5 | 0.909 | 0.9881
38 | 0.883 | 0.8945 | 36.5 | 0.91 | 0.9881
38 | 0.884 | 0.8955 | 36.5 | 0.911 | 0.9881
38 | 0.885 | 0.8964 | 36.5 | 0.912 | 0.9881
38 | 0.886 | 0.8974 | 36.5 | 0.913 | 0.9881
38 | 0.887 | 0.8984 | 36.5 | 0.914 | 0.9882
38 | 0.888 | 0.8994 | 36.5 | 0.915 | 0.9882
38 | 0.889 | 0.9004 | 36.5 | 0.916 | 0.9882
38 | 0.89 | 0.9014 | 36.5 | 0.917 | 0.9882
38 | 0.891 | 0.9024 | 36.5 | 0.918 | 0.9882
38 | 0.892 | 0.9034 | 36.5 | 0.919 | 0.9882
38 | 0.893 | 0.9044 | 36.5 | 0.92 | 0.9883
38 | 0.894 | 0.9054 | 36.5 | 0.921 | 0.9883
38 | 0.895 | 0.9064 | 36.5 | 0.922 | 0.9883
38 | 0.896 | 0.9074 | 36.5 | 0.923 | 0.9883
38 | 0.897 | 0.9084 | 36.5 | 0.924 | 0.9883
38 | 0.898 | 0.9094 | 36.5 | 0.925 | 0.9883
38 | 0.899 | 0.9104 | 36.5 | 0.926 | 0.9883
38 | 0.9 | 0.9114 | 36.5 | 0.927 | 0.9883
38 | 0.901 | 0.9124 | 36.5 | 0.928 | 0.9884
38 | 0.902 | 0.9134 | 36.5 | 0.929 | 0.9884
38 | 0.903 | 0.9144 | 36.5 | 0.93 | 0.9884
38 | 0.904 | 0.9154 | 36.5 | 0.931 | 0.9884
38 | 0.905 | 0.9164 | 36.5 | 0.932 | 0.9884
38 | 0.906 | 0.9174 | 36.5 | 0.933 | 0.9884
38 | 0.907 | 0.9184 | 36.5 | 0.934 | 0.9885
38 | 0.908 | 0.9194 | 36.5 | 0.935 | 0.9885
38 | 0.909 | 0.9204 | 36.5 | 0.936 | 0.9885
38 | 0.91 | 0.9214 | 36.5 | 0.937 | 0.9885
38 | 0.911 | 0.9224 | 36.5 | 0.938 | 0.9885
38 | 0.912 | 0.9234 | 36.5 | 0.939 | 0.9885
38 | 0.913 | 0.9244 | 36.5 | 0.94 | 0.9885
38 | 0.914 | 0.9254 | 36.5 | 0.941 | 0.9885
38 | 0.915 | 0.9264 | 36.5 | 0.942 | 0.9886
38 | 0.916 | 0.9274 | 36.5 | 0.943 | 0.9886
38 | 0.917 | 0.9284 | 36.5 | 0.944 | 0.9886
38 | 0.918 | 0.9294 | 36.5 | 0.945 | 0.9886
38 | 0.919 | 0.9304 | 36.5 | 0.946 | 0.9886
38 | 0.92 | 0.9314 | 36.5 | 0.947 | 0.9886
38 | 0.921 | 0.9324 | 36.5 | 0.948 | 0.9887
38 | 0.922 | 0.9334 | 36.5 | 0.949 | 0.9887
38 | 0.923 | 0.9344 | 36.5 | 0.95 | 0.9887
38 | 0.924 | 0.9354 | 37 | 0.76 | 0.9824
38 | 0.925 | 0.9363 | 37 | 0.761 | 0.9824
38 | 0.926 | 0.9373 | 37 | 0.762 | 0.9826
38 | 0.927 | 0.9383 | 37 | 0.763 | 0.9826
38 | 0.928 | 0.9393 | 37 | 0.764 | 0.9827
38 | 0.929 | 0.9403 | 37 | 0.765 | 0.9827
38.5 | 0.76 | 0.7738 | 37 | 0.766 | 0.9828
38.5 | 0.761 | 0.7747 | 37 | 0.767 | 0.9828
38.5 | 0.762 | 0.7757 | 37 | 0.768 | 0.9829
38.5 | 0.763 | 0.7767 | 37 | 0.769 | 0.9829
38.5 | 0.764 | 0.7776 | 37 | 0.77 | 0.983
38.5 | 0.765 | 0.7786 | 37 | 0.771 | 0.983
38.5 | 0.766 | 0.7796 | 37 | 0.772 | 0.9832
38.5 | 0.767 | 0.7806 | 37 | 0.773 | 0.9832
38.5 | 0.768 | 0.7815 | 37 | 0.774 | 0.9833
38.5 | 0.769 | 0.7825 | 37 | 0.775 | 0.9833
38.5 | 0.77 | 0.7835 | 37 | 0.776 | 0.9834
38.5 | 0.771 | 0.7844 | 37 | 0.777 | 0.9834
38.5 | 0.772 | 0.7854 | 37 | 0.778 | 0.9835
38.5 | 0.773 | 0.7864 | 37 | 0.779 | 0.9835
38.5 | 0.774 | 0.7873 | 37 | 0.78 | 0.9836
38.5 | 0.775 | 0.7883 | 37 | 0.781 | 0.9836
38.5 | 0.776 | 0.7893 | 37 | 0.782 | 0.9837
38.5 | 0.777 | 0.7903 | 37 | 0.783 | 0.9837
38.5 | 0.778 | 0.7912 | 37 | 0.784 | 0.9838
38.5 | 0.779 | 0.7922 | 37 | 0.785 | 0.9838
38.5 | 0.78 | 0.7932 | 37 | 0.786 | 0.9839
38.5 | 0.781 | 0.7942 | 37 | 0.787 | 0.9839
38.5 | 0.782 | 0.7952 | 37 | 0.788 | 0.984
38.5 | 0.783 | 0.7961 | 37 | 0.789 | 0.984
38.5 | 0.784 | 0.7971 | 37 | 0.79 | 0.9841
38.5 | 0.785 | 0.7981 | 37 | 0.791 | 0.9841
38.5 | 0.786 | 0.7991 | 37 | 0.792 | 0.9842
38.5 | 0.787 | 0.8 | 37 | 0.793 | 0.9842
38.5 | 0.788 | 0.801 | 37 | 0.794 | 0.9843
38.5 | 0.789 | 0.802 | 37 | 0.795 | 0.9843
38.5 | 0.79 | 0.803 | 37 | 0.796 | 0.9844
38.5 | 0.791 | 0.8039 | 37 | 0.797 | 0.9844
38.5 | 0.792 | 0.8049 | 37 | 0.798 | 0.9845
38.5 | 0.793 | 0.8059 | 37 | 0.799 | 0.9845
38.5 | 0.794 | 0.8069 | 37 | 0.8 | 0.9846
38.5 | 0.795 | 0.8079 | 37 | 0.801 | 0.9846
38.5 | 0.796 | 0.8088 | 37 | 0.802 | 0.9847
38.5 | 0.797 | 0.8098 | 37 | 0.803 | 0.9847
38.5 | 0.798 | 0.8108 | 37 | 0.804 | 0.9848
38.5 | 0.799 | 0.8118 | 37 | 0.805 | 0.9848
38.5 | 0.8 | 0.8128 | 37 | 0.806 | 0.9849
38.5 | 0.801 | 0.8137 | 37 | 0.807 | 0.9849
38.5 | 0.802 | 0.8147 | 37 | 0.808 | 0.985
38.5 | 0.803 | 0.8157 | 37 | 0.809 | 0.985
38.5 | 0.804 | 0.8167 | 37 | 0.81 | 0.9851
38.5 | 0.805 | 0.8177 | 37 | 0.811 | 0.9851
38.5 | 0.806 | 0.8186 | 37 | 0.812 | 0.9851
38.5 | 0.807 | 0.8196 | 37 | 0.813 | 0.9851
38.5 | 0.808 | 0.8206 | 37 | 0.814 | 0.9852
38.5 | 0.809 | 0.8216 | 37 | 0.815 | 0.9852
38.5 | 0.81 | 0.8226 | 37 | 0.816 | 0.9853
38.5 | 0.811 | 0.8235 | 37 | 0.817 | 0.9853
38.5 | 0.812 | 0.8245 | 37 | 0.818 | 0.9854
38.5 | 0.813 | 0.8255 | 37 | 0.819 | 0.9854
38.5 | 0.814 | 0.8265 | 37 | 0.82 | 0.9855
38.5 | 0.815 | 0.8275 | 37 | 0.821 | 0.9855
38.5 | 0.816 | 0.8285 | 37 | 0.822 | 0.9855
38.5 | 0.817 | 0.8294 | 37 | 0.823 | 0.9855
38.5 | 0.818 | 0.8304 | 37 | 0.824 | 0.9856
38.5 | 0.819 | 0.8314 | 37 | 0.825 | 0.9856
38.5 | 0.82 | 0.8324 | 37 | 0.826 | 0.9857
38.5 | 0.821 | 0.8334 | 37 | 0.827 | 0.9857
38.5 | 0.822 | 0.8344 | 37 | 0.828 | 0.9858
38.5 | 0.823 | 0.8354 | 37 | 0.829 | 0.9858
38.5 | 0.824 | 0.8363 | 37 | 0.83 | 0.9858
38.5 | 0.825 | 0.8373 | 37 | 0.831 | 0.9858
38.5 | 0.826 | 0.8383 | 37 | 0.832 | 0.9859
38.5 | 0.827 | 0.8393 | 37 | 0.833 | 0.9859
38.5 | 0.828 | 0.8403 | 37 | 0.834 | 0.986
38.5 | 0.829 | 0.8413 | 37 | 0.835 | 0.986
38.5 | 0.83 | 0.8423 | 37 | 0.836 | 0.986
38.5 | 0.831 | 0.8432 | 37 | 0.837 | 0.986
38.5 | 0.832 | 0.8442 | 37 | 0.838 | 0.9861
38.5 | 0.833 | 0.8452 | 37 | 0.839 | 0.9861
38.5 | 0.834 | 0.8462 | 37 | 0.84 | 0.9861
38.5 | 0.835 | 0.8472 | 37 | 0.841 | 0.9861
38.5 | 0.836 | 0.8482 | 37 | 0.842 | 0.9862
38.5 | 0.837 | 0.8492 | 37 | 0.843 | 0.9862
38.5 | 0.838 | 0.8502 | 37 | 0.844 | 0.9863
38.5 | 0.839 | 0.8512 | 37 | 0.845 | 0.9863
38.5 | 0.84 | 0.8521 | 37 | 0.846 | 0.9863
38.5 | 0.841 | 0.8531 | 37 | 0.847 | 0.9863
38.5 | 0.842 | 0.8541 | 37 | 0.848 | 0.9864
38.5 | 0.843 | 0.8551 | 37 | 0.849 | 0.9864
38.5 | 0.844 | 0.8561 | 37 | 0.85 | 0.9864
38.5 | 0.845 | 0.8571 | 37 | 0.851 | 0.9864
38.5 | 0.846 | 0.8581 | 37 | 0.852 | 0.9865
38.5 | 0.847 | 0.8591 | 37 | 0.853 | 0.9865
38.5 | 0.848 | 0.86 | 37 | 0.854 | 0.9866
38.5 | 0.849 | 0.861 | 37 | 0.855 | 0.9866
38.5 | 0.85 | 0.862 | 37 | 0.856 | 0.9866
38.5 | 0.851 | 0.863 | 37 | 0.857 | 0.9866
38.5 | 0.852 | 0.864 | 37 | 0.858 | 0.9867
38.5 | 0.853 | 0.865 | 37 | 0.859 | 0.9867
38.5 | 0.854 | 0.866 | 37 | 0.86 | 0.9867
38.5 | 0.855 | 0.867 | 37 | 0.861 | 0.9867
38.5 | 0.856 | 0.868 | 37 | 0.862 | 0.9868
38.5 | 0.857 | 0.869 | 37 | 0.863 | 0.9868
38.5 | 0.858 | 0.8699 | 37 | 0.864 | 0.9868
38.5 | 0.859 | 0.8709 | 37 | 0.865 | 0.9868
38.5 | 0.86 | 0.8719 | 37 | 0.866 | 0.9869
38.5 | 0.861 | 0.8729 | 37 | 0.867 | 0.9869
38.5 | 0.862 | 0.8739 | 37 | 0.868 | 0.9869
38.5 | 0.863 | 0.8749 | 37 | 0.869 | 0.9869
38.5 | 0.864 | 0.8759 | 37 | 0.87 | 0.987
38.5 | 0.865 | 0.8769 | 37 | 0.871 | 0.987
38.5 | 0.866 | 0.8779 | 37 | 0.872 | 0.987
38.5 | 0.867 | 0.8789 | 37 | 0.873 | 0.987
38.5 | 0.868 | 0.8799 | 37 | 0.874 | 0.9871
38.5 | 0.869 | 0.8809 | 37 | 0.875 | 0.9871
38.5 | 0.87 | 0.8819 | 37 | 0.876 | 0.9871
38.5 | 0.871 | 0.8829 | 37 | 0.877 | 0.9871
38.5 | 0.872 | 0.8838 | 37 | 0.878 | 0.9871
38.5 | 0.873 | 0.8848 | 37 | 0.879 | 0.9871
38.5 | 0.874 | 0.8858 | 37 | 0.88 | 0.9872
38.5 | 0.875 | 0.8868 | 37 | 0.881 | 0.9872
38.5 | 0.876 | 0.8878 | 37 | 0.882 | 0.9872
38.5 | 0.877 | 0.8888 | 37 | 0.883 | 0.9872
38.5 | 0.878 | 0.8898 | 37 | 0.884 | 0.9873
38.5 | 0.879 | 0.8908 | 37 | 0.885 | 0.9873
38.5 | 0.88 | 0.8918 | 37 | 0.886 | 0.9873
38.5 | 0.881 | 0.8928 | 37 | 0.887 | 0.9873
38.5 | 0.882 | 0.8938 | 37 | 0.888 | 0.9874
38.5 | 0.883 | 0.8948 | 37 | 0.889 | 0.9874
38.5 | 0.884 | 0.8958 | 37 | 0.89 | 0.9874
38.5 | 0.885 | 0.8968 | 37 | 0.891 | 0.9874
38.5 | 0.886 | 0.8978 | 37 | 0.892 | 0.9874
38.5 | 0.887 | 0.8988 | 37 | 0.893 | 0.9874
38.5 | 0.888 | 0.8998 | 37 | 0.894 | 0.9875
38.5 | 0.889 | 0.9008 | 37 | 0.895 | 0.9875
38.5 | 0.89 | 0.9017 | 37 | 0.896 | 0.9875
38.5 | 0.891 | 0.9027 | 37 | 0.897 | 0.9875
38.5 | 0.892 | 0.9037 | 37 | 0.898 | 0.9876
38.5 | 0.893 | 0.9047 | 37 | 0.899 | 0.9876
38.5 | 0.894 | 0.9057 | 37 | 0.9 | 0.9876
38.5 | 0.895 | 0.9067 | 37 | 0.901 | 0.9876
38.5 | 0.896 | 0.9077 | 37 | 0.902 | 0.9876
38.5 | 0.897 | 0.9087 | 37 | 0.903 | 0.9876
38.5 | 0.898 | 0.9097 | 37 | 0.904 | 0.9877
38.5 | 0.899 | 0.9107 | 37 | 0.905 | 0.9877
38.5 | 0.9 | 0.9117 | 37 | 0.906 | 0.9877
38.5 | 0.901 | 0.9127 | 37 | 0.907 | 0.9877
38.5 | 0.902 | 0.9137 | 37 | 0.908 | 0.9877
38.5 | 0.903 | 0.9147 | 37 | 0.909 | 0.9877
38.5 | 0.904 | 0.9157 | 37 | 0.91 | 0.9877
38.5 | 0.905 | 0.9167 | 37 | 0.911 | 0.9877
38.5 | 0.906 | 0.9177 | 37 | 0.912 | 0.9878
38.5 | 0.907 | 0.9187 | 37 | 0.913 | 0.9878
38.5 | 0.908 | 0.9197 | 37 | 0.914 | 0.9878
38.5 | 0.909 | 0.9207 | 37 | 0.915 | 0.9878
38.5 | 0.91 | 0.9217 | 37 | 0.916 | 0.9878
38.5 | 0.911 | 0.9227 | 37 | 0.917 | 0.9878
38.5 | 0.912 | 0.9237 | 37 | 0.918 | 0.9879
38.5 | 0.913 | 0.9247 | 37 | 0.919 | 0.9879
38.5 | 0.914 | 0.9257 | 37 | 0.92 | 0.9879
38.5 | 0.915 | 0.9267 | 37 | 0.921 | 0.9879
38.5 | 0.916 | 0.9277 | 37 | 0.922 | 0.9879
38.5 | 0.917 | 0.9287 | 37 | 0.923 | 0.9879
38.5 | 0.918 | 0.9297 | 37 | 0.924 | 0.988
38.5 | 0.919 | 0.9307 | 37 | 0.925 | 0.988
38.5 | 0.92 | 0.9317 | 37 | 0.926 | 0.988
38.5 | 0.921 | 0.9327 | 37 | 0.927 | 0.988
38.5 | 0.922 | 0.9337 | 37 | 0.928 | 0.988
38.5 | 0.923 | 0.9347 | 37 | 0.929 | 0.988
38.5 | 0.924 | 0.9357 | 37 | 0.93 | 0.9881
38.5 | 0.925 | 0.9367 | 37 | 0.931 | 0.9881
38.5 | 0.926 | 0.9377 | 37 | 0.932 | 0.9881
38.5 | 0.927 | 0.9387 | 37 | 0.933 | 0.9881
38.5 | 0.928 | 0.9397 | 37 | 0.934 | 0.9881
38.5 | 0.929 | 0.9407 | 37 | 0.935 | 0.9881
39 | 0.76 | 0.7741 | 37 | 0.936 | 0.9881
39 | 0.761 | 0.7751 | 37 | 0.937 | 0.9881
39 | 0.762 | 0.7761 | 37 | 0.938 | 0.9882
39 | 0.763 | 0.777 | 37 | 0.939 | 0.9882
39 | 0.764 | 0.778 | 37 | 0.94 | 0.9882
39 | 0.765 | 0.779 | 37 | 0.941 | 0.9882
39 | 0.766 | 0.7799 | 37 | 0.942 | 0.9882
39 | 0.767 | 0.7809 | 37 | 0.943 | 0.9882
39 | 0.768 | 0.7819 | 37 | 0.944 | 0.9883
39 | 0.769 | 0.7829 | 37 | 0.945 | 0.9883
39 | 0.77 | 0.7838 | 37 | 0.946 | 0.9883
39 | 0.771 | 0.7848 | 37 | 0.947 | 0.9883
39 | 0.772 | 0.7858 | 37 | 0.948 | 0.9883
39 | 0.773 | 0.7867 | 37 | 0.949 | 0.9883
39 | 0.774 | 0.7877 | 37 | 0.95 | 0.9883
39 | 0.775 | 0.7887 | 37.5 | 0.76 | 0.9819
39 | 0.776 | 0.7896 | 37.5 | 0.761 | 0.9819
39 | 0.777 | 0.7906 | 37.5 | 0.762 | 0.982
39 | 0.778 | 0.7916 | 37.5 | 0.763 | 0.982
39 | 0.779 | 0.7926 | 37.5 | 0.764 | 0.9822
39 | 0.78 | 0.7935 | 37.5 | 0.765 | 0.9822
39 | 0.781 | 0.7945 | 37.5 | 0.766 | 0.9823
39 | 0.782 | 0.7955 | 37.5 | 0.767 | 0.9823
39 | 0.783 | 0.7965 | 37.5 | 0.768 | 0.9824
39 | 0.784 | 0.7974 | 37.5 | 0.769 | 0.9824
39 | 0.785 | 0.7984 | 37.5 | 0.77 | 0.9825
39 | 0.786 | 0.7994 | 37.5 | 0.771 | 0.9825
39 | 0.787 | 0.8004 | 37.5 | 0.772 | 0.9827
39 | 0.788 | 0.8014 | 37.5 | 0.773 | 0.9827
39 | 0.789 | 0.8023 | 37.5 | 0.774 | 0.9828
39 | 0.79 | 0.8033 | 37.5 | 0.775 | 0.9828
39 | 0.791 | 0.8043 | 37.5 | 0.776 | 0.9829
39 | 0.792 | 0.8053 | 37.5 | 0.777 | 0.9829
39 | 0.793 | 0.8062 | 37.5 | 0.778 | 0.983
39 | 0.794 | 0.8072 | 37.5 | 0.779 | 0.983
39 | 0.795 | 0.8082 | 37.5 | 0.78 | 0.9831
39 | 0.796 | 0.8092 | 37.5 | 0.781 | 0.9831
39 | 0.797 | 0.8101 | 37.5 | 0.782 | 0.9832
39 | 0.798 | 0.8111 | 37.5 | 0.783 | 0.9832
39 | 0.799 | 0.8121 | 37.5 | 0.784 | 0.9833
39 | 0.8 | 0.8131 | 37.5 | 0.785 | 0.9833
39 | 0.801 | 0.8141 | 37.5 | 0.786 | 0.9835
39 | 0.802 | 0.8151 | 37.5 | 0.787 | 0.9835
39 | 0.803 | 0.816 | 37.5 | 0.788 | 0.9836
39 | 0.804 | 0.817 | 37.5 | 0.789 | 0.9836
39 | 0.805 | 0.818 | 37.5 | 0.79 | 0.9837
39 | 0.806 | 0.819 | 37.5 | 0.791 | 0.9837
39 | 0.807 | 0.82 | 37.5 | 0.792 | 0.9838
39 | 0.808 | 0.8209 | 37.5 | 0.793 | 0.9838
39 | 0.809 | 0.8219 | 37.5 | 0.794 | 0.9839
39 | 0.81 | 0.8229 | 37.5 | 0.795 | 0.9839
39 | 0.811 | 0.8239 | 37.5 | 0.796 | 0.984
39 | 0.812 | 0.8249 | 37.5 | 0.797 | 0.984
39 | 0.813 | 0.8258 | 37.5 | 0.798 | 0.9841
39 | 0.814 | 0.8268 | 37.5 | 0.799 | 0.9841
39 | 0.815 | 0.8278 | 37.5 | 0.8 | 0.9842
39 | 0.816 | 0.8288 | 37.5 | 0.801 | 0.9842
39 | 0.817 | 0.8298 | 37.5 | 0.802 | 0.9843
39 | 0.818 | 0.8308 | 37.5 | 0.803 | 0.9843
39 | 0.819 | 0.8318 | 37.5 | 0.804 | 0.9844
39 | 0.82 | 0.8327 | 37.5 | 0.805 | 0.9844
39 | 0.821 | 0.8337 | 37.5 | 0.806 | 0.9845
39 | 0.822 | 0.8347 | 37.5 | 0.807 | 0.9845
39 | 0.823 | 0.8357 | 37.5 | 0.808 | 0.9845
39 | 0.824 | 0.8367 | 37.5 | 0.809 | 0.9845
39 | 0.825 | 0.8377 | 37.5 | 0.81 | 0.9846
39 | 0.826 | 0.8386 | 37.5 | 0.811 | 0.9846
39 | 0.827 | 0.8396 | 37.5 | 0.812 | 0.9847
39 | 0.828 | 0.8406 | 37.5 | 0.813 | 0.9847
39 | 0.829 | 0.8416 | 37.5 | 0.814 | 0.9848
39 | 0.83 | 0.8426 | 37.5 | 0.815 | 0.9848
39 | 0.831 | 0.8436 | 37.5 | 0.816 | 0.9849
39 | 0.832 | 0.8445 | 37.5 | 0.817 | 0.9849
39 | 0.833 | 0.8455 | 37.5 | 0.818 | 0.9849
39 | 0.834 | 0.8465 | 37.5 | 0.819 | 0.9849
39 | 0.835 | 0.8475 | 37.5 | 0.82 | 0.985
39 | 0.836 | 0.8485 | 37.5 | 0.821 | 0.985
39 | 0.837 | 0.8495 | 37.5 | 0.822 | 0.9851
39 | 0.838 | 0.8505 | 37.5 | 0.823 | 0.9851
39 | 0.839 | 0.8515 | 37.5 | 0.824 | 0.9852
39 | 0.84 | 0.8525 | 37.5 | 0.825 | 0.9852
39 | 0.841 | 0.8535 | 37.5 | 0.826 | 0.9853
39 | 0.842 | 0.8544 | 37.5 | 0.827 | 0.9853
39 | 0.843 | 0.8554 | 37.5 | 0.828 | 0.9853
39 | 0.844 | 0.8564 | 37.5 | 0.829 | 0.9853
39 | 0.845 | 0.8574 | 37.5 | 0.83 | 0.9854
39 | 0.846 | 0.8584 | 37.5 | 0.831 | 0.9854
39 | 0.847 | 0.8594 | 37.5 | 0.832 | 0.9855
39 | 0.848 | 0.8604 | 37.5 | 0.833 | 0.9855
39 | 0.849 | 0.8614 | 37.5 | 0.834 | 0.9855
39 | 0.85 | 0.8623 | 37.5 | 0.835 | 0.9855
39 | 0.851 | 0.8633 | 37.5 | 0.836 | 0.9856
39 | 0.852 | 0.8643 | 37.5 | 0.837 | 0.9856
39 | 0.853 | 0.8653 | 37.5 | 0.838 | 0.9857
39 | 0.854 | 0.8663 | 37.5 | 0.839 | 0.9857
39 | 0.855 | 0.8673 | 37.5 | 0.84 | 0.9857
39 | 0.856 | 0.8683 | 37.5 | 0.841 | 0.9857
39 | 0.857 | 0.8693 | 37.5 | 0.842 | 0.9858
39 | 0.858 | 0.8703 | 37.5 | 0.843 | 0.9858
39 | 0.859 | 0.8713 | 37.5 | 0.844 | 0.9859
39 | 0.86 | 0.8723 | 37.5 | 0.845 | 0.9859
39 | 0.861 | 0.8732 | 37.5 | 0.846 | 0.9859
39 | 0.862 | 0.8742 | 37.5 | 0.847 | 0.9859
39 | 0.863 | 0.8752 | 37.5 | 0.848 | 0.986
39 | 0.864 | 0.8762 | 37.5 | 0.849 | 0.986
39 | 0.865 | 0.8772 | 37.5 | 0.85 | 0.986
39 | 0.866 | 0.8782 | 37.5 | 0.851 | 0.986
39 | 0.867 | 0.8792 | 37.5 | 0.852 | 0.9861
39 | 0.868 | 0.8802 | 37.5 | 0.853 | 0.9861
39 | 0.869 | 0.8812 | 37.5 | 0.854 | 0.9862
39 | 0.87 | 0.8822 | 37.5 | 0.855 | 0.9862
39 | 0.871 | 0.8832 | 37.5 | 0.856 | 0.9862
39 | 0.872 | 0.8842 | 37.5 | 0.857 | 0.9862
39 | 0.873 | 0.8852 | 37.5 | 0.858 | 0.9863
39 | 0.874 | 0.8862 | 37.5 | 0.859 | 0.9863
39 | 0.875 | 0.8871 | 37.5 | 0.86 | 0.9863
39 | 0.876 | 0.8881 | 37.5 | 0.861 | 0.9863
39 | 0.877 | 0.8891 | 37.5 | 0.862 | 0.9864
39 | 0.878 | 0.8901 | 37.5 | 0.863 | 0.9864
39 | 0.879 | 0.8911 | 37.5 | 0.864 | 0.9864
39 | 0.88 | 0.8921 | 37.5 | 0.865 | 0.9864
39 | 0.881 | 0.8931 | 37.5 | 0.866 | 0.9865
39 | 0.882 | 0.8941 | 37.5 | 0.867 | 0.9865
39 | 0.883 | 0.8951 | 37.5 | 0.868 | 0.9865
39 | 0.884 | 0.8961 | 37.5 | 0.869 | 0.9865
39 | 0.885 | 0.8971 | 37.5 | 0.87 | 0.9866
39 | 0.886 | 0.8981 | 37.5 | 0.871 | 0.9866
39 | 0.887 | 0.8991 | 37.5 | 0.872 | 0.9866
39 | 0.888 | 0.9001 | 37.5 | 0.873 | 0.9866
39 | 0.889 | 0.9011 | 37.5 | 0.874 | 0.9867
39 | 0.89 | 0.9021 | 37.5 | 0.875 | 0.9867
39 | 0.891 | 0.9031 | 37.5 | 0.876 | 0.9867
39 | 0.892 | 0.9041 | 37.5 | 0.877 | 0.9867
39 | 0.893 | 0.9051 | 37.5 | 0.878 | 0.9868
39 | 0.894 | 0.906 | 37.5 | 0.879 | 0.9868
39 | 0.895 | 0.907 | 37.5 | 0.88 | 0.9868
39 | 0.896 | 0.908 | 37.5 | 0.881 | 0.9868
39 | 0.897 | 0.909 | 37.5 | 0.882 | 0.9869
39 | 0.898 | 0.91 | 37.5 | 0.883 | 0.9869
39 | 0.899 | 0.911 | 37.5 | 0.884 | 0.9869
39 | 0.9 | 0.912 | 37.5 | 0.885 | 0.9869
39 | 0.901 | 0.913 | 37.5 | 0.886 | 0.9869
39 | 0.902 | 0.914 | 37.5 | 0.887 | 0.9869
39 | 0.903 | 0.915 | 37.5 | 0.888 | 0.987
39 | 0.904 | 0.916 | 37.5 | 0.889 | 0.987
39 | 0.905 | 0.917 | 37.5 | 0.89 | 0.987
39 | 0.906 | 0.918 | 37.5 | 0.891 | 0.987
39 | 0.907 | 0.919 | 37.5 | 0.892 | 0.9871
39 | 0.908 | 0.92 | 37.5 | 0.893 | 0.9871
39 | 0.909 | 0.921 | 37.5 | 0.894 | 0.9871
39 | 0.91 | 0.922 | 37.5 | 0.895 | 0.9871
39 | 0.911 | 0.923 | 37.5 | 0.896 | 0.9872
39 | 0.912 | 0.924 | 37.5 | 0.897 | 0.9872
39 | 0.913 | 0.925 | 37.5 | 0.898 | 0.9872
39 | 0.914 | 0.926 | 37.5 | 0.899 | 0.9872
39 | 0.915 | 0.927 | 37.5 | 0.9 | 0.9872
39 | 0.916 | 0.928 | 37.5 | 0.901 | 0.9872
39 | 0.917 | 0.929 | 37.5 | 0.902 | 0.9873
39 | 0.918 | 0.93 | 37.5 | 0.903 | 0.9873
39 | 0.919 | 0.931 | 37.5 | 0.904 | 0.9873
39 | 0.92 | 0.932 | 37.5 | 0.905 | 0.9873
39 | 0.921 | 0.933 | 37.5 | 0.906 | 0.9873
39 | 0.922 | 0.934 | 37.5 | 0.907 | 0.9873
39 | 0.923 | 0.935 | 37.5 | 0.908 | 0.9874
39 | 0.924 | 0.936 | 37.5 | 0.909 | 0.9874
39 | 0.925 | 0.937 | 37.5 | 0.91 | 0.9874
39 | 0.926 | 0.938 | 37.5 | 0.911 | 0.9874
39 | 0.927 | 0.939 | 37.5 | 0.912 | 0.9874
39 | 0.928 | 0.94 | 37.5 | 0.913 | 0.9874
39 | 0.929 | 0.941 | 37.5 | 0.914 | 0.9875
39.5 | 0.76 | 0.7745 | 37.5 | 0.915 | 0.9875
39.5 | 0.761 | 0.7754 | 37.5 | 0.916 | 0.9875
39.5 | 0.762 | 0.7764 | 37.5 | 0.917 | 0.9875
39.5 | 0.763 | 0.7774 | 37.5 | 0.918 | 0.9875
39.5 | 0.764 | 0.7784 | 37.5 | 0.919 | 0.9875
39.5 | 0.765 | 0.7793 | 37.5 | 0.92 | 0.9875
39.5 | 0.766 | 0.7803 | 37.5 | 0.921 | 0.9875
39.5 | 0.767 | 0.7813 | 37.5 | 0.922 | 0.9876
39.5 | 0.768 | 0.7822 | 37.5 | 0.923 | 0.9876
39.5 | 0.769 | 0.7832 | 37.5 | 0.924 | 0.9876
39.5 | 0.77 | 0.7842 | 37.5 | 0.925 | 0.9876
39.5 | 0.771 | 0.7851 | 37.5 | 0.926 | 0.9876
39.5 | 0.772 | 0.7861 | 37.5 | 0.927 | 0.9876
39.5 | 0.773 | 0.7871 | 37.5 | 0.928 | 0.9877
39.5 | 0.774 | 0.7881 | 37.5 | 0.929 | 0.9877
39.5 | 0.775 | 0.789 | 37.5 | 0.93 | 0.9877
39.5 | 0.776 | 0.79 | 37.5 | 0.931 | 0.9877
39.5 | 0.777 | 0.791 | 37.5 | 0.932 | 0.9877
39.5 | 0.778 | 0.7919 | 37.5 | 0.933 | 0.9877
39.5 | 0.779 | 0.7929 | 37.5 | 0.934 | 0.9878
39.5 | 0.78 | 0.7939 | 37.5 | 0.935 | 0.9878
39.5 | 0.781 | 0.7949 | 37.5 | 0.936 | 0.9878
39.5 | 0.782 | 0.7958 | 37.5 | 0.937 | 0.9878
39.5 | 0.783 | 0.7968 | 37.5 | 0.938 | 0.9878
39.5 | 0.784 | 0.7978 | 37.5 | 0.939 | 0.9878
39.5 | 0.785 | 0.7988 | 37.5 | 0.94 | 0.9879
39.5 | 0.786 | 0.7997 | 37.5 | 0.941 | 0.9879
39.5 | 0.787 | 0.8007 | 37.5 | 0.942 | 0.9879
39.5 | 0.788 | 0.8017 | 37.5 | 0.943 | 0.9879
39.5 | 0.789 | 0.8027 | 37.5 | 0.944 | 0.9879
39.5 | 0.79 | 0.8036 | 37.5 | 0.945 | 0.9879
39.5 | 0.791 | 0.8046 | 37.5 | 0.946 | 0.9879
39.5 | 0.792 | 0.8056 | 37.5 | 0.947 | 0.9879
39.5 | 0.793 | 0.8066 | 37.5 | 0.948 | 0.988
39.5 | 0.794 | 0.8076 | 37.5 | 0.949 | 0.988
39.5 | 0.795 | 0.8085 | 37.5 | 0.95 | 0.988
39.5 | 0.796 | 0.8095 | 38 | 0.76 | 0.9814
39.5 | 0.797 | 0.8105 | 38 | 0.761 | 0.9814
39.5 | 0.798 | 0.8115 | 38 | 0.762 | 0.9815
39.5 | 0.799 | 0.8124 | 38 | 0.763 | 0.9815
39.5 | 0.8 | 0.8134 | 38 | 0.764 | 0.9817
39.5 | 0.801 | 0.8144 | 38 | 0.765 | 0.9817
39.5 | 0.802 | 0.8154 | 38 | 0.766 | 0.9818
39.5 | 0.803 | 0.8164 | 38 | 0.767 | 0.9818
39.5 | 0.804 | 0.8173 | 38 | 0.768 | 0.9819
39.5 | 0.805 | 0.8183 | 38 | 0.769 | 0.9819
39.5 | 0.806 | 0.8193 | 38 | 0.77 | 0.982
39.5 | 0.807 | 0.8203 | 38 | 0.771 | 0.982
39.5 | 0.808 | 0.8213 | 38 | 0.772 | 0.9822
39.5 | 0.809 | 0.8222 | 38 | 0.773 | 0.9822
39.5 | 0.81 | 0.8232 | 38 | 0.774 | 0.9823
39.5 | 0.811 | 0.8242 | 38 | 0.775 | 0.9823
39.5 | 0.812 | 0.8252 | 38 | 0.776 | 0.9824
39.5 | 0.813 | 0.8262 | 38 | 0.777 | 0.9824
39.5 | 0.814 | 0.8272 | 38 | 0.778 | 0.9825
39.5 | 0.815 | 0.8281 | 38 | 0.779 | 0.9825
39.5 | 0.816 | 0.8291 | 38 | 0.78 | 0.9826
39.5 | 0.817 | 0.8301 | 38 | 0.781 | 0.9826
39.5 | 0.818 | 0.8311 | 38 | 0.782 | 0.9828
39.5 | 0.819 | 0.8321 | 38 | 0.783 | 0.9828
39.5 | 0.82 | 0.8331 | 38 | 0.784 | 0.9829
39.5 | 0.821 | 0.834 | 38 | 0.785 | 0.9829
39.5 | 0.822 | 0.835 | 38 | 0.786 | 0.983
39.5 | 0.823 | 0.836 | 38 | 0.787 | 0.983
39.5 | 0.824 | 0.837 | 38 | 0.788 | 0.9831
39.5 | 0.825 | 0.838 | 38 | 0.789 | 0.9831
39.5 | 0.826 | 0.839 | 38 | 0.79 | 0.9832
39.5 | 0.827 | 0.84 | 38 | 0.791 | 0.9832
39.5 | 0.828 | 0.8409 | 38 | 0.792 | 0.9833
39.5 | 0.829 | 0.8419 | 38 | 0.793 | 0.9833
39.5 | 0.83 | 0.8429 | 38 | 0.794 | 0.9834
39.5 | 0.831 | 0.8439 | 38 | 0.795 | 0.9834
39.5 | 0.832 | 0.8449 | 38 | 0.796 | 0.9835
39.5 | 0.833 | 0.8459 | 38 | 0.797 | 0.9835
39.5 | 0.834 | 0.8469 | 38 | 0.798 | 0.9836
39.5 | 0.835 | 0.8478 | 38 | 0.799 | 0.9836
39.5 | 0.836 | 0.8488 | 38 | 0.8 | 0.9837
39.5 | 0.837 | 0.8498 | 38 | 0.801 | 0.9837
39.5 | 0.838 | 0.8508 | 38 | 0.802 | 0.9838
39.5 | 0.839 | 0.8518 | 38 | 0.803 | 0.9838
39.5 | 0.84 | 0.8528 | 38 | 0.804 | 0.9839
39.5 | 0.841 | 0.8538 | 38 | 0.805 | 0.9839
39.5 | 0.842 | 0.8548 | 38 | 0.806 | 0.984
39.5 | 0.843 | 0.8557 | 38 | 0.807 | 0.984
39.5 | 0.844 | 0.8567 | 38 | 0.808 | 0.9841
39.5 | 0.845 | 0.8577 | 38 | 0.809 | 0.9841
39.5 | 0.846 | 0.8587 | 38 | 0.81 | 0.9842
39.5 | 0.847 | 0.8597 | 38 | 0.811 | 0.9842
39.5 | 0.848 | 0.8607 | 38 | 0.812 | 0.9843
39.5 | 0.849 | 0.8617 | 38 | 0.813 | 0.9843
39.5 | 0.85 | 0.8627 | 38 | 0.814 | 0.9843
39.5 | 0.851 | 0.8637 | 38 | 0.815 | 0.9843
39.5 | 0.852 | 0.8646 | 38 | 0.816 | 0.9844
39.5 | 0.853 | 0.8656 | 38 | 0.817 | 0.9844
39.5 | 0.854 | 0.8666 | 38 | 0.818 | 0.9845
39.5 | 0.855 | 0.8676 | 38 | 0.819 | 0.9845
39.5 | 0.856 | 0.8686 | 38 | 0.82 | 0.9846
39.5 | 0.857 | 0.8696 | 38 | 0.821 | 0.9846
39.5 | 0.858 | 0.8706 | 38 | 0.822 | 0.9847
39.5 | 0.859 | 0.8716 | 38 | 0.823 | 0.9847
39.5 | 0.86 | 0.8726 | 38 | 0.824 | 0.9848
39.5 | 0.861 | 0.8736 | 38 | 0.825 | 0.9848
39.5 | 0.862 | 0.8746 | 38 | 0.826 | 0.9848
39.5 | 0.863 | 0.8756 | 38 | 0.827 | 0.9848
39.5 | 0.864 | 0.8765 | 38 | 0.828 | 0.9849
39.5 | 0.865 | 0.8775 | 38 | 0.829 | 0.9849
39.5 | 0.866 | 0.8785 | 38 | 0.83 | 0.985
39.5 | 0.867 | 0.8795 | 38 | 0.831 | 0.985
39.5 | 0.868 | 0.8805 | 38 | 0.832 | 0.9851
39.5 | 0.869 | 0.8815 | 38 | 0.833 | 0.9851
39.5 | 0.87 | 0.8825 | 38 | 0.834 | 0.9851
39.5 | 0.871 | 0.8835 | 38 | 0.835 | 0.9851
39.5 | 0.872 | 0.8845 | 38 | 0.836 | 0.9852
39.5 | 0.873 | 0.8855 | 38 | 0.837 | 0.9852
39.5 | 0.874 | 0.8865 | 38 | 0.838 | 0.9853
39.5 | 0.875 | 0.8875 | 38 | 0.839 | 0.9853
39.5 | 0.876 | 0.8885 | 38 | 0.84 | 0.9853
39.5 | 0.877 | 0.8894 | 38 | 0.841 | 0.9853
39.5 | 0.878 | 0.8904 | 38 | 0.842 | 0.9854
39.5 | 0.879 | 0.8914 | 38 | 0.843 | 0.9854
39.5 | 0.88 | 0.8924 | 38 | 0.844 | 0.9855
39.5 | 0.881 | 0.8934 | 38 | 0.845 | 0.9855
39.5 | 0.882 | 0.8944 | 38 | 0.846 | 0.9855
39.5 | 0.883 | 0.8954 | 38 | 0.847 | 0.9855
39.5 | 0.884 | 0.8964 | 38 | 0.848 | 0.9856
39.5 | 0.885 | 0.8974 | 38 | 0.849 | 0.9856
39.5 | 0.886 | 0.8984 | 38 | 0.85 | 0.9856
39.5 | 0.887 | 0.8994 | 38 | 0.851 | 0.9856
39.5 | 0.888 | 0.9004 | 38 | 0.852 | 0.9857
39.5 | 0.889 | 0.9014 | 38 | 0.853 | 0.9857
39.5 | 0.89 | 0.9024 | 38 | 0.854 | 0.9858
39.5 | 0.891 | 0.9034 | 38 | 0.855 | 0.9858
39.5 | 0.892 | 0.9044 | 38 | 0.856 | 0.9858
39.5 | 0.893 | 0.9054 | 38 | 0.857 | 0.9858
39.5 | 0.894 | 0.9064 | 38 | 0.858 | 0.9859
39.5 | 0.895 | 0.9074 | 38 | 0.859 | 0.9859
39.5 | 0.896 | 0.9084 | 38 | 0.86 | 0.9859
39.5 | 0.897 | 0.9094 | 38 | 0.861 | 0.9859
39.5 | 0.898 | 0.9104 | 38 | 0.862 | 0.986
39.5 | 0.899 | 0.9114 | 38 | 0.863 | 0.986
39.5 | 0.9 | 0.9124 | 38 | 0.864 | 0.986
39.5 | 0.901 | 0.9134 | 38 | 0.865 | 0.986
39.5 | 0.902 | 0.9143 | 38 | 0.866 | 0.9861
39.5 | 0.903 | 0.9153 | 38 | 0.867 | 0.9861
39.5 | 0.904 | 0.9163 | 38 | 0.868 | 0.9862
39.5 | 0.905 | 0.9173 | 38 | 0.869 | 0.9862
39.5 | 0.906 | 0.9183 | 38 | 0.87 | 0.9862
39.5 | 0.907 | 0.9193 | 38 | 0.871 | 0.9862
39.5 | 0.908 | 0.9203 | 38 | 0.872 | 0.9863
39.5 | 0.909 | 0.9213 | 38 | 0.873 | 0.9863
39.5 | 0.91 | 0.9223 | 38 | 0.874 | 0.9863
39.5 | 0.911 | 0.9233 | 38 | 0.875 | 0.9863
39.5 | 0.912 | 0.9243 | 38 | 0.876 | 0.9864
39.5 | 0.913 | 0.9253 | 38 | 0.877 | 0.9864
39.5 | 0.914 | 0.9263 | 38 | 0.878 | 0.9864
39.5 | 0.915 | 0.9273 | 38 | 0.879 | 0.9864
39.5 | 0.916 | 0.9283 | 38 | 0.88 | 0.9864
39.5 | 0.917 | 0.9293 | 38 | 0.881 | 0.9864
39.5 | 0.918 | 0.9303 | 38 | 0.882 | 0.9865
39.5 | 0.919 | 0.9313 | 38 | 0.883 | 0.9865
39.5 | 0.92 | 0.9323 | 38 | 0.884 | 0.9865
39.5 | 0.921 | 0.9333 | 38 | 0.885 | 0.9865
39.5 | 0.922 | 0.9343 | 38 | 0.886 | 0.9866
39.5 | 0.923 | 0.9353 | 38 | 0.887 | 0.9866
39.5 | 0.924 | 0.9363 | 38 | 0.888 | 0.9866
39.5 | 0.925 | 0.9373 | 38 | 0.889 | 0.9866
39.5 | 0.926 | 0.9383 | 38 | 0.89 | 0.9867
39.5 | 0.927 | 0.9393 | 38 | 0.891 | 0.9867
39.5 | 0.928 | 0.9403 | 38 | 0.892 | 0.9867
39.5 | 0.929 | 0.9413 | 38 | 0.893 | 0.9867
40 | 0.76 | 0.7748 | 38 | 0.894 | 0.9867
40 | 0.761 | 0.7758 | 38 | 0.895 | 0.9867
40 | 0.762 | 0.7768 | 38 | 0.896 | 0.9868
40 | 0.763 | 0.7777 | 38 | 0.897 | 0.9868
40 | 0.764 | 0.7787 | 38 | 0.898 | 0.9868
40 | 0.765 | 0.7797 | 38 | 0.899 | 0.9868
40 | 0.766 | 0.7807 | 38 | 0.9 | 0.9869
40 | 0.767 | 0.7816 | 38 | 0.901 | 0.9869
40 | 0.768 | 0.7826 | 38 | 0.902 | 0.9869
40 | 0.769 | 0.7836 | 38 | 0.903 | 0.9869
40 | 0.77 | 0.7845 | 38 | 0.904 | 0.9869
40 | 0.771 | 0.7855 | 38 | 0.905 | 0.9869
40 | 0.772 | 0.7865 | 38 | 0.906 | 0.987
40 | 0.773 | 0.7874 | 38 | 0.907 | 0.987
40 | 0.774 | 0.7884 | 38 | 0.908 | 0.987
40 | 0.775 | 0.7894 | 38 | 0.909 | 0.987
40 | 0.776 | 0.7903 | 38 | 0.91 | 0.987
40 | 0.777 | 0.7913 | 38 | 0.911 | 0.987
40 | 0.778 | 0.7923 | 38 | 0.912 | 0.9871
40 | 0.779 | 0.7933 | 38 | 0.913 | 0.9871
40 | 0.78 | 0.7942 | 38 | 0.914 | 0.9871
40 | 0.781 | 0.7952 | 38 | 0.915 | 0.9871
40 | 0.782 | 0.7962 | 38 | 0.916 | 0.9871
40 | 0.783 | 0.7972 | 38 | 0.917 | 0.9871
40 | 0.784 | 0.7981 | 38 | 0.918 | 0.9872
40 | 0.785 | 0.7991 | 38 | 0.919 | 0.9872
40 | 0.786 | 0.8001 | 38 | 0.92 | 0.9872
40 | 0.787 | 0.8011 | 38 | 0.921 | 0.9872
40 | 0.788 | 0.802 | 38 | 0.922 | 0.9872
40 | 0.789 | 0.803 | 38 | 0.923 | 0.9872
40 | 0.79 | 0.804 | 38 | 0.924 | 0.9873
40 | 0.791 | 0.805 | 38 | 0.925 | 0.9873
40 | 0.792 | 0.8059 | 38 | 0.926 | 0.9873
40 | 0.793 | 0.8069 | 38 | 0.927 | 0.9873
40 | 0.794 | 0.8079 | 38 | 0.928 | 0.9873
40 | 0.795 | 0.8089 | 38 | 0.929 | 0.9873
40 | 0.796 | 0.8099 | 38 | 0.93 | 0.9874
40 | 0.797 | 0.8108 | 38 | 0.931 | 0.9874
40 | 0.798 | 0.8118 | 38 | 0.932 | 0.9874
40 | 0.799 | 0.8128 | 38 | 0.933 | 0.9874
40 | 0.8 | 0.8138 | 38 | 0.934 | 0.9874
40 | 0.801 | 0.8147 | 38 | 0.935 | 0.9874
40 | 0.802 | 0.8157 | 38 | 0.936 | 0.9874
40 | 0.803 | 0.8167 | 38 | 0.937 | 0.9874
40 | 0.804 | 0.8177 | 38 | 0.938 | 0.9875
40 | 0.805 | 0.8187 | 38 | 0.939 | 0.9875
40 | 0.806 | 0.8196 | 38 | 0.94 | 0.9875
40 | 0.807 | 0.8206 | 38 | 0.941 | 0.9875
40 | 0.808 | 0.8216 | 38 | 0.942 | 0.9875
40 | 0.809 | 0.8226 | 38 | 0.943 | 0.9875
40 | 0.81 | 0.8236 | 38 | 0.944 | 0.9876
40 | 0.811 | 0.8245 | 38 | 0.945 | 0.9876
40 | 0.812 | 0.8255 | 38 | 0.946 | 0.9876
40 | 0.813 | 0.8265 | 38 | 0.947 | 0.9876
40 | 0.814 | 0.8275 | 38 | 0.948 | 0.9876
40 | 0.815 | 0.8285 | 38 | 0.949 | 0.9876
40 | 0.816 | 0.8295 | 38 | 0.95 | 0.9877
40 | 0.817 | 0.8304 | 38.5 | 0.76 | 0.9809
40 | 0.818 | 0.8314 | 38.5 | 0.761 | 0.9809
40 | 0.819 | 0.8324 | 38.5 | 0.762 | 0.981
40 | 0.82 | 0.8334 | 38.5 | 0.763 | 0.981
40 | 0.821 | 0.8344 | 38.5 | 0.764 | 0.9812
40 | 0.822 | 0.8354 | 38.5 | 0.765 | 0.9812
40 | 0.823 | 0.8363 | 38.5 | 0.766 | 0.9813
40 | 0.824 | 0.8373 | 38.5 | 0.767 | 0.9813
40 | 0.825 | 0.8383 | 38.5 | 0.768 | 0.9814
40 | 0.826 | 0.8393 | 38.5 | 0.769 | 0.9814
40 | 0.827 | 0.8403 | 38.5 | 0.77 | 0.9815
40 | 0.828 | 0.8413 | 38.5 | 0.771 | 0.9815
40 | 0.829 | 0.8422 | 38.5 | 0.772 | 0.9817
40 | 0.83 | 0.8432 | 38.5 | 0.773 | 0.9817
40 | 0.831 | 0.8442 | 38.5 | 0.774 | 0.9818
40 | 0.832 | 0.8452 | 38.5 | 0.775 | 0.9818
40 | 0.833 | 0.8462 | 38.5 | 0.776 | 0.9819
40 | 0.834 | 0.8472 | 38.5 | 0.777 | 0.9819
40 | 0.835 | 0.8482 | 38.5 | 0.778 | 0.982
40 | 0.836 | 0.8492 | 38.5 | 0.779 | 0.982
40 | 0.837 | 0.8501 | 38.5 | 0.78 | 0.9822
40 | 0.838 | 0.8511 | 38.5 | 0.781 | 0.9822
40 | 0.839 | 0.8521 | 38.5 | 0.782 | 0.9823
40 | 0.84 | 0.8531 | 38.5 | 0.783 | 0.9823
40 | 0.841 | 0.8541 | 38.5 | 0.784 | 0.9824
40 | 0.842 | 0.8551 | 38.5 | 0.785 | 0.9824
40 | 0.843 | 0.8561 | 38.5 | 0.786 | 0.9825
40 | 0.844 | 0.8571 | 38.5 | 0.787 | 0.9825
40 | 0.845 | 0.858 | 38.5 | 0.788 | 0.9826
40 | 0.846 | 0.859 | 38.5 | 0.789 | 0.9826
40 | 0.847 | 0.86 | 38.5 | 0.79 | 0.9827
40 | 0.848 | 0.861 | 38.5 | 0.791 | 0.9827
40 | 0.849 | 0.862 | 38.5 | 0.792 | 0.9828
40 | 0.85 | 0.863 | 38.5 | 0.793 | 0.9828
40 | 0.851 | 0.864 | 38.5 | 0.794 | 0.9829
40 | 0.852 | 0.865 | 38.5 | 0.795 | 0.9829
40 | 0.853 | 0.866 | 38.5 | 0.796 | 0.9831
40 | 0.854 | 0.8669 | 38.5 | 0.797 | 0.9831
40 | 0.855 | 0.8679 | 38.5 | 0.798 | 0.9832
40 | 0.856 | 0.8689 | 38.5 | 0.799 | 0.9832
40 | 0.857 | 0.8699 | 38.5 | 0.8 | 0.9833
40 | 0.858 | 0.8709 | 38.5 | 0.801 | 0.9833
40 | 0.859 | 0.8719 | 38.5 | 0.802 | 0.9834
40 | 0.86 | 0.8729 | 38.5 | 0.803 | 0.9834
40 | 0.861 | 0.8739 | 38.5 | 0.804 | 0.9835
40 | 0.862 | 0.8749 | 38.5 | 0.805 | 0.9835
40 | 0.863 | 0.8759 | 38.5 | 0.806 | 0.9836
40 | 0.864 | 0.8769 | 38.5 | 0.807 | 0.9836
40 | 0.865 | 0.8778 | 38.5 | 0.808 | 0.9837
40 | 0.866 | 0.8788 | 38.5 | 0.809 | 0.9837
40 | 0.867 | 0.8798 | 38.5 | 0.81 | 0.9837
40 | 0.868 | 0.8808 | 38.5 | 0.811 | 0.9837
40 | 0.869 | 0.8818 | 38.5 | 0.812 | 0.9838
40 | 0.87 | 0.8828 | 38.5 | 0.813 | 0.9838
40 | 0.871 | 0.8838 | 38.5 | 0.814 | 0.9839
40 | 0.872 | 0.8848 | 38.5 | 0.815 | 0.9839
40 | 0.873 | 0.8858 | 38.5 | 0.816 | 0.984
40 | 0.874 | 0.8868 | 38.5 | 0.817 | 0.984
40 | 0.875 | 0.8878 | 38.5 | 0.818 | 0.9841
40 | 0.876 | 0.8888 | 38.5 | 0.819 | 0.9841
40 | 0.877 | 0.8898 | 38.5 | 0.82 | 0.9842
40 | 0.878 | 0.8908 | 38.5 | 0.821 | 0.9842
40 | 0.879 | 0.8917 | 38.5 | 0.822 | 0.9843
40 | 0.88 | 0.8927 | 38.5 | 0.823 | 0.9843
40 | 0.881 | 0.8937 | 38.5 | 0.824 | 0.9843
40 | 0.882 | 0.8947 | 38.5 | 0.825 | 0.9843
40 | 0.883 | 0.8957 | 38.5 | 0.826 | 0.9844
40 | 0.884 | 0.8967 | 38.5 | 0.827 | 0.9844
40 | 0.885 | 0.8977 | 38.5 | 0.828 | 0.9845
40 | 0.886 | 0.8987 | 38.5 | 0.829 | 0.9845
40 | 0.887 | 0.8997 | 38.5 | 0.83 | 0.9846
40 | 0.888 | 0.9007 | 38.5 | 0.831 | 0.9846
40 | 0.889 | 0.9017 | 38.5 | 0.832 | 0.9846
40 | 0.89 | 0.9027 | 38.5 | 0.833 | 0.9846
40 | 0.891 | 0.9037 | 38.5 | 0.834 | 0.9847
40 | 0.892 | 0.9047 | 38.5 | 0.835 | 0.9847
40 | 0.893 | 0.9057 | 38.5 | 0.836 | 0.9848
40 | 0.894 | 0.9067 | 38.5 | 0.837 | 0.9848
40 | 0.895 | 0.9077 | 38.5 | 0.838 | 0.9849
40 | 0.896 | 0.9087 | 38.5 | 0.839 | 0.9849
40 | 0.897 | 0.9097 | 38.5 | 0.84 | 0.9849
40 | 0.898 | 0.9107 | 38.5 | 0.841 | 0.9849
40 | 0.899 | 0.9117 | 38.5 | 0.842 | 0.985
40 | 0.9 | 0.9127 | 38.5 | 0.843 | 0.985
40 | 0.901 | 0.9137 | 38.5 | 0.844 | 0.9851
40 | 0.902 | 0.9147 | 38.5 | 0.845 | 0.9851
40 | 0.903 | 0.9157 | 38.5 | 0.846 | 0.9851
40 | 0.904 | 0.9167 | 38.5 | 0.847 | 0.9851
40 | 0.905 | 0.9177 | 38.5 | 0.848 | 0.9852
40 | 0.906 | 0.9186 | 38.5 | 0.849 | 0.9852
40 | 0.907 | 0.9196 | 38.5 | 0.85 | 0.9853
40 | 0.908 | 0.9206 | 38.5 | 0.851 | 0.9853
40 | 0.909 | 0.9216 | 38.5 | 0.852 | 0.9853
40 | 0.91 | 0.9226 | 38.5 | 0.853 | 0.9853
40 | 0.911 | 0.9236 | 38.5 | 0.854 | 0.9854
40 | 0.912 | 0.9246 | 38.5 | 0.855 | 0.9854
40 | 0.913 | 0.9256 | 38.5 | 0.856 | 0.9854
40 | 0.914 | 0.9266 | 38.5 | 0.857 | 0.9854
40 | 0.915 | 0.9276 | 38.5 | 0.858 | 0.9855
40 | 0.916 | 0.9286 | 38.5 | 0.859 | 0.9855
40 | 0.917 | 0.9296 | 38.5 | 0.86 | 0.9855
40 | 0.918 | 0.9306 | 38.5 | 0.861 | 0.9855
40 | 0.919 | 0.9316 | 38.5 | 0.862 | 0.9856
40 | 0.92 | 0.9326 | 38.5 | 0.863 | 0.9856
40 | 0.921 | 0.9336 | 38.5 | 0.864 | 0.9857
40 | 0.922 | 0.9346 | 38.5 | 0.865 | 0.9857
40 | 0.923 | 0.9356 | 38.5 | 0.866 | 0.9857
40 | 0.924 | 0.9366 | 38.5 | 0.867 | 0.9857
40 | 0.925 | 0.9376 | 38.5 | 0.868 | 0.9858
40 | 0.926 | 0.9386 | 38.5 | 0.869 | 0.9858
40 | 0.927 | 0.9396 | 38.5 | 0.87 | 0.9858
40 | 0.928 | 0.9406 | 38.5 | 0.871 | 0.9858
40 | 0.929 | 0.9416 | 38.5 | 0.872 | 0.9859
40.5 | 0.76 | 0.7752 | 38.5 | 0.873 | 0.9859
40.5 | 0.761 | 0.7762 | 38.5 | 0.874 | 0.9859
40.5 | 0.762 | 0.7771 | 38.5 | 0.875 | 0.9859
40.5 | 0.763 | 0.7781 | 38.5 | 0.876 | 0.986
40.5 | 0.764 | 0.7791 | 38.5 | 0.877 | 0.986
40.5 | 0.765 | 0.78 | 38.5 | 0.878 | 0.986
40.5 | 0.766 | 0.781 | 38.5 | 0.879 | 0.986
40.5 | 0.767 | 0.782 | 38.5 | 0.88 | 0.9861
40.5 | 0.768 | 0.7829 | 38.5 | 0.881 | 0.9861
40.5 | 0.769 | 0.7839 | 38.5 | 0.882 | 0.9861
40.5 | 0.77 | 0.7849 | 38.5 | 0.883 | 0.9861
40.5 | 0.771 | 0.7858 | 38.5 | 0.884 | 0.9862
40.5 | 0.772 | 0.7868 | 38.5 | 0.885 | 0.9862
40.5 | 0.773 | 0.7878 | 38.5 | 0.886 | 0.9862
40.5 | 0.774 | 0.7888 | 38.5 | 0.887 | 0.9862
40.5 | 0.775 | 0.7897 | 38.5 | 0.888 | 0.9862
40.5 | 0.776 | 0.7907 | 38.5 | 0.889 | 0.9862
40.5 | 0.777 | 0.7917 | 38.5 | 0.89 | 0.9863
40.5 | 0.778 | 0.7926 | 38.5 | 0.891 | 0.9863
40.5 | 0.779 | 0.7936 | 38.5 | 0.892 | 0.9863
40.5 | 0.78 | 0.7946 | 38.5 | 0.893 | 0.9863
40.5 | 0.781 | 0.7956 | 38.5 | 0.894 | 0.9864
40.5 | 0.782 | 0.7965 | 38.5 | 0.895 | 0.9864
40.5 | 0.783 | 0.7975 | 38.5 | 0.896 | 0.9864
40.5 | 0.784 | 0.7985 | 38.5 | 0.897 | 0.9864
40.5 | 0.785 | 0.7995 | 38.5 | 0.898 | 0.9865
40.5 | 0.786 | 0.8004 | 38.5 | 0.899 | 0.9865
40.5 | 0.787 | 0.8014 | 38.5 | 0.9 | 0.9865
40.5 | 0.788 | 0.8024 | 38.5 | 0.901 | 0.9865
40.5 | 0.789 | 0.8034 | 38.5 | 0.902 | 0.9865
40.5 | 0.79 | 0.8043 | 38.5 | 0.903 | 0.9865
40.5 | 0.791 | 0.8053 | 38.5 | 0.904 | 0.9866
40.5 | 0.792 | 0.8063 | 38.5 | 0.905 | 0.9866
40.5 | 0.793 | 0.8073 | 38.5 | 0.906 | 0.9866
40.5 | 0.794 | 0.8082 | 38.5 | 0.907 | 0.9866
40.5 | 0.795 | 0.8092 | 38.5 | 0.908 | 0.9866
40.5 | 0.796 | 0.8102 | 38.5 | 0.909 | 0.9866
40.5 | 0.797 | 0.8112 | 38.5 | 0.91 | 0.9867
40.5 | 0.798 | 0.8122 | 38.5 | 0.911 | 0.9867
40.5 | 0.799 | 0.8131 | 38.5 | 0.912 | 0.9867
40.5 | 0.8 | 0.8141 | 38.5 | 0.913 | 0.9867
40.5 | 0.801 | 0.8151 | 38.5 | 0.914 | 0.9867
40.5 | 0.802 | 0.8161 | 38.5 | 0.915 | 0.9867
40.5 | 0.803 | 0.817 | 38.5 | 0.916 | 0.9868
40.5 | 0.804 | 0.818 | 38.5 | 0.917 | 0.9868
40.5 | 0.805 | 0.819 | 38.5 | 0.918 | 0.9868
40.5 | 0.806 | 0.82 | 38.5 | 0.919 | 0.9868
40.5 | 0.807 | 0.821 | 38.5 | 0.92 | 0.9868
40.5 | 0.808 | 0.8219 | 38.5 | 0.921 | 0.9868
40.5 | 0.809 | 0.8229 | 38.5 | 0.922 | 0.9869
40.5 | 0.81 | 0.8239 | 38.5 | 0.923 | 0.9869
40.5 | 0.811 | 0.8249 | 38.5 | 0.924 | 0.9869
40.5 | 0.812 | 0.8258 | 38.5 | 0.925 | 0.9869
40.5 | 0.813 | 0.8268 | 38.5 | 0.926 | 0.9869
40.5 | 0.814 | 0.8278 | 38.5 | 0.927 | 0.9869
40.5 | 0.815 | 0.8288 | 38.5 | 0.928 | 0.987
40.5 | 0.816 | 0.8298 | 38.5 | 0.929 | 0.987
40.5 | 0.817 | 0.8308 | 38.5 | 0.93 | 0.987
40.5 | 0.818 | 0.8318 | 38.5 | 0.931 | 0.987
40.5 | 0.819 | 0.8327 | 38.5 | 0.932 | 0.987
40.5 | 0.82 | 0.8337 | 38.5 | 0.933 | 0.987
40.5 | 0.821 | 0.8347 | 38.5 | 0.934 | 0.9871
40.5 | 0.822 | 0.8357 | 38.5 | 0.935 | 0.9871
40.5 | 0.823 | 0.8367 | 38.5 | 0.936 | 0.9871
40.5 | 0.824 | 0.8377 | 38.5 | 0.937 | 0.9871
40.5 | 0.825 | 0.8386 | 38.5 | 0.938 | 0.9871
40.5 | 0.826 | 0.8396 | 38.5 | 0.939 | 0.9871
40.5 | 0.827 | 0.8406 | 38.5 | 0.94 | 0.9872
40.5 | 0.828 | 0.8416 | 38.5 | 0.941 | 0.9872
40.5 | 0.829 | 0.8426 | 38.5 | 0.942 | 0.9872
40.5 | 0.83 | 0.8436 | 38.5 | 0.943 | 0.9872
40.5 | 0.831 | 0.8445 | 38.5 | 0.944 | 0.9872
40.5 | 0.832 | 0.8455 | 38.5 | 0.945 | 0.9872
40.5 | 0.833 | 0.8465 | 38.5 | 0.946 | 0.9873
40.5 | 0.834 | 0.8475 | 38.5 | 0.947 | 0.9873
40.5 | 0.835 | 0.8485 | 38.5 | 0.948 | 0.9873
40.5 | 0.836 | 0.8495 | 38.5 | 0.949 | 0.9873
40.5 | 0.837 | 0.8505 | 38.5 | 0.95 | 0.9873
40.5 | 0.838 | 0.8515 | 39 | 0.76 | 0.9803
40.5 | 0.839 | 0.8524 | 39 | 0.761 | 0.9803
40.5 | 0.84 | 0.8534 | 39 | 0.762 | 0.9805
40.5 | 0.841 | 0.8544 | 39 | 0.763 | 0.9805
40.5 | 0.842 | 0.8554 | 39 | 0.764 | 0.9806
40.5 | 0.843 | 0.8564 | 39 | 0.765 | 0.9806
40.5 | 0.844 | 0.8574 | 39 | 0.766 | 0.9808
40.5 | 0.845 | 0.8584 | 39 | 0.767 | 0.9808
40.5 | 0.846 | 0.8594 | 39 | 0.768 | 0.9809
40.5 | 0.847 | 0.8603 | 39 | 0.769 | 0.9809
40.5 | 0.848 | 0.8613 | 39 | 0.77 | 0.981
40.5 | 0.849 | 0.8623 | 39 | 0.771 | 0.981
40.5 | 0.85 | 0.8633 | 39 | 0.772 | 0.9812
40.5 | 0.851 | 0.8643 | 39 | 0.773 | 0.9812
40.5 | 0.852 | 0.8653 | 39 | 0.774 | 0.9813
40.5 | 0.853 | 0.8663 | 39 | 0.775 | 0.9813
40.5 | 0.854 | 0.8673 | 39 | 0.776 | 0.9814
40.5 | 0.855 | 0.8683 | 39 | 0.777 | 0.9814
40.5 | 0.856 | 0.8692 | 39 | 0.778 | 0.9815
40.5 | 0.857 | 0.8702 | 39 | 0.779 | 0.9815
40.5 | 0.858 | 0.8712 | 39 | 0.78 | 0.9817
40.5 | 0.859 | 0.8722 | 39 | 0.781 | 0.9817
40.5 | 0.86 | 0.8732 | 39 | 0.782 | 0.9818
40.5 | 0.861 | 0.8742 | 39 | 0.783 | 0.9818
40.5 | 0.862 | 0.8752 | 39 | 0.784 | 0.9819
40.5 | 0.863 | 0.8762 | 39 | 0.785 | 0.9819
40.5 | 0.864 | 0.8772 | 39 | 0.786 | 0.982
40.5 | 0.865 | 0.8782 | 39 | 0.787 | 0.982
40.5 | 0.866 | 0.8792 | 39 | 0.788 | 0.9822
40.5 | 0.867 | 0.8801 | 39 | 0.789 | 0.9822
40.5 | 0.868 | 0.8811 | 39 | 0.79 | 0.9823
40.5 | 0.869 | 0.8821 | 39 | 0.791 | 0.9823
40.5 | 0.87 | 0.8831 | 39 | 0.792 | 0.9824
40.5 | 0.871 | 0.8841 | 39 | 0.793 | 0.9824
40.5 | 0.872 | 0.8851 | 39 | 0.794 | 0.9825
40.5 | 0.873 | 0.8861 | 39 | 0.795 | 0.9825
40.5 | 0.874 | 0.8871 | 39 | 0.796 | 0.9826
40.5 | 0.875 | 0.8881 | 39 | 0.797 | 0.9826
40.5 | 0.876 | 0.8891 | 39 | 0.798 | 0.9827
40.5 | 0.877 | 0.8901 | 39 | 0.799 | 0.9827
40.5 | 0.878 | 0.8911 | 39 | 0.8 | 0.9828
40.5 | 0.879 | 0.8921 | 39 | 0.801 | 0.9828
40.5 | 0.88 | 0.8931 | 39 | 0.802 | 0.9829
40.5 | 0.881 | 0.8941 | 39 | 0.803 | 0.9829
40.5 | 0.882 | 0.895 | 39 | 0.804 | 0.983
40.5 | 0.883 | 0.896 | 39 | 0.805 | 0.983
40.5 | 0.884 | 0.897 | 39 | 0.806 | 0.9831
40.5 | 0.885 | 0.898 | 39 | 0.807 | 0.9831
40.5 | 0.886 | 0.899 | 39 | 0.808 | 0.9832
40.5 | 0.887 | 0.9 | 39 | 0.809 | 0.9832
40.5 | 0.888 | 0.901 | 39 | 0.81 | 0.9833
40.5 | 0.889 | 0.902 | 39 | 0.811 | 0.9833
40.5 | 0.89 | 0.903 | 39 | 0.812 | 0.9834
40.5 | 0.891 | 0.904 | 39 | 0.813 | 0.9834
40.5 | 0.892 | 0.905 | 39 | 0.814 | 0.9835
40.5 | 0.893 | 0.906 | 39 | 0.815 | 0.9835
40.5 | 0.894 | 0.907 | 39 | 0.816 | 0.9836
40.5 | 0.895 | 0.908 | 39 | 0.817 | 0.9836
40.5 | 0.896 | 0.909 | 39 | 0.818 | 0.9837
40.5 | 0.897 | 0.91 | 39 | 0.819 | 0.9837
40.5 | 0.898 | 0.911 | 39 | 0.82 | 0.9837
40.5 | 0.899 | 0.912 | 39 | 0.821 | 0.9837
40.5 | 0.9 | 0.913 | 39 | 0.822 | 0.9838
40.5 | 0.901 | 0.914 | 39 | 0.823 | 0.9838
40.5 | 0.902 | 0.915 | 39 | 0.824 | 0.9839
40.5 | 0.903 | 0.916 | 39 | 0.825 | 0.9839
40.5 | 0.904 | 0.917 | 39 | 0.826 | 0.984
40.5 | 0.905 | 0.918 | 39 | 0.827 | 0.984
40.5 | 0.906 | 0.919 | 39 | 0.828 | 0.9841
40.5 | 0.907 | 0.92 | 39 | 0.829 | 0.9841
40.5 | 0.908 | 0.921 | 39 | 0.83 | 0.9842
40.5 | 0.909 | 0.922 | 39 | 0.831 | 0.9842
40.5 | 0.91 | 0.9229 | 39 | 0.832 | 0.9843
40.5 | 0.911 | 0.9239 | 39 | 0.833 | 0.9843
40.5 | 0.912 | 0.9249 | 39 | 0.834 | 0.9843
40.5 | 0.913 | 0.9259 | 39 | 0.835 | 0.9843
40.5 | 0.914 | 0.9269 | 39 | 0.836 | 0.9844
40.5 | 0.915 | 0.9279 | 39 | 0.837 | 0.9844
40.5 | 0.916 | 0.9289 | 39 | 0.838 | 0.9844
40.5 | 0.917 | 0.9299 | 39 | 0.839 | 0.9844
40.5 | 0.918 | 0.9309 | 39 | 0.84 | 0.9845
40.5 | 0.919 | 0.9319 | 39 | 0.841 | 0.9845
40.5 | 0.92 | 0.9329 | 39 | 0.842 | 0.9846
40.5 | 0.921 | 0.9339 | 39 | 0.843 | 0.9846
40.5 | 0.922 | 0.9349 | 39 | 0.844 | 0.9847
40.5 | 0.923 | 0.9359 | 39 | 0.845 | 0.9847
40.5 | 0.924 | 0.9369 | 39 | 0.846 | 0.9847
40.5 | 0.925 | 0.9379 | 39 | 0.847 | 0.9847
40.5 | 0.926 | 0.9389 | 39 | 0.848 | 0.9848
40.5 | 0.927 | 0.9399 | 39 | 0.849 | 0.9848
40.5 | 0.928 | 0.9409 | 39 | 0.85 | 0.9849
40.5 | 0.929 | 0.9419 | 39 | 0.851 | 0.9849
41 | 0.76 | 0.7756 | 39 | 0.852 | 0.9849
41 | 0.761 | 0.7765 | 39 | 0.853 | 0.9849
41 | 0.762 | 0.7775 | 39 | 0.854 | 0.985
41 | 0.763 | 0.7785 | 39 | 0.855 | 0.985
41 | 0.764 | 0.7794 | 39 | 0.856 | 0.985
41 | 0.765 | 0.7804 | 39 | 0.857 | 0.985
41 | 0.766 | 0.7814 | 39 | 0.858 | 0.9851
41 | 0.767 | 0.7823 | 39 | 0.859 | 0.9851
41 | 0.768 | 0.7833 | 39 | 0.86 | 0.9852
41 | 0.769 | 0.7843 | 39 | 0.861 | 0.9852
41 | 0.77 | 0.7852 | 39 | 0.862 | 0.9852
41 | 0.771 | 0.7862 | 39 | 0.863 | 0.9852
41 | 0.772 | 0.7872 | 39 | 0.864 | 0.9853
41 | 0.773 | 0.7881 | 39 | 0.865 | 0.9853
41 | 0.774 | 0.7891 | 39 | 0.866 | 0.9853
41 | 0.775 | 0.7901 | 39 | 0.867 | 0.9853
41 | 0.776 | 0.7911 | 39 | 0.868 | 0.9854
41 | 0.777 | 0.792 | 39 | 0.869 | 0.9854
41 | 0.778 | 0.793 | 39 | 0.87 | 0.9854
41 | 0.779 | 0.794 | 39 | 0.871 | 0.9854
41 | 0.78 | 0.7949 | 39 | 0.872 | 0.9855
41 | 0.781 | 0.7959 | 39 | 0.873 | 0.9855
41 | 0.782 | 0.7969 | 39 | 0.874 | 0.9855
41 | 0.783 | 0.7979 | 39 | 0.875 | 0.9855
41 | 0.784 | 0.7988 | 39 | 0.876 | 0.9856
41 | 0.785 | 0.7998 | 39 | 0.877 | 0.9856
41 | 0.786 | 0.8008 | 39 | 0.878 | 0.9856
41 | 0.787 | 0.8017 | 39 | 0.879 | 0.9856
41 | 0.788 | 0.8027 | 39 | 0.88 | 0.9857
41 | 0.789 | 0.8037 | 39 | 0.881 | 0.9857
41 | 0.79 | 0.8047 | 39 | 0.882 | 0.9857
41 | 0.791 | 0.8056 | 39 | 0.883 | 0.9857
41 | 0.792 | 0.8066 | 39 | 0.884 | 0.9858
41 | 0.793 | 0.8076 | 39 | 0.885 | 0.9858
41 | 0.794 | 0.8086 | 39 | 0.886 | 0.9858
41 | 0.795 | 0.8096 | 39 | 0.887 | 0.9858
41 | 0.796 | 0.8105 | 39 | 0.888 | 0.9859
41 | 0.797 | 0.8115 | 39 | 0.889 | 0.9859
41 | 0.798 | 0.8125 | 39 | 0.89 | 0.9859
41 | 0.799 | 0.8135 | 39 | 0.891 | 0.9859
41 | 0.8 | 0.8144 | 39 | 0.892 | 0.986
41 | 0.801 | 0.8154 | 39 | 0.893 | 0.986
41 | 0.802 | 0.8164 | 39 | 0.894 | 0.986
41 | 0.803 | 0.8174 | 39 | 0.895 | 0.986
41 | 0.804 | 0.8183 | 39 | 0.896 | 0.9861
41 | 0.805 | 0.8193 | 39 | 0.897 | 0.9861
41 | 0.806 | 0.8203 | 39 | 0.898 | 0.9861
41 | 0.807 | 0.8213 | 39 | 0.899 | 0.9861
41 | 0.808 | 0.8223 | 39 | 0.9 | 0.9861
41 | 0.809 | 0.8232 | 39 | 0.901 | 0.9861
41 | 0.81 | 0.8242 | 39 | 0.902 | 0.9862
41 | 0.811 | 0.8252 | 39 | 0.903 | 0.9862
41 | 0.812 | 0.8262 | 39 | 0.904 | 0.9862
41 | 0.813 | 0.8272 | 39 | 0.905 | 0.9862
41 | 0.814 | 0.8281 | 39 | 0.906 | 0.9862
41 | 0.815 | 0.8291 | 39 | 0.907 | 0.9862
41 | 0.816 | 0.8301 | 39 | 0.908 | 0.9863
41 | 0.817 | 0.8311 | 39 | 0.909 | 0.9863
41 | 0.818 | 0.8321 | 39 | 0.91 | 0.9863
41 | 0.819 | 0.8331 | 39 | 0.911 | 0.9863
41 | 0.82 | 0.834 | 39 | 0.912 | 0.9864
41 | 0.821 | 0.835 | 39 | 0.913 | 0.9864
41 | 0.822 | 0.836 | 39 | 0.914 | 0.9864
41 | 0.823 | 0.837 | 39 | 0.915 | 0.9864
41 | 0.824 | 0.838 | 39 | 0.916 | 0.9864
41 | 0.825 | 0.839 | 39 | 0.917 | 0.9864
41 | 0.826 | 0.8399 | 39 | 0.918 | 0.9865
41 | 0.827 | 0.8409 | 39 | 0.919 | 0.9865
41 | 0.828 | 0.8419 | 39 | 0.92 | 0.9865
41 | 0.829 | 0.8429 | 39 | 0.921 | 0.9865
41 | 0.83 | 0.8439 | 39 | 0.922 | 0.9865
41 | 0.831 | 0.8449 | 39 | 0.923 | 0.9865
41 | 0.832 | 0.8459 | 39 | 0.924 | 0.9866
41 | 0.833 | 0.8468 | 39 | 0.925 | 0.9866
41 | 0.834 | 0.8478 | 39 | 0.926 | 0.9866
41 | 0.835 | 0.8488 | 39 | 0.927 | 0.9866
41 | 0.836 | 0.8498 | 39 | 0.928 | 0.9866
41 | 0.837 | 0.8508 | 39 | 0.929 | 0.9866
41 | 0.838 | 0.8518 | 39 | 0.93 | 0.9867
41 | 0.839 | 0.8528 | 39 | 0.931 | 0.9867
41 | 0.84 | 0.8537 | 39 | 0.932 | 0.9867
41 | 0.841 | 0.8547 | 39 | 0.933 | 0.9867
41 | 0.842 | 0.8557 | 39 | 0.934 | 0.9867
41 | 0.843 | 0.8567 | 39 | 0.935 | 0.9867
41 | 0.844 | 0.8577 | 39 | 0.936 | 0.9868
41 | 0.845 | 0.8587 | 39 | 0.937 | 0.9868
41 | 0.846 | 0.8597 | 39 | 0.938 | 0.9868
41 | 0.847 | 0.8607 | 39 | 0.939 | 0.9868
41 | 0.848 | 0.8617 | 39 | 0.94 | 0.9868
41 | 0.849 | 0.8626 | 39 | 0.941 | 0.9868
41 | 0.85 | 0.8636 | 39 | 0.942 | 0.9869
41 | 0.851 | 0.8646 | 39 | 0.943 | 0.9869
41 | 0.852 | 0.8656 | 39 | 0.944 | 0.9869
41 | 0.853 | 0.8666 | 39 | 0.945 | 0.9869
41 | 0.854 | 0.8676 | 39 | 0.946 | 0.9869
41 | 0.855 | 0.8686 | 39 | 0.947 | 0.9869
41 | 0.856 | 0.8696 | 39 | 0.948 | 0.9869
41 | 0.857 | 0.8705 | 39 | 0.949 | 0.9869
41 | 0.858 | 0.8715 | 39 | 0.95 | 0.987
41 | 0.859 | 0.8725 | 39.5 | 0.76 | 0.9798
41 | 0.86 | 0.8735 | 39.5 | 0.761 | 0.9798
41 | 0.861 | 0.8745 | 39.5 | 0.762 | 0.98
41 | 0.862 | 0.8755 | 39.5 | 0.763 | 0.98
41 | 0.863 | 0.8765 | 39.5 | 0.764 | 0.9801
41 | 0.864 | 0.8775 | 39.5 | 0.765 | 0.9801
41 | 0.865 | 0.8785 | 39.5 | 0.766 | 0.9803
41 | 0.866 | 0.8795 | 39.5 | 0.767 | 0.9803
41 | 0.867 | 0.8805 | 39.5 | 0.768 | 0.9804
41 | 0.868 | 0.8815 | 39.5 | 0.769 | 0.9804
41 | 0.869 | 0.8825 | 39.5 | 0.77 | 0.9805
41 | 0.87 | 0.8834 | 39.5 | 0.771 | 0.9805
41 | 0.871 | 0.8844 | 39.5 | 0.772 | 0.9807
41 | 0.872 | 0.8854 | 39.5 | 0.773 | 0.9807
41 | 0.873 | 0.8864 | 39.5 | 0.774 | 0.9808
41 | 0.874 | 0.8874 | 39.5 | 0.775 | 0.9808
41 | 0.875 | 0.8884 | 39.5 | 0.776 | 0.9809
41 | 0.876 | 0.8894 | 39.5 | 0.777 | 0.9809
41 | 0.877 | 0.8904 | 39.5 | 0.778 | 0.9811
41 | 0.878 | 0.8914 | 39.5 | 0.779 | 0.9811
41 | 0.879 | 0.8924 | 39.5 | 0.78 | 0.9812
41 | 0.88 | 0.8934 | 39.5 | 0.781 | 0.9812
41 | 0.881 | 0.8944 | 39.5 | 0.782 | 0.9813
41 | 0.882 | 0.8953 | 39.5 | 0.783 | 0.9813
41 | 0.883 | 0.8963 | 39.5 | 0.784 | 0.9814
41 | 0.884 | 0.8973 | 39.5 | 0.785 | 0.9814
41 | 0.885 | 0.8983 | 39.5 | 0.786 | 0.9816
41 | 0.886 | 0.8993 | 39.5 | 0.787 | 0.9816
41 | 0.887 | 0.9003 | 39.5 | 0.788 | 0.9817
41 | 0.888 | 0.9013 | 39.5 | 0.789 | 0.9817
41 | 0.889 | 0.9023 | 39.5 | 0.79 | 0.9818
41 | 0.89 | 0.9033 | 39.5 | 0.791 | 0.9818
41 | 0.891 | 0.9043 | 39.5 | 0.792 | 0.9819
41 | 0.892 | 0.9053 | 39.5 | 0.793 | 0.9819
41 | 0.893 | 0.9063 | 39.5 | 0.794 | 0.982
41 | 0.894 | 0.9073 | 39.5 | 0.795 | 0.982
41 | 0.895 | 0.9083 | 39.5 | 0.796 | 0.9821
41 | 0.896 | 0.9093 | 39.5 | 0.797 | 0.9821
41 | 0.897 | 0.9103 | 39.5 | 0.798 | 0.9822
41 | 0.898 | 0.9113 | 39.5 | 0.799 | 0.9822
41 | 0.899 | 0.9123 | 39.5 | 0.8 | 0.9824
41 | 0.9 | 0.9133 | 39.5 | 0.801 | 0.9824
41 | 0.901 | 0.9143 | 39.5 | 0.802 | 0.9825
41 | 0.902 | 0.9153 | 39.5 | 0.803 | 0.9825
41 | 0.903 | 0.9163 | 39.5 | 0.804 | 0.9826
41 | 0.904 | 0.9173 | 39.5 | 0.805 | 0.9826
41 | 0.905 | 0.9183 | 39.5 | 0.806 | 0.9827
41 | 0.906 | 0.9193 | 39.5 | 0.807 | 0.9827
41 | 0.907 | 0.9203 | 39.5 | 0.808 | 0.9828
41 | 0.908 | 0.9213 | 39.5 | 0.809 | 0.9828
41 | 0.909 | 0.9223 | 39.5 | 0.81 | 0.9829
41 | 0.91 | 0.9233 | 39.5 | 0.811 | 0.9829
41 | 0.911 | 0.9243 | 39.5 | 0.812 | 0.983
41 | 0.912 | 0.9253 | 39.5 | 0.813 | 0.983
41 | 0.913 | 0.9263 | 39.5 | 0.814 | 0.983
41 | 0.914 | 0.9273 | 39.5 | 0.815 | 0.983
41 | 0.915 | 0.9283 | 39.5 | 0.816 | 0.9831
41 | 0.916 | 0.9292 | 39.5 | 0.817 | 0.9831
41 | 0.917 | 0.9302 | 39.5 | 0.818 | 0.9832
41 | 0.918 | 0.9312 | 39.5 | 0.819 | 0.9832
41 | 0.919 | 0.9322 | 39.5 | 0.82 | 0.9833
41 | 0.92 | 0.9332 | 39.5 | 0.821 | 0.9833
41 | 0.921 | 0.9342 | 39.5 | 0.822 | 0.9834
41 | 0.922 | 0.9352 | 39.5 | 0.823 | 0.9834
41 | 0.923 | 0.9362 | 39.5 | 0.824 | 0.9835
41 | 0.924 | 0.9372 | 39.5 | 0.825 | 0.9835
41 | 0.925 | 0.9382 | 39.5 | 0.826 | 0.9836
41 | 0.926 | 0.9392 | 39.5 | 0.827 | 0.9836
41 | 0.927 | 0.9402 | 39.5 | 0.828 | 0.9837
41 | 0.928 | 0.9412 | 39.5 | 0.829 | 0.9837
41 | 0.929 | 0.9422 | 39.5 | 0.83 | 0.9837
41.5 | 0.76 | 0.7759 | 39.5 | 0.831 | 0.9837
41.5 | 0.761 | 0.7769 | 39.5 | 0.832 | 0.9838
41.5 | 0.762 | 0.7778 | 39.5 | 0.833 | 0.9838
41.5 | 0.763 | 0.7788 | 39.5 | 0.834 | 0.9839
41.5 | 0.764 | 0.7798 | 39.5 | 0.835 | 0.9839
41.5 | 0.765 | 0.7807 | 39.5 | 0.836 | 0.984
41.5 | 0.766 | 0.7817 | 39.5 | 0.837 | 0.984
41.5 | 0.767 | 0.7827 | 39.5 | 0.838 | 0.984
41.5 | 0.768 | 0.7836 | 39.5 | 0.839 | 0.984
41.5 | 0.769 | 0.7846 | 39.5 | 0.84 | 0.9841
41.5 | 0.77 | 0.7856 | 39.5 | 0.841 | 0.9841
41.5 | 0.771 | 0.7865 | 39.5 | 0.842 | 0.9842
41.5 | 0.772 | 0.7875 | 39.5 | 0.843 | 0.9842
41.5 | 0.773 | 0.7885 | 39.5 | 0.844 | 0.9843
41.5 | 0.774 | 0.7895 | 39.5 | 0.845 | 0.9843
41.5 | 0.775 | 0.7904 | 39.5 | 0.846 | 0.9843
41.5 | 0.776 | 0.7914 | 39.5 | 0.847 | 0.9843
41.5 | 0.777 | 0.7924 | 39.5 | 0.848 | 0.9844
41.5 | 0.778 | 0.7933 | 39.5 | 0.849 | 0.9844
41.5 | 0.779 | 0.7943 | 39.5 | 0.85 | 0.9845
41.5 | 0.78 | 0.7953 | 39.5 | 0.851 | 0.9845
41.5 | 0.781 | 0.7963 | 39.5 | 0.852 | 0.9845
41.5 | 0.782 | 0.7972 | 39.5 | 0.853 | 0.9845
41.5 | 0.783 | 0.7982 | 39.5 | 0.854 | 0.9846
41.5 | 0.784 | 0.7992 | 39.5 | 0.855 | 0.9846
41.5 | 0.785 | 0.8001 | 39.5 | 0.856 | 0.9846
41.5 | 0.786 | 0.8011 | 39.5 | 0.857 | 0.9846
41.5 | 0.787 | 0.8021 | 39.5 | 0.858 | 0.9847
41.5 | 0.788 | 0.8031 | 39.5 | 0.859 | 0.9847
41.5 | 0.789 | 0.804 | 39.5 | 0.86 | 0.9848
41.5 | 0.79 | 0.805 | 39.5 | 0.861 | 0.9848
41.5 | 0.791 | 0.806 | 39.5 | 0.862 | 0.9848
41.5 | 0.792 | 0.807 | 39.5 | 0.863 | 0.9848
41.5 | 0.793 | 0.8079 | 39.5 | 0.864 | 0.9849
41.5 | 0.794 | 0.8089 | 39.5 | 0.865 | 0.9849
41.5 | 0.795 | 0.8099 | 39.5 | 0.866 | 0.9849
41.5 | 0.796 | 0.8109 | 39.5 | 0.867 | 0.9849
41.5 | 0.797 | 0.8118 | 39.5 | 0.868 | 0.985
41.5 | 0.798 | 0.8128 | 39.5 | 0.869 | 0.985
41.5 | 0.799 | 0.8138 | 39.5 | 0.87 | 0.9851
41.5 | 0.8 | 0.8148 | 39.5 | 0.871 | 0.9851
41.5 | 0.801 | 0.8157 | 39.5 | 0.872 | 0.9851
41.5 | 0.802 | 0.8167 | 39.5 | 0.873 | 0.9851
41.5 | 0.803 | 0.8177 | 39.5 | 0.874 | 0.9852
41.5 | 0.804 | 0.8187 | 39.5 | 0.875 | 0.9852
41.5 | 0.805 | 0.8197 | 39.5 | 0.876 | 0.9852
41.5 | 0.806 | 0.8206 | 39.5 | 0.877 | 0.9852
41.5 | 0.807 | 0.8216 | 39.5 | 0.878 | 0.9853
41.5 | 0.808 | 0.8226 | 39.5 | 0.879 | 0.9853
41.5 | 0.809 | 0.8236 | 39.5 | 0.88 | 0.9853
41.5 | 0.81 | 0.8246 | 39.5 | 0.881 | 0.9853
41.5 | 0.811 | 0.8255 | 39.5 | 0.882 | 0.9854
41.5 | 0.812 | 0.8265 | 39.5 | 0.883 | 0.9854
41.5 | 0.813 | 0.8275 | 39.5 | 0.884 | 0.9854
41.5 | 0.814 | 0.8285 | 39.5 | 0.885 | 0.9854
41.5 | 0.815 | 0.8295 | 39.5 | 0.886 | 0.9855
41.5 | 0.816 | 0.8304 | 39.5 | 0.887 | 0.9855
41.5 | 0.817 | 0.8314 | 39.5 | 0.888 | 0.9855
41.5 | 0.818 | 0.8324 | 39.5 | 0.889 | 0.9855
41.5 | 0.819 | 0.8334 | 39.5 | 0.89 | 0.9856
41.5 | 0.82 | 0.8344 | 39.5 | 0.891 | 0.9856
41.5 | 0.821 | 0.8354 | 39.5 | 0.892 | 0.9856
41.5 | 0.822 | 0.8363 | 39.5 | 0.893 | 0.9856
41.5 | 0.823 | 0.8373 | 39.5 | 0.894 | 0.9856
41.5 | 0.824 | 0.8383 | 39.5 | 0.895 | 0.9856
41.5 | 0.825 | 0.8393 | 39.5 | 0.896 | 0.9857
41.5 | 0.826 | 0.8403 | 39.5 | 0.897 | 0.9857
41.5 | 0.827 | 0.8413 | 39.5 | 0.898 | 0.9857
41.5 | 0.828 | 0.8422 | 39.5 | 0.899 | 0.9857
41.5 | 0.829 | 0.8432 | 39.5 | 0.9 | 0.9858
41.5 | 0.83 | 0.8442 | 39.5 | 0.901 | 0.9858
41.5 | 0.831 | 0.8452 | 39.5 | 0.902 | 0.9858
41.5 | 0.832 | 0.8462 | 39.5 | 0.903 | 0.9858
41.5 | 0.833 | 0.8472 | 39.5 | 0.904 | 0.9859
41.5 | 0.834 | 0.8482 | 39.5 | 0.905 | 0.9859
41.5 | 0.835 | 0.8491 | 39.5 | 0.906 | 0.9859
41.5 | 0.836 | 0.8501 | 39.5 | 0.907 | 0.9859
41.5 | 0.837 | 0.8511 | 39.5 | 0.908 | 0.9859
41.5 | 0.838 | 0.8521 | 39.5 | 0.909 | 0.9859
41.5 | 0.839 | 0.8531 | 39.5 | 0.91 | 0.986
41.5 | 0.84 | 0.8541 | 39.5 | 0.911 | 0.986
41.5 | 0.841 | 0.8551 | 39.5 | 0.912 | 0.986
41.5 | 0.842 | 0.856 | 39.5 | 0.913 | 0.986
41.5 | 0.843 | 0.857 | 39.5 | 0.914 | 0.986
41.5 | 0.844 | 0.858 | 39.5 | 0.915 | 0.986
41.5 | 0.845 | 0.859 | 39.5 | 0.916 | 0.9861
41.5 | 0.846 | 0.86 | 39.5 | 0.917 | 0.9861
41.5 | 0.847 | 0.861 | 39.5 | 0.918 | 0.9861
41.5 | 0.848 | 0.862 | 39.5 | 0.919 | 0.9861
41.5 | 0.849 | 0.863 | 39.5 | 0.92 | 0.9861
41.5 | 0.85 | 0.864 | 39.5 | 0.921 | 0.9861
41.5 | 0.851 | 0.8649 | 39.5 | 0.922 | 0.9862
41.5 | 0.852 | 0.8659 | 39.5 | 0.923 | 0.9862
41.5 | 0.853 | 0.8669 | 39.5 | 0.924 | 0.9862
41.5 | 0.854 | 0.8679 | 39.5 | 0.925 | 0.9862
41.5 | 0.855 | 0.8689 | 39.5 | 0.926 | 0.9862
41.5 | 0.856 | 0.8699 | 39.5 | 0.927 | 0.9862
41.5 | 0.857 | 0.8709 | 39.5 | 0.928 | 0.9863
41.5 | 0.858 | 0.8719 | 39.5 | 0.929 | 0.9863
41.5 | 0.859 | 0.8729 | 39.5 | 0.93 | 0.9863
41.5 | 0.86 | 0.8738 | 39.5 | 0.931 | 0.9863
41.5 | 0.861 | 0.8748 | 39.5 | 0.932 | 0.9863
41.5 | 0.862 | 0.8758 | 39.5 | 0.933 | 0.9863
41.5 | 0.863 | 0.8768 | 39.5 | 0.934 | 0.9864
41.5 | 0.864 | 0.8778 | 39.5 | 0.935 | 0.9864
41.5 | 0.865 | 0.8788 | 39.5 | 0.936 | 0.9864
41.5 | 0.866 | 0.8798 | 39.5 | 0.937 | 0.9864
41.5 | 0.867 | 0.8808 | 39.5 | 0.938 | 0.9864
41.5 | 0.868 | 0.8818 | 39.5 | 0.939 | 0.9864
41.5 | 0.869 | 0.8828 | 39.5 | 0.94 | 0.9865
41.5 | 0.87 | 0.8838 | 39.5 | 0.941 | 0.9865
41.5 | 0.871 | 0.8848 | 39.5 | 0.942 | 0.9865
41.5 | 0.872 | 0.8857 | 39.5 | 0.943 | 0.9865
41.5 | 0.873 | 0.8867 | 39.5 | 0.944 | 0.9865
41.5 | 0.874 | 0.8877 | 39.5 | 0.945 | 0.9865
41.5 | 0.875 | 0.8887 | 39.5 | 0.946 | 0.9866
41.5 | 0.876 | 0.8897 | 39.5 | 0.947 | 0.9866
41.5 | 0.877 | 0.8907 | 39.5 | 0.948 | 0.9866
41.5 | 0.878 | 0.8917 | 39.5 | 0.949 | 0.9866
41.5 | 0.879 | 0.8927 | 39.5 | 0.95 | 0.9866
41.5 | 0.88 | 0.8937 | 40 | 0.76 | 0.9793
41.5 | 0.881 | 0.8947 | 40 | 0.761 | 0.9793
41.5 | 0.882 | 0.8957 | 40 | 0.762 | 0.9795
41.5 | 0.883 | 0.8967 | 40 | 0.763 | 0.9795
41.5 | 0.884 | 0.8976 | 40 | 0.764 | 0.9796
41.5 | 0.885 | 0.8986 | 40 | 0.765 | 0.9796
41.5 | 0.886 | 0.8996 | 40 | 0.766 | 0.9798
41.5 | 0.887 | 0.9006 | 40 | 0.767 | 0.9798
41.5 | 0.888 | 0.9016 | 40 | 0.768 | 0.9799
41.5 | 0.889 | 0.9026 | 40 | 0.769 | 0.9799
41.5 | 0.89 | 0.9036 | 40 | 0.77 | 0.98
41.5 | 0.891 | 0.9046 | 40 | 0.771 | 0.98
41.5 | 0.892 | 0.9056 | 40 | 0.772 | 0.9802
41.5 | 0.893 | 0.9066 | 40 | 0.773 | 0.9802
41.5 | 0.894 | 0.9076 | 40 | 0.774 | 0.9803
41.5 | 0.895 | 0.9086 | 40 | 0.775 | 0.9803
41.5 | 0.896 | 0.9096 | 40 | 0.776 | 0.9804
41.5 | 0.897 | 0.9106 | 40 | 0.777 | 0.9804
41.5 | 0.898 | 0.9116 | 40 | 0.778 | 0.9806
41.5 | 0.899 | 0.9126 | 40 | 0.779 | 0.9806
41.5 | 0.9 | 0.9136 | 40 | 0.78 | 0.9807
41.5 | 0.901 | 0.9146 | 40 | 0.781 | 0.9807
41.5 | 0.902 | 0.9156 | 40 | 0.782 | 0.9808
41.5 | 0.903 | 0.9166 | 40 | 0.783 | 0.9808
41.5 | 0.904 | 0.9176 | 40 | 0.784 | 0.981
41.5 | 0.905 | 0.9186 | 40 | 0.785 | 0.981
41.5 | 0.906 | 0.9196 | 40 | 0.786 | 0.9811
41.5 | 0.907 | 0.9206 | 40 | 0.787 | 0.9811
41.5 | 0.908 | 0.9216 | 40 | 0.788 | 0.9812
41.5 | 0.909 | 0.9226 | 40 | 0.789 | 0.9812
41.5 | 0.91 | 0.9236 | 40 | 0.79 | 0.9813
41.5 | 0.911 | 0.9246 | 40 | 0.791 | 0.9813
41.5 | 0.912 | 0.9256 | 40 | 0.792 | 0.9815
41.5 | 0.913 | 0.9266 | 40 | 0.793 | 0.9815
41.5 | 0.914 | 0.9276 | 40 | 0.794 | 0.9816
41.5 | 0.915 | 0.9286 | 40 | 0.795 | 0.9816
41.5 | 0.916 | 0.9296 | 40 | 0.796 | 0.9817
41.5 | 0.917 | 0.9306 | 40 | 0.797 | 0.9817
41.5 | 0.918 | 0.9316 | 40 | 0.798 | 0.9818
41.5 | 0.919 | 0.9325 | 40 | 0.799 | 0.9818
41.5 | 0.92 | 0.9335 | 40 | 0.8 | 0.9819
41.5 | 0.921 | 0.9345 | 40 | 0.801 | 0.9819
41.5 | 0.922 | 0.9355 | 40 | 0.802 | 0.982
41.5 | 0.923 | 0.9365 | 40 | 0.803 | 0.982
41.5 | 0.924 | 0.9375 | 40 | 0.804 | 0.9821
41.5 | 0.925 | 0.9385 | 40 | 0.805 | 0.9821
41.5 | 0.926 | 0.9395 | 40 | 0.806 | 0.9822
41.5 | 0.927 | 0.9405 | 40 | 0.807 | 0.9822
41.5 | 0.928 | 0.9415 | 40 | 0.808 | 0.9823
41.5 | 0.929 | 0.9425 | 40 | 0.809 | 0.9823
42 | 0.76 | 0.7763 | 40 | 0.81 | 0.9824
42 | 0.761 | 0.7772 | 40 | 0.811 | 0.9824
42 | 0.762 | 0.7782 | 40 | 0.812 | 0.9825
42 | 0.763 | 0.7792 | 40 | 0.813 | 0.9825
42 | 0.764 | 0.7801 | 40 | 0.814 | 0.9826
42 | 0.765 | 0.7811 | 40 | 0.815 | 0.9826
42 | 0.766 | 0.7821 | 40 | 0.816 | 0.9827
42 | 0.767 | 0.783 | 40 | 0.817 | 0.9827
42 | 0.768 | 0.784 | 40 | 0.818 | 0.9828
42 | 0.769 | 0.785 | 40 | 0.819 | 0.9828
42 | 0.77 | 0.7859 | 40 | 0.82 | 0.9829
42 | 0.771 | 0.7869 | 40 | 0.821 | 0.9829
42 | 0.772 | 0.7879 | 40 | 0.822 | 0.983
42 | 0.773 | 0.7888 | 40 | 0.823 | 0.983
42 | 0.774 | 0.7898 | 40 | 0.824 | 0.9831
42 | 0.775 | 0.7908 | 40 | 0.825 | 0.9831
42 | 0.776 | 0.7917 | 40 | 0.826 | 0.9832
42 | 0.777 | 0.7927 | 40 | 0.827 | 0.9832
42 | 0.778 | 0.7937 | 40 | 0.828 | 0.9832
42 | 0.779 | 0.7947 | 40 | 0.829 | 0.9832
42 | 0.78 | 0.7956 | 40 | 0.83 | 0.9833
42 | 0.781 | 0.7966 | 40 | 0.831 | 0.9833
42 | 0.782 | 0.7976 | 40 | 0.832 | 0.9834
42 | 0.783 | 0.7985 | 40 | 0.833 | 0.9834
42 | 0.784 | 0.7995 | 40 | 0.834 | 0.9835
42 | 0.785 | 0.8005 | 40 | 0.835 | 0.9835
42 | 0.786 | 0.8015 | 40 | 0.836 | 0.9836
42 | 0.787 | 0.8024 | 40 | 0.837 | 0.9836
42 | 0.788 | 0.8034 | 40 | 0.838 | 0.9836
42 | 0.789 | 0.8044 | 40 | 0.839 | 0.9836
42 | 0.79 | 0.8053 | 40 | 0.84 | 0.9837
42 | 0.791 | 0.8063 | 40 | 0.841 | 0.9837
42 | 0.792 | 0.8073 | 40 | 0.842 | 0.9838
42 | 0.793 | 0.8083 | 40 | 0.843 | 0.9838
42 | 0.794 | 0.8093 | 40 | 0.844 | 0.9839
42 | 0.795 | 0.8102 | 40 | 0.845 | 0.9839
42 | 0.796 | 0.8112 | 40 | 0.846 | 0.9839
42 | 0.797 | 0.8122 | 40 | 0.847 | 0.9839
42 | 0.798 | 0.8132 | 40 | 0.848 | 0.984
42 | 0.799 | 0.8141 | 40 | 0.849 | 0.984
42 | 0.8 | 0.8151 | 40 | 0.85 | 0.9841
42 | 0.801 | 0.8161 | 40 | 0.851 | 0.9841
42 | 0.802 | 0.8171 | 40 | 0.852 | 0.9841
42 | 0.803 | 0.818 | 40 | 0.853 | 0.9841
42 | 0.804 | 0.819 | 40 | 0.854 | 0.9842
42 | 0.805 | 0.82 | 40 | 0.855 | 0.9842
42 | 0.806 | 0.821 | 40 | 0.856 | 0.9842
42 | 0.807 | 0.8219 | 40 | 0.857 | 0.9842
42 | 0.808 | 0.8229 | 40 | 0.858 | 0.9843
42 | 0.809 | 0.8239 | 40 | 0.859 | 0.9843
42 | 0.81 | 0.8249 | 40 | 0.86 | 0.9844
42 | 0.811 | 0.8259 | 40 | 0.861 | 0.9844
42 | 0.812 | 0.8268 | 40 | 0.862 | 0.9844
42 | 0.813 | 0.8278 | 40 | 0.863 | 0.9844
42 | 0.814 | 0.8288 | 40 | 0.864 | 0.9845
42 | 0.815 | 0.8298 | 40 | 0.865 | 0.9845
42 | 0.816 | 0.8308 | 40 | 0.866 | 0.9846
42 | 0.817 | 0.8318 | 40 | 0.867 | 0.9846
42 | 0.818 | 0.8327 | 40 | 0.868 | 0.9846
42 | 0.819 | 0.8337 | 40 | 0.869 | 0.9846
42 | 0.82 | 0.8347 | 40 | 0.87 | 0.9847
42 | 0.821 | 0.8357 | 40 | 0.871 | 0.9847
42 | 0.822 | 0.8367 | 40 | 0.872 | 0.9847
42 | 0.823 | 0.8376 | 40 | 0.873 | 0.9847
42 | 0.824 | 0.8386 | 40 | 0.874 | 0.9848
42 | 0.825 | 0.8396 | 40 | 0.875 | 0.9848
42 | 0.826 | 0.8406 | 40 | 0.876 | 0.9848
42 | 0.827 | 0.8416 | 40 | 0.877 | 0.9848
42 | 0.828 | 0.8426 | 40 | 0.878 | 0.9849
42 | 0.829 | 0.8435 | 40 | 0.879 | 0.9849
42 | 0.83 | 0.8445 | 40 | 0.88 | 0.9849
42 | 0.831 | 0.8455 | 40 | 0.881 | 0.9849
42 | 0.832 | 0.8465 | 40 | 0.882 | 0.985
42 | 0.833 | 0.8475 | 40 | 0.883 | 0.985
42 | 0.834 | 0.8485 | 40 | 0.884 | 0.985
42 | 0.835 | 0.8495 | 40 | 0.885 | 0.985
42 | 0.836 | 0.8505 | 40 | 0.886 | 0.9851
42 | 0.837 | 0.8514 | 40 | 0.887 | 0.9851
42 | 0.838 | 0.8524 | 40 | 0.888 | 0.9851
42 | 0.839 | 0.8534 | 40 | 0.889 | 0.9851
42 | 0.84 | 0.8544 | 40 | 0.89 | 0.9852
42 | 0.841 | 0.8554 | 40 | 0.891 | 0.9852
42 | 0.842 | 0.8564 | 40 | 0.892 | 0.9852
42 | 0.843 | 0.8574 | 40 | 0.893 | 0.9852
42 | 0.844 | 0.8583 | 40 | 0.894 | 0.9853
42 | 0.845 | 0.8593 | 40 | 0.895 | 0.9853
42 | 0.846 | 0.8603 | 40 | 0.896 | 0.9853
42 | 0.847 | 0.8613 | 40 | 0.897 | 0.9853
42 | 0.848 | 0.8623 | 40 | 0.898 | 0.9854
42 | 0.849 | 0.8633 | 40 | 0.899 | 0.9854
42 | 0.85 | 0.8643 | 40 | 0.9 | 0.9854
42 | 0.851 | 0.8653 | 40 | 0.901 | 0.9854
42 | 0.852 | 0.8662 | 40 | 0.902 | 0.9855
42 | 0.853 | 0.8672 | 40 | 0.903 | 0.9855
42 | 0.854 | 0.8682 | 40 | 0.904 | 0.9855
42 | 0.855 | 0.8692 | 40 | 0.905 | 0.9855
42 | 0.856 | 0.8702 | 40 | 0.906 | 0.9855
42 | 0.857 | 0.8712 | 40 | 0.907 | 0.9855
42 | 0.858 | 0.8722 | 40 | 0.908 | 0.9856
42 | 0.859 | 0.8732 | 40 | 0.909 | 0.9856
42 | 0.86 | 0.8742 | 40 | 0.91 | 0.9856
42 | 0.861 | 0.8751 | 40 | 0.911 | 0.9856
42 | 0.862 | 0.8761 | 40 | 0.912 | 0.9856
42 | 0.863 | 0.8771 | 40 | 0.913 | 0.9856
42 | 0.864 | 0.8781 | 40 | 0.914 | 0.9857
42 | 0.865 | 0.8791 | 40 | 0.915 | 0.9857
42 | 0.866 | 0.8801 | 40 | 0.916 | 0.9857
42 | 0.867 | 0.8811 | 40 | 0.917 | 0.9857
42 | 0.868 | 0.8821 | 40 | 0.918 | 0.9857
42 | 0.869 | 0.8831 | 40 | 0.919 | 0.9857
42 | 0.87 | 0.8841 | 40 | 0.92 | 0.9858
42 | 0.871 | 0.8851 | 40 | 0.921 | 0.9858
42 | 0.872 | 0.8861 | 40 | 0.922 | 0.9858
42 | 0.873 | 0.8871 | 40 | 0.923 | 0.9858
42 | 0.874 | 0.888 | 40 | 0.924 | 0.9859
42 | 0.875 | 0.889 | 40 | 0.925 | 0.9859
42 | 0.876 | 0.89 | 40 | 0.926 | 0.9859
42 | 0.877 | 0.891 | 40 | 0.927 | 0.9859
42 | 0.878 | 0.892 | 40 | 0.928 | 0.9859
42 | 0.879 | 0.893 | 40 | 0.929 | 0.9859
42 | 0.88 | 0.894 | 40 | 0.93 | 0.986
42 | 0.881 | 0.895 | 40 | 0.931 | 0.986
42 | 0.882 | 0.896 | 40 | 0.932 | 0.986
42 | 0.883 | 0.897 | 40 | 0.933 | 0.986
42 | 0.884 | 0.898 | 40 | 0.934 | 0.986
42 | 0.885 | 0.899 | 40 | 0.935 | 0.986
42 | 0.886 | 0.9 | 40 | 0.936 | 0.9861
42 | 0.887 | 0.901 | 40 | 0.937 | 0.9861
42 | 0.888 | 0.902 | 40 | 0.938 | 0.9861
42 | 0.889 | 0.903 | 40 | 0.939 | 0.9861
42 | 0.89 | 0.904 | 40 | 0.94 | 0.9861
42 | 0.891 | 0.9049 | 40 | 0.941 | 0.9861
42 | 0.892 | 0.9059 | 40 | 0.942 | 0.9862
42 | 0.893 | 0.9069 | 40 | 0.943 | 0.9862
42 | 0.894 | 0.9079 | 40 | 0.944 | 0.9862
42 | 0.895 | 0.9089 | 40 | 0.945 | 0.9862
42 | 0.896 | 0.9099 | 40 | 0.946 | 0.9862
42 | 0.897 | 0.9109 | 40 | 0.947 | 0.9862
42 | 0.898 | 0.9119 | 40 | 0.948 | 0.9863
42 | 0.899 | 0.9129 | 40 | 0.949 | 0.9863
42 | 0.9 | 0.9139 | 40 | 0.95 | 0.9863
42 | 0.901 | 0.9149 | 40.5 | 0.76 | 0.9788
42 | 0.902 | 0.9159 | 40.5 | 0.761 | 0.9788
42 | 0.903 | 0.9169 | 40.5 | 0.762 | 0.979
42 | 0.904 | 0.9179 | 40.5 | 0.763 | 0.979
42 | 0.905 | 0.9189 | 40.5 | 0.764 | 0.9791
42 | 0.906 | 0.9199 | 40.5 | 0.765 | 0.9791
42 | 0.907 | 0.9209 | 40.5 | 0.766 | 0.9793
42 | 0.908 | 0.9219 | 40.5 | 0.767 | 0.9793
42 | 0.909 | 0.9229 | 40.5 | 0.768 | 0.9794
42 | 0.91 | 0.9239 | 40.5 | 0.769 | 0.9794
42 | 0.911 | 0.9249 | 40.5 | 0.77 | 0.9796
42 | 0.912 | 0.9259 | 40.5 | 0.771 | 0.9796
42 | 0.913 | 0.9269 | 40.5 | 0.772 | 0.9797
42 | 0.914 | 0.9279 | 40.5 | 0.773 | 0.9797
42 | 0.915 | 0.9289 | 40.5 | 0.774 | 0.9798
42 | 0.916 | 0.9299 | 40.5 | 0.775 | 0.9798
42 | 0.917 | 0.9309 | 40.5 | 0.776 | 0.9799
42 | 0.918 | 0.9319 | 40.5 | 0.777 | 0.9799
42 | 0.919 | 0.9329 | 40.5 | 0.778 | 0.9801
42 | 0.92 | 0.9339 | 40.5 | 0.779 | 0.9801
42 | 0.921 | 0.9349 | 40.5 | 0.78 | 0.9802
42 | 0.922 | 0.9359 | 40.5 | 0.781 | 0.9802
42 | 0.923 | 0.9368 | 40.5 | 0.782 | 0.9804
42 | 0.924 | 0.9378 | 40.5 | 0.783 | 0.9804
42 | 0.925 | 0.9388 | 40.5 | 0.784 | 0.9805
42 | 0.926 | 0.9398 | 40.5 | 0.785 | 0.9805
42 | 0.927 | 0.9408 | 40.5 | 0.786 | 0.9806
42 | 0.928 | 0.9418 | 40.5 | 0.787 | 0.9806
42 | 0.929 | 0.9428 | 40.5 | 0.788 | 0.9808
42.5 | 0.76 | 0.7766 | 40.5 | 0.789 | 0.9808
42.5 | 0.761 | 0.7776 | 40.5 | 0.79 | 0.9809
42.5 | 0.762 | 0.7786 | 40.5 | 0.791 | 0.9809
42.5 | 0.763 | 0.7795 | 40.5 | 0.792 | 0.981
42.5 | 0.764 | 0.7805 | 40.5 | 0.793 | 0.981
42.5 | 0.765 | 0.7815 | 40.5 | 0.794 | 0.9811
42.5 | 0.766 | 0.7824 | 40.5 | 0.795 | 0.9811
42.5 | 0.767 | 0.7834 | 40.5 | 0.796 | 0.9812
42.5 | 0.768 | 0.7843 | 40.5 | 0.797 | 0.9812
42.5 | 0.769 | 0.7853 | 40.5 | 0.798 | 0.9813
42.5 | 0.77 | 0.7863 | 40.5 | 0.799 | 0.9813
42.5 | 0.771 | 0.7872 | 40.5 | 0.8 | 0.9814
42.5 | 0.772 | 0.7882 | 40.5 | 0.801 | 0.9814
42.5 | 0.773 | 0.7892 | 40.5 | 0.802 | 0.9816
42.5 | 0.774 | 0.7902 | 40.5 | 0.803 | 0.9816
42.5 | 0.775 | 0.7911 | 40.5 | 0.804 | 0.9817
42.5 | 0.776 | 0.7921 | 40.5 | 0.805 | 0.9817
42.5 | 0.777 | 0.7931 | 40.5 | 0.806 | 0.9818
42.5 | 0.778 | 0.794 | 40.5 | 0.807 | 0.9818
42.5 | 0.779 | 0.795 | 40.5 | 0.808 | 0.9819
42.5 | 0.78 | 0.796 | 40.5 | 0.809 | 0.9819
42.5 | 0.781 | 0.7969 | 40.5 | 0.81 | 0.982
42.5 | 0.782 | 0.7979 | 40.5 | 0.811 | 0.982
42.5 | 0.783 | 0.7989 | 40.5 | 0.812 | 0.9821
42.5 | 0.784 | 0.7999 | 40.5 | 0.813 | 0.9821
42.5 | 0.785 | 0.8008 | 40.5 | 0.814 | 0.9822
42.5 | 0.786 | 0.8018 | 40.5 | 0.815 | 0.9822
42.5 | 0.787 | 0.8028 | 40.5 | 0.816 | 0.9823
42.5 | 0.788 | 0.8037 | 40.5 | 0.817 | 0.9823
42.5 | 0.789 | 0.8047 | 40.5 | 0.818 | 0.9824
42.5 | 0.79 | 0.8057 | 40.5 | 0.819 | 0.9824
42.5 | 0.791 | 0.8067 | 40.5 | 0.82 | 0.9825
42.5 | 0.792 | 0.8076 | 40.5 | 0.821 | 0.9825
42.5 | 0.793 | 0.8086 | 40.5 | 0.822 | 0.9826
42.5 | 0.794 | 0.8096 | 40.5 | 0.823 | 0.9826
42.5 | 0.795 | 0.8106 | 40.5 | 0.824 | 0.9827
42.5 | 0.796 | 0.8115 | 40.5 | 0.825 | 0.9827
42.5 | 0.797 | 0.8125 | 40.5 | 0.826 | 0.9827
42.5 | 0.798 | 0.8135 | 40.5 | 0.827 | 0.9827
42.5 | 0.799 | 0.8145 | 40.5 | 0.828 | 0.9828
42.5 | 0.8 | 0.8154 | 40.5 | 0.829 | 0.9828
42.5 | 0.801 | 0.8164 | 40.5 | 0.83 | 0.9829
42.5 | 0.802 | 0.8174 | 40.5 | 0.831 | 0.9829
42.5 | 0.803 | 0.8184 | 40.5 | 0.832 | 0.983
42.5 | 0.804 | 0.8193 | 40.5 | 0.833 | 0.983
42.5 | 0.805 | 0.8203 | 40.5 | 0.834 | 0.9831
42.5 | 0.806 | 0.8213 | 40.5 | 0.835 | 0.9831
42.5 | 0.807 | 0.8223 | 40.5 | 0.836 | 0.9831
42.5 | 0.808 | 0.8233 | 40.5 | 0.837 | 0.9831
42.5 | 0.809 | 0.8242 | 40.5 | 0.838 | 0.9832
42.5 | 0.81 | 0.8252 | 40.5 | 0.839 | 0.9832
42.5 | 0.811 | 0.8262 | 40.5 | 0.84 | 0.9833
42.5 | 0.812 | 0.8272 | 40.5 | 0.841 | 0.9833
42.5 | 0.813 | 0.8282 | 40.5 | 0.842 | 0.9834
42.5 | 0.814 | 0.8291 | 40.5 | 0.843 | 0.9834
42.5 | 0.815 | 0.8301 | 40.5 | 0.844 | 0.9835
42.5 | 0.816 | 0.8311 | 40.5 | 0.845 | 0.9835
42.5 | 0.817 | 0.8321 | 40.5 | 0.846 | 0.9835
42.5 | 0.818 | 0.8331 | 40.5 | 0.847 | 0.9835
42.5 | 0.819 | 0.834 | 40.5 | 0.848 | 0.9836
42.5 | 0.82 | 0.835 | 40.5 | 0.849 | 0.9836
42.5 | 0.821 | 0.836 | 40.5 | 0.85 | 0.9837
42.5 | 0.822 | 0.837 | 40.5 | 0.851 | 0.9837
42.5 | 0.823 | 0.838 | 40.5 | 0.852 | 0.9837
42.5 | 0.824 | 0.839 | 40.5 | 0.853 | 0.9837
42.5 | 0.825 | 0.8399 | 40.5 | 0.854 | 0.9838
42.5 | 0.826 | 0.8409 | 40.5 | 0.855 | 0.9838
42.5 | 0.827 | 0.8419 | 40.5 | 0.856 | 0.9839
42.5 | 0.828 | 0.8429 | 40.5 | 0.857 | 0.9839
42.5 | 0.829 | 0.8439 | 40.5 | 0.858 | 0.9839
42.5 | 0.83 | 0.8449 | 40.5 | 0.859 | 0.9839
42.5 | 0.831 | 0.8458 | 40.5 | 0.86 | 0.984
42.5 | 0.832 | 0.8468 | 40.5 | 0.861 | 0.984
42.5 | 0.833 | 0.8478 | 40.5 | 0.862 | 0.984
42.5 | 0.834 | 0.8488 | 40.5 | 0.863 | 0.984
42.5 | 0.835 | 0.8498 | 40.5 | 0.864 | 0.9841
42.5 | 0.836 | 0.8508 | 40.5 | 0.865 | 0.9841
42.5 | 0.837 | 0.8518 | 40.5 | 0.866 | 0.9842
42.5 | 0.838 | 0.8527 | 40.5 | 0.867 | 0.9842
42.5 | 0.839 | 0.8537 | 40.5 | 0.868 | 0.9842
42.5 | 0.84 | 0.8547 | 40.5 | 0.869 | 0.9842
42.5 | 0.841 | 0.8557 | 40.5 | 0.87 | 0.9843
42.5 | 0.842 | 0.8567 | 40.5 | 0.871 | 0.9843
42.5 | 0.843 | 0.8577 | 40.5 | 0.872 | 0.9844
42.5 | 0.844 | 0.8587 | 40.5 | 0.873 | 0.9844
42.5 | 0.845 | 0.8597 | 40.5 | 0.874 | 0.9844
42.5 | 0.846 | 0.8606 | 40.5 | 0.875 | 0.9844
42.5 | 0.847 | 0.8616 | 40.5 | 0.876 | 0.9845
42.5 | 0.848 | 0.8626 | 40.5 | 0.877 | 0.9845
42.5 | 0.849 | 0.8636 | 40.5 | 0.878 | 0.9845
42.5 | 0.85 | 0.8646 | 40.5 | 0.879 | 0.9845
42.5 | 0.851 | 0.8656 | 40.5 | 0.88 | 0.9846
42.5 | 0.852 | 0.8666 | 40.5 | 0.881 | 0.9846
42.5 | 0.853 | 0.8676 | 40.5 | 0.882 | 0.9846
42.5 | 0.854 | 0.8685 | 40.5 | 0.883 | 0.9846
42.5 | 0.855 | 0.8695 | 40.5 | 0.884 | 0.9847
42.5 | 0.856 | 0.8705 | 40.5 | 0.885 | 0.9847
42.5 | 0.857 | 0.8715 | 40.5 | 0.886 | 0.9847
42.5 | 0.858 | 0.8725 | 40.5 | 0.887 | 0.9847
42.5 | 0.859 | 0.8735 | 40.5 | 0.888 | 0.9848
42.5 | 0.86 | 0.8745 | 40.5 | 0.889 | 0.9848
42.5 | 0.861 | 0.8755 | 40.5 | 0.89 | 0.9848
42.5 | 0.862 | 0.8765 | 40.5 | 0.891 | 0.9848
42.5 | 0.863 | 0.8774 | 40.5 | 0.892 | 0.9849
42.5 | 0.864 | 0.8784 | 40.5 | 0.893 | 0.9849
42.5 | 0.865 | 0.8794 | 40.5 | 0.894 | 0.9849
42.5 | 0.866 | 0.8804 | 40.5 | 0.895 | 0.9849
42.5 | 0.867 | 0.8814 | 40.5 | 0.896 | 0.985
42.5 | 0.868 | 0.8824 | 40.5 | 0.897 | 0.985
42.5 | 0.869 | 0.8834 | 40.5 | 0.898 | 0.985
42.5 | 0.87 | 0.8844 | 40.5 | 0.899 | 0.985
42.5 | 0.871 | 0.8854 | 40.5 | 0.9 | 0.9851
42.5 | 0.872 | 0.8864 | 40.5 | 0.901 | 0.9851
42.5 | 0.873 | 0.8874 | 40.5 | 0.902 | 0.9851
42.5 | 0.874 | 0.8884 | 40.5 | 0.903 | 0.9851
42.5 | 0.875 | 0.8894 | 40.5 | 0.904 | 0.9851
42.5 | 0.876 | 0.8903 | 40.5 | 0.905 | 0.9851
42.5 | 0.877 | 0.8913 | 40.5 | 0.906 | 0.9852
42.5 | 0.878 | 0.8923 | 40.5 | 0.907 | 0.9852
42.5 | 0.879 | 0.8933 | 40.5 | 0.908 | 0.9852
42.5 | 0.88 | 0.8943 | 40.5 | 0.909 | 0.9852
42.5 | 0.881 | 0.8953 | 40.5 | 0.91 | 0.9852
42.5 | 0.882 | 0.8963 | 40.5 | 0.911 | 0.9852
42.5 | 0.883 | 0.8973 | 40.5 | 0.912 | 0.9853
42.5 | 0.884 | 0.8983 | 40.5 | 0.913 | 0.9853
42.5 | 0.885 | 0.8993 | 40.5 | 0.914 | 0.9853
42.5 | 0.886 | 0.9003 | 40.5 | 0.915 | 0.9853
42.5 | 0.887 | 0.9013 | 40.5 | 0.916 | 0.9854
42.5 | 0.888 | 0.9023 | 40.5 | 0.917 | 0.9854
42.5 | 0.889 | 0.9033 | 40.5 | 0.918 | 0.9854
42.5 | 0.89 | 0.9043 | 40.5 | 0.919 | 0.9854
42.5 | 0.891 | 0.9053 | 40.5 | 0.92 | 0.9854
42.5 | 0.892 | 0.9063 | 40.5 | 0.921 | 0.9854
42.5 | 0.893 | 0.9073 | 40.5 | 0.922 | 0.9855
42.5 | 0.894 | 0.9083 | 40.5 | 0.923 | 0.9855
42.5 | 0.895 | 0.9093 | 40.5 | 0.924 | 0.9855
42.5 | 0.896 | 0.9102 | 40.5 | 0.925 | 0.9855
42.5 | 0.897 | 0.9112 | 40.5 | 0.926 | 0.9855
42.5 | 0.898 | 0.9122 | 40.5 | 0.927 | 0.9855
42.5 | 0.899 | 0.9132 | 40.5 | 0.928 | 0.9856
42.5 | 0.9 | 0.9142 | 40.5 | 0.929 | 0.9856
42.5 | 0.901 | 0.9152 | 40.5 | 0.93 | 0.9856
42.5 | 0.902 | 0.9162 | 40.5 | 0.931 | 0.9856
42.5 | 0.903 | 0.9172 | 40.5 | 0.932 | 0.9856
42.5 | 0.904 | 0.9182 | 40.5 | 0.933 | 0.9856
42.5 | 0.905 | 0.9192 | 40.5 | 0.934 | 0.9857
42.5 | 0.906 | 0.9202 | 40.5 | 0.935 | 0.9857
42.5 | 0.907 | 0.9212 | 40.5 | 0.936 | 0.9857
42.5 | 0.908 | 0.9222 | 40.5 | 0.937 | 0.9857
42.5 | 0.909 | 0.9232 | 40.5 | 0.938 | 0.9858
42.5 | 0.91 | 0.9242 | 40.5 | 0.939 | 0.9858
42.5 | 0.911 | 0.9252 | 40.5 | 0.94 | 0.9858
42.5 | 0.912 | 0.9262 | 40.5 | 0.941 | 0.9858
42.5 | 0.913 | 0.9272 | 40.5 | 0.942 | 0.9858
42.5 | 0.914 | 0.9282 | 40.5 | 0.943 | 0.9858
42.5 | 0.915 | 0.9292 | 40.5 | 0.944 | 0.9859
42.5 | 0.916 | 0.9302 | 40.5 | 0.945 | 0.9859
42.5 | 0.917 | 0.9312 | 40.5 | 0.946 | 0.9859
42.5 | 0.918 | 0.9322 | 40.5 | 0.947 | 0.9859
42.5 | 0.919 | 0.9332 | 40.5 | 0.948 | 0.9859
42.5 | 0.92 | 0.9342 | 40.5 | 0.949 | 0.9859
42.5 | 0.921 | 0.9352 | 40.5 | 0.95 | 0.986
42.5 | 0.922 | 0.9362 | 41 | 0.76 | 0.9783
42.5 | 0.923 | 0.9372 | 41 | 0.761 | 0.9783
42.5 | 0.924 | 0.9382 | 41 | 0.762 | 0.9784
42.5 | 0.925 | 0.9392 | 41 | 0.763 | 0.9784
42.5 | 0.926 | 0.9402 | 41 | 0.764 | 0.9786
42.5 | 0.927 | 0.9411 | 41 | 0.765 | 0.9786
42.5 | 0.928 | 0.9421 | 41 | 0.766 | 0.9788
42.5 | 0.929 | 0.9431 | 41 | 0.767 | 0.9788
43 | 0.76 | 0.777 | 41 | 0.768 | 0.9789
43 | 0.761 | 0.778 | 41 | 0.769 | 0.9789
43 | 0.762 | 0.7789 | 41 | 0.77 | 0.979
43 | 0.763 | 0.7799 | 41 | 0.771 | 0.979
43 | 0.764 | 0.7808 | 41 | 0.772 | 0.9792
43 | 0.765 | 0.7818 | 41 | 0.773 | 0.9792
43 | 0.766 | 0.7828 | 41 | 0.774 | 0.9793
43 | 0.767 | 0.7837 | 41 | 0.775 | 0.9793
43 | 0.768 | 0.7847 | 41 | 0.776 | 0.9795
43 | 0.769 | 0.7857 | 41 | 0.777 | 0.9795
43 | 0.77 | 0.7866 | 41 | 0.778 | 0.9796
43 | 0.771 | 0.7876 | 41 | 0.779 | 0.9796
43 | 0.772 | 0.7886 | 41 | 0.78 | 0.9797
43 | 0.773 | 0.7895 | 41 | 0.781 | 0.9797
43 | 0.774 | 0.7905 | 41 | 0.782 | 0.9799
43 | 0.775 | 0.7915 | 41 | 0.783 | 0.9799
43 | 0.776 | 0.7924 | 41 | 0.784 | 0.98
43 | 0.777 | 0.7934 | 41 | 0.785 | 0.98
43 | 0.778 | 0.7944 | 41 | 0.786 | 0.9801
43 | 0.779 | 0.7954 | 41 | 0.787 | 0.9801
43 | 0.78 | 0.7963 | 41 | 0.788 | 0.9803
43 | 0.781 | 0.7973 | 41 | 0.789 | 0.9803
43 | 0.782 | 0.7983 | 41 | 0.79 | 0.9804
43 | 0.783 | 0.7992 | 41 | 0.791 | 0.9804
43 | 0.784 | 0.8002 | 41 | 0.792 | 0.9805
43 | 0.785 | 0.8012 | 41 | 0.793 | 0.9805
43 | 0.786 | 0.8021 | 41 | 0.794 | 0.9806
43 | 0.787 | 0.8031 | 41 | 0.795 | 0.9806
43 | 0.788 | 0.8041 | 41 | 0.796 | 0.9808
43 | 0.789 | 0.805 | 41 | 0.797 | 0.9808
43 | 0.79 | 0.806 | 41 | 0.798 | 0.9809
43 | 0.791 | 0.807 | 41 | 0.799 | 0.9809
43 | 0.792 | 0.808 | 41 | 0.8 | 0.981
43 | 0.793 | 0.809 | 41 | 0.801 | 0.981
43 | 0.794 | 0.8099 | 41 | 0.802 | 0.9811
43 | 0.795 | 0.8109 | 41 | 0.803 | 0.9811
43 | 0.796 | 0.8119 | 41 | 0.804 | 0.9812
43 | 0.797 | 0.8129 | 41 | 0.805 | 0.9812
43 | 0.798 | 0.8138 | 41 | 0.806 | 0.9813
43 | 0.799 | 0.8148 | 41 | 0.807 | 0.9813
43 | 0.8 | 0.8158 | 41 | 0.808 | 0.9814
43 | 0.801 | 0.8168 | 41 | 0.809 | 0.9814
43 | 0.802 | 0.8177 | 41 | 0.81 | 0.9815
43 | 0.803 | 0.8187 | 41 | 0.811 | 0.9815
43 | 0.804 | 0.8197 | 41 | 0.812 | 0.9816
43 | 0.805 | 0.8207 | 41 | 0.813 | 0.9816
43 | 0.806 | 0.8216 | 41 | 0.814 | 0.9817
43 | 0.807 | 0.8226 | 41 | 0.815 | 0.9817
43 | 0.808 | 0.8236 | 41 | 0.816 | 0.9818
43 | 0.809 | 0.8246 | 41 | 0.817 | 0.9818
43 | 0.81 | 0.8255 | 41 | 0.818 | 0.9819
43 | 0.811 | 0.8265 | 41 | 0.819 | 0.9819
43 | 0.812 | 0.8275 | 41 | 0.82 | 0.982
43 | 0.813 | 0.8285 | 41 | 0.821 | 0.982
43 | 0.814 | 0.8295 | 41 | 0.822 | 0.9821
43 | 0.815 | 0.8305 | 41 | 0.823 | 0.9821
43 | 0.816 | 0.8314 | 41 | 0.824 | 0.9822
43 | 0.817 | 0.8324 | 41 | 0.825 | 0.9822
43 | 0.818 | 0.8334 | 41 | 0.826 | 0.9823
43 | 0.819 | 0.8344 | 41 | 0.827 | 0.9823
43 | 0.82 | 0.8354 | 41 | 0.828 | 0.9824
43 | 0.821 | 0.8363 | 41 | 0.829 | 0.9824
43 | 0.822 | 0.8373 | 41 | 0.83 | 0.9825
43 | 0.823 | 0.8383 | 41 | 0.831 | 0.9825
43 | 0.824 | 0.8393 | 41 | 0.832 | 0.9826
43 | 0.825 | 0.8403 | 41 | 0.833 | 0.9826
43 | 0.826 | 0.8412 | 41 | 0.834 | 0.9827
43 | 0.827 | 0.8422 | 41 | 0.835 | 0.9827
43 | 0.828 | 0.8432 | 41 | 0.836 | 0.9827
43 | 0.829 | 0.8442 | 41 | 0.837 | 0.9827
43 | 0.83 | 0.8452 | 41 | 0.838 | 0.9828
43 | 0.831 | 0.8462 | 41 | 0.839 | 0.9828
43 | 0.832 | 0.8471 | 41 | 0.84 | 0.9829
43 | 0.833 | 0.8481 | 41 | 0.841 | 0.9829
43 | 0.834 | 0.8491 | 41 | 0.842 | 0.983
43 | 0.835 | 0.8501 | 41 | 0.843 | 0.983
43 | 0.836 | 0.8511 | 41 | 0.844 | 0.983
43 | 0.837 | 0.8521 | 41 | 0.845 | 0.983
43 | 0.838 | 0.8531 | 41 | 0.846 | 0.9831
43 | 0.839 | 0.854 | 41 | 0.847 | 0.9831
43 | 0.84 | 0.855 | 41 | 0.848 | 0.9832
43 | 0.841 | 0.856 | 41 | 0.849 | 0.9832
43 | 0.842 | 0.857 | 41 | 0.85 | 0.9833
43 | 0.843 | 0.858 | 41 | 0.851 | 0.9833
43 | 0.844 | 0.859 | 41 | 0.852 | 0.9833
43 | 0.845 | 0.86 | 41 | 0.853 | 0.9833
43 | 0.846 | 0.861 | 41 | 0.854 | 0.9834
43 | 0.847 | 0.8619 | 41 | 0.855 | 0.9834
43 | 0.848 | 0.8629 | 41 | 0.856 | 0.9835
43 | 0.849 | 0.8639 | 41 | 0.857 | 0.9835
43 | 0.85 | 0.8649 | 41 | 0.858 | 0.9835
43 | 0.851 | 0.8659 | 41 | 0.859 | 0.9835
43 | 0.852 | 0.8669 | 41 | 0.86 | 0.9836
43 | 0.853 | 0.8679 | 41 | 0.861 | 0.9836
43 | 0.854 | 0.8689 | 41 | 0.862 | 0.9837
43 | 0.855 | 0.8698 | 41 | 0.863 | 0.9837
43 | 0.856 | 0.8708 | 41 | 0.864 | 0.9837
43 | 0.857 | 0.8718 | 41 | 0.865 | 0.9837
43 | 0.858 | 0.8728 | 41 | 0.866 | 0.9838
43 | 0.859 | 0.8738 | 41 | 0.867 | 0.9838
43 | 0.86 | 0.8748 | 41 | 0.868 | 0.9839
43 | 0.861 | 0.8758 | 41 | 0.869 | 0.9839
43 | 0.862 | 0.8768 | 41 | 0.87 | 0.9839
43 | 0.863 | 0.8778 | 41 | 0.871 | 0.9839
43 | 0.864 | 0.8788 | 41 | 0.872 | 0.984
43 | 0.865 | 0.8798 | 41 | 0.873 | 0.984
43 | 0.866 | 0.8807 | 41 | 0.874 | 0.984
43 | 0.867 | 0.8817 | 41 | 0.875 | 0.984
43 | 0.868 | 0.8827 | 41 | 0.876 | 0.9841
43 | 0.869 | 0.8837 | 41 | 0.877 | 0.9841
43 | 0.87 | 0.8847 | 41 | 0.878 | 0.9841
43 | 0.871 | 0.8857 | 41 | 0.879 | 0.9841
43 | 0.872 | 0.8867 | 41 | 0.88 | 0.9842
43 | 0.873 | 0.8877 | 41 | 0.881 | 0.9842
43 | 0.874 | 0.8887 | 41 | 0.882 | 0.9842
43 | 0.875 | 0.8897 | 41 | 0.883 | 0.9842
43 | 0.876 | 0.8907 | 41 | 0.884 | 0.9843
43 | 0.877 | 0.8916 | 41 | 0.885 | 0.9843
43 | 0.878 | 0.8926 | 41 | 0.886 | 0.9843
43 | 0.879 | 0.8936 | 41 | 0.887 | 0.9843
43 | 0.88 | 0.8946 | 41 | 0.888 | 0.9844
43 | 0.881 | 0.8956 | 41 | 0.889 | 0.9844
43 | 0.882 | 0.8966 | 41 | 0.89 | 0.9844
43 | 0.883 | 0.8976 | 41 | 0.891 | 0.9844
43 | 0.884 | 0.8986 | 41 | 0.892 | 0.9845
43 | 0.885 | 0.8996 | 41 | 0.893 | 0.9845
43 | 0.886 | 0.9006 | 41 | 0.894 | 0.9846
43 | 0.887 | 0.9016 | 41 | 0.895 | 0.9846
43 | 0.888 | 0.9026 | 41 | 0.896 | 0.9846
43 | 0.889 | 0.9036 | 41 | 0.897 | 0.9846
43 | 0.89 | 0.9046 | 41 | 0.898 | 0.9847
43 | 0.891 | 0.9056 | 41 | 0.899 | 0.9847
43 | 0.892 | 0.9066 | 41 | 0.9 | 0.9847
43 | 0.893 | 0.9076 | 41 | 0.901 | 0.9847
43 | 0.894 | 0.9086 | 41 | 0.902 | 0.9847
43 | 0.895 | 0.9096 | 41 | 0.903 | 0.9847
43 | 0.896 | 0.9106 | 41 | 0.904 | 0.9848
43 | 0.897 | 0.9116 | 41 | 0.905 | 0.9848
43 | 0.898 | 0.9125 | 41 | 0.906 | 0.9848
43 | 0.899 | 0.9135 | 41 | 0.907 | 0.9848
43 | 0.9 | 0.9145 | 41 | 0.908 | 0.9848
43 | 0.901 | 0.9155 | 41 | 0.909 | 0.9848
43 | 0.902 | 0.9165 | 41 | 0.91 | 0.9849
43 | 0.903 | 0.9175 | 41 | 0.911 | 0.9849
43 | 0.904 | 0.9185 | 41 | 0.912 | 0.9849
43 | 0.905 | 0.9195 | 41 | 0.913 | 0.9849
43 | 0.906 | 0.9205 | 41 | 0.914 | 0.985
43 | 0.907 | 0.9215 | 41 | 0.915 | 0.985
43 | 0.908 | 0.9225 | 41 | 0.916 | 0.985
43 | 0.909 | 0.9235 | 41 | 0.917 | 0.985
43 | 0.91 | 0.9245 | 41 | 0.918 | 0.985
43 | 0.911 | 0.9255 | 41 | 0.919 | 0.985
43 | 0.912 | 0.9265 | 41 | 0.92 | 0.9851
43 | 0.913 | 0.9275 | 41 | 0.921 | 0.9851
43 | 0.914 | 0.9285 | 41 | 0.922 | 0.9851
43 | 0.915 | 0.9295 | 41 | 0.923 | 0.9851
43 | 0.916 | 0.9305 | 41 | 0.924 | 0.9851
43 | 0.917 | 0.9315 | 41 | 0.925 | 0.9851
43 | 0.918 | 0.9325 | 41 | 0.926 | 0.9852
43 | 0.919 | 0.9335 | 41 | 0.927 | 0.9852
43 | 0.92 | 0.9345 | 41 | 0.928 | 0.9852
43 | 0.921 | 0.9355 | 41 | 0.929 | 0.9852
43 | 0.922 | 0.9365 | 41 | 0.93 | 0.9853
43 | 0.923 | 0.9375 | 41 | 0.931 | 0.9853
43 | 0.924 | 0.9385 | 41 | 0.932 | 0.9853
43 | 0.925 | 0.9395 | 41 | 0.933 | 0.9853
43 | 0.926 | 0.9405 | 41 | 0.934 | 0.9853
43 | 0.927 | 0.9415 | 41 | 0.935 | 0.9853
43 | 0.928 | 0.9425 | 41 | 0.936 | 0.9854
43 | 0.929 | 0.9435 | 41 | 0.937 | 0.9854
|  |  | 41 | 0.938 | 0.9854
|  |  | 41 | 0.939 | 0.9854
|  |  | 41 | 0.94 | 0.9854
|  |  | 41 | 0.941 | 0.9854
|  |  | 41 | 0.942 | 0.9855
|  |  | 41 | 0.943 | 0.9855
|  |  | 41 | 0.944 | 0.9855
|  |  | 41 | 0.945 | 0.9855
|  |  | 41 | 0.946 | 0.9855
|  |  | 41 | 0.947 | 0.9855
|  |  | 41 | 0.948 | 0.9856
|  |  | 41 | 0.949 | 0.9856
|  |  | 41 | 0.95 | 0.9856
|  |  | 41.5 | 0.76 | 0.9778
|  |  | 41.5 | 0.761 | 0.9778
|  |  | 41.5 | 0.762 | 0.9779
|  |  | 41.5 | 0.763 | 0.9779
|  |  | 41.5 | 0.764 | 0.9781
|  |  | 41.5 | 0.765 | 0.9781
|  |  | 41.5 | 0.766 | 0.9783
|  |  | 41.5 | 0.767 | 0.9783
|  |  | 41.5 | 0.768 | 0.9784
|  |  | 41.5 | 0.769 | 0.9784
|  |  | 41.5 | 0.77 | 0.9785
|  |  | 41.5 | 0.771 | 0.9785
|  |  | 41.5 | 0.772 | 0.9787
|  |  | 41.5 | 0.773 | 0.9787
|  |  | 41.5 | 0.774 | 0.9788
|  |  | 41.5 | 0.775 | 0.9788
|  |  | 41.5 | 0.776 | 0.979
|  |  | 41.5 | 0.777 | 0.979
|  |  | 41.5 | 0.778 | 0.9791
|  |  | 41.5 | 0.779 | 0.9791
|  |  | 41.5 | 0.78 | 0.9793
|  |  | 41.5 | 0.781 | 0.9793
|  |  | 41.5 | 0.782 | 0.9794
|  |  | 41.5 | 0.783 | 0.9794
|  |  | 41.5 | 0.784 | 0.9795
|  |  | 41.5 | 0.785 | 0.9795
|  |  | 41.5 | 0.786 | 0.9797
|  |  | 41.5 | 0.787 | 0.9797
|  |  | 41.5 | 0.788 | 0.9798
|  |  | 41.5 | 0.789 | 0.9798
|  |  | 41.5 | 0.79 | 0.9799
|  |  | 41.5 | 0.791 | 0.9799
|  |  | 41.5 | 0.792 | 0.9801
|  |  | 41.5 | 0.793 | 0.9801
|  |  | 41.5 | 0.794 | 0.9802
|  |  | 41.5 | 0.795 | 0.9802
|  |  | 41.5 | 0.796 | 0.9803
|  |  | 41.5 | 0.797 | 0.9803
|  |  | 41.5 | 0.798 | 0.9804
|  |  | 41.5 | 0.799 | 0.9804
|  |  | 41.5 | 0.8 | 0.9805
|  |  | 41.5 | 0.801 | 0.9805
|  |  | 41.5 | 0.802 | 0.9807
|  |  | 41.5 | 0.803 | 0.9807
|  |  | 41.5 | 0.804 | 0.9808
|  |  | 41.5 | 0.805 | 0.9808
|  |  | 41.5 | 0.806 | 0.9809
|  |  | 41.5 | 0.807 | 0.9809
|  |  | 41.5 | 0.808 | 0.981
|  |  | 41.5 | 0.809 | 0.981
|  |  | 41.5 | 0.81 | 0.9811
|  |  | 41.5 | 0.811 | 0.9811
|  |  | 41.5 | 0.812 | 0.9812
|  |  | 41.5 | 0.813 | 0.9812
|  |  | 41.5 | 0.814 | 0.9813
|  |  | 41.5 | 0.815 | 0.9813
|  |  | 41.5 | 0.816 | 0.9814
|  |  | 41.5 | 0.817 | 0.9814
|  |  | 41.5 | 0.818 | 0.9815
|  |  | 41.5 | 0.819 | 0.9815
|  |  | 41.5 | 0.82 | 0.9816
|  |  | 41.5 | 0.821 | 0.9816
|  |  | 41.5 | 0.822 | 0.9817
|  |  | 41.5 | 0.823 | 0.9817
|  |  | 41.5 | 0.824 | 0.9818
|  |  | 41.5 | 0.825 | 0.9818
|  |  | 41.5 | 0.826 | 0.9819
|  |  | 41.5 | 0.827 | 0.9819
|  |  | 41.5 | 0.828 | 0.982
|  |  | 41.5 | 0.829 | 0.982
|  |  | 41.5 | 0.83 | 0.9821
|  |  | 41.5 | 0.831 | 0.9821
|  |  | 41.5 | 0.832 | 0.9822
|  |  | 41.5 | 0.833 | 0.9822
|  |  | 41.5 | 0.834 | 0.9822
|  |  | 41.5 | 0.835 | 0.9822
|  |  | 41.5 | 0.836 | 0.9823
|  |  | 41.5 | 0.837 | 0.9823
|  |  | 41.5 | 0.838 | 0.9824
|  |  | 41.5 | 0.839 | 0.9824
|  |  | 41.5 | 0.84 | 0.9825
|  |  | 41.5 | 0.841 | 0.9825
|  |  | 41.5 | 0.842 | 0.9826
|  |  | 41.5 | 0.843 | 0.9826
|  |  | 41.5 | 0.844 | 0.9826
|  |  | 41.5 | 0.845 | 0.9826
|  |  | 41.5 | 0.846 | 0.9827
|  |  | 41.5 | 0.847 | 0.9827
|  |  | 41.5 | 0.848 | 0.9828
|  |  | 41.5 | 0.849 | 0.9828
|  |  | 41.5 | 0.85 | 0.9829
|  |  | 41.5 | 0.851 | 0.9829
|  |  | 41.5 | 0.852 | 0.9829
|  |  | 41.5 | 0.853 | 0.9829
|  |  | 41.5 | 0.854 | 0.983
|  |  | 41.5 | 0.855 | 0.983
|  |  | 41.5 | 0.856 | 0.9831
|  |  | 41.5 | 0.857 | 0.9831
|  |  | 41.5 | 0.858 | 0.9831
|  |  | 41.5 | 0.859 | 0.9831
|  |  | 41.5 | 0.86 | 0.9832
|  |  | 41.5 | 0.861 | 0.9832
|  |  | 41.5 | 0.862 | 0.9833
|  |  | 41.5 | 0.863 | 0.9833
|  |  | 41.5 | 0.864 | 0.9833
|  |  | 41.5 | 0.865 | 0.9833
|  |  | 41.5 | 0.866 | 0.9834
|  |  | 41.5 | 0.867 | 0.9834
|  |  | 41.5 | 0.868 | 0.9835
|  |  | 41.5 | 0.869 | 0.9835
|  |  | 41.5 | 0.87 | 0.9835
|  |  | 41.5 | 0.871 | 0.9835
|  |  | 41.5 | 0.872 | 0.9836
|  |  | 41.5 | 0.873 | 0.9836
|  |  | 41.5 | 0.874 | 0.9837
|  |  | 41.5 | 0.875 | 0.9837
|  |  | 41.5 | 0.876 | 0.9837
|  |  | 41.5 | 0.877 | 0.9837
|  |  | 41.5 | 0.878 | 0.9838
|  |  | 41.5 | 0.879 | 0.9838
|  |  | 41.5 | 0.88 | 0.9838
|  |  | 41.5 | 0.881 | 0.9838
|  |  | 41.5 | 0.882 | 0.9839
|  |  | 41.5 | 0.883 | 0.9839
|  |  | 41.5 | 0.884 | 0.9839
|  |  | 41.5 | 0.885 | 0.9839
|  |  | 41.5 | 0.886 | 0.984
|  |  | 41.5 | 0.887 | 0.984
|  |  | 41.5 | 0.888 | 0.984
|  |  | 41.5 | 0.889 | 0.984
|  |  | 41.5 | 0.89 | 0.9841
|  |  | 41.5 | 0.891 | 0.9841
|  |  | 41.5 | 0.892 | 0.9841
|  |  | 41.5 | 0.893 | 0.9841
|  |  | 41.5 | 0.894 | 0.9842
|  |  | 41.5 | 0.895 | 0.9842
|  |  | 41.5 | 0.896 | 0.9842
|  |  | 41.5 | 0.897 | 0.9842
|  |  | 41.5 | 0.898 | 0.9843
|  |  | 41.5 | 0.899 | 0.9843
|  |  | 41.5 | 0.9 | 0.9843
|  |  | 41.5 | 0.901 | 0.9843
|  |  | 41.5 | 0.902 | 0.9844
|  |  | 41.5 | 0.903 | 0.9844
|  |  | 41.5 | 0.904 | 0.9844
|  |  | 41.5 | 0.905 | 0.9844
|  |  | 41.5 | 0.906 | 0.9844
|  |  | 41.5 | 0.907 | 0.9844
|  |  | 41.5 | 0.908 | 0.9845
|  |  | 41.5 | 0.909 | 0.9845
|  |  | 41.5 | 0.91 | 0.9845
|  |  | 41.5 | 0.911 | 0.9845
|  |  | 41.5 | 0.912 | 0.9846
|  |  | 41.5 | 0.913 | 0.9846
|  |  | 41.5 | 0.914 | 0.9846
|  |  | 41.5 | 0.915 | 0.9846
|  |  | 41.5 | 0.916 | 0.9846
|  |  | 41.5 | 0.917 | 0.9846
|  |  | 41.5 | 0.918 | 0.9847
|  |  | 41.5 | 0.919 | 0.9847
|  |  | 41.5 | 0.92 | 0.9847
|  |  | 41.5 | 0.921 | 0.9847
|  |  | 41.5 | 0.922 | 0.9848
|  |  | 41.5 | 0.923 | 0.9848
|  |  | 41.5 | 0.924 | 0.9848
|  |  | 41.5 | 0.925 | 0.9848
|  |  | 41.5 | 0.926 | 0.9848
|  |  | 41.5 | 0.927 | 0.9848
|  |  | 41.5 | 0.928 | 0.9849
|  |  | 41.5 | 0.929 | 0.9849
|  |  | 41.5 | 0.93 | 0.9849
|  |  | 41.5 | 0.931 | 0.9849
|  |  | 41.5 | 0.932 | 0.9849
|  |  | 41.5 | 0.933 | 0.9849
|  |  | 41.5 | 0.934 | 0.985
|  |  | 41.5 | 0.935 | 0.985
|  |  | 41.5 | 0.936 | 0.985
|  |  | 41.5 | 0.937 | 0.985
|  |  | 41.5 | 0.938 | 0.9851
|  |  | 41.5 | 0.939 | 0.9851
|  |  | 41.5 | 0.94 | 0.9851
|  |  | 41.5 | 0.941 | 0.9851
|  |  | 41.5 | 0.942 | 0.9851
|  |  | 41.5 | 0.943 | 0.9851
|  |  | 41.5 | 0.944 | 0.9852
|  |  | 41.5 | 0.945 | 0.9852
|  |  | 41.5 | 0.946 | 0.9852
|  |  | 41.5 | 0.947 | 0.9852
|  |  | 41.5 | 0.948 | 0.9852
|  |  | 41.5 | 0.949 | 0.9852
|  |  | 41.5 | 0.95 | 0.9853
|  |  | 42 | 0.76 | 0.9772
|  |  | 42 | 0.761 | 0.9772
|  |  | 42 | 0.762 | 0.9774
|  |  | 42 | 0.763 | 0.9774
|  |  | 42 | 0.764 | 0.9776
|  |  | 42 | 0.765 | 0.9776
|  |  | 42 | 0.766 | 0.9777
|  |  | 42 | 0.767 | 0.9777
|  |  | 42 | 0.768 | 0.9779
|  |  | 42 | 0.769 | 0.9779
|  |  | 42 | 0.77 | 0.978
|  |  | 42 | 0.771 | 0.978
|  |  | 42 | 0.772 | 0.9782
|  |  | 42 | 0.773 | 0.9782
|  |  | 42 | 0.774 | 0.9783
|  |  | 42 | 0.775 | 0.9783
|  |  | 42 | 0.776 | 0.9785
|  |  | 42 | 0.777 | 0.9785
|  |  | 42 | 0.778 | 0.9786
|  |  | 42 | 0.779 | 0.9786
|  |  | 42 | 0.78 | 0.9788
|  |  | 42 | 0.781 | 0.9788
|  |  | 42 | 0.782 | 0.9789
|  |  | 42 | 0.783 | 0.9789
|  |  | 42 | 0.784 | 0.9791
|  |  | 42 | 0.785 | 0.9791
|  |  | 42 | 0.786 | 0.9792
|  |  | 42 | 0.787 | 0.9792
|  |  | 42 | 0.788 | 0.9793
|  |  | 42 | 0.789 | 0.9793
|  |  | 42 | 0.79 | 0.9795
|  |  | 42 | 0.791 | 0.9795
|  |  | 42 | 0.792 | 0.9796
|  |  | 42 | 0.793 | 0.9796
|  |  | 42 | 0.794 | 0.9797
|  |  | 42 | 0.795 | 0.9797
|  |  | 42 | 0.796 | 0.9798
|  |  | 42 | 0.797 | 0.9798
|  |  | 42 | 0.798 | 0.98
|  |  | 42 | 0.799 | 0.98
|  |  | 42 | 0.8 | 0.9801
|  |  | 42 | 0.801 | 0.9801
|  |  | 42 | 0.802 | 0.9802
|  |  | 42 | 0.803 | 0.9802
|  |  | 42 | 0.804 | 0.9803
|  |  | 42 | 0.805 | 0.9803
|  |  | 42 | 0.806 | 0.9805
|  |  | 42 | 0.807 | 0.9805
|  |  | 42 | 0.808 | 0.9806
|  |  | 42 | 0.809 | 0.9806
|  |  | 42 | 0.81 | 0.9807
|  |  | 42 | 0.811 | 0.9807
|  |  | 42 | 0.812 | 0.9808
|  |  | 42 | 0.813 | 0.9808
|  |  | 42 | 0.814 | 0.9809
|  |  | 42 | 0.815 | 0.9809
|  |  | 42 | 0.816 | 0.981
|  |  | 42 | 0.817 | 0.981
|  |  | 42 | 0.818 | 0.9811
|  |  | 42 | 0.819 | 0.9811
|  |  | 42 | 0.82 | 0.9812
|  |  | 42 | 0.821 | 0.9812
|  |  | 42 | 0.822 | 0.9813
|  |  | 42 | 0.823 | 0.9813
|  |  | 42 | 0.824 | 0.9814
|  |  | 42 | 0.825 | 0.9814
|  |  | 42 | 0.826 | 0.9815
|  |  | 42 | 0.827 | 0.9815
|  |  | 42 | 0.828 | 0.9816
|  |  | 42 | 0.829 | 0.9816
|  |  | 42 | 0.83 | 0.9817
|  |  | 42 | 0.831 | 0.9817
|  |  | 42 | 0.832 | 0.9817
|  |  | 42 | 0.833 | 0.9817
|  |  | 42 | 0.834 | 0.9818
|  |  | 42 | 0.835 | 0.9818
|  |  | 42 | 0.836 | 0.9819
|  |  | 42 | 0.837 | 0.9819
|  |  | 42 | 0.838 | 0.982
|  |  | 42 | 0.839 | 0.982
|  |  | 42 | 0.84 | 0.9821
|  |  | 42 | 0.841 | 0.9821
|  |  | 42 | 0.842 | 0.9822
|  |  | 42 | 0.843 | 0.9822
|  |  | 42 | 0.844 | 0.9822
|  |  | 42 | 0.845 | 0.9822
|  |  | 42 | 0.846 | 0.9823
|  |  | 42 | 0.847 | 0.9823
|  |  | 42 | 0.848 | 0.9824
|  |  | 42 | 0.849 | 0.9824
|  |  | 42 | 0.85 | 0.9825
|  |  | 42 | 0.851 | 0.9825
|  |  | 42 | 0.852 | 0.9825
|  |  | 42 | 0.853 | 0.9825
|  |  | 42 | 0.854 | 0.9826
|  |  | 42 | 0.855 | 0.9826
|  |  | 42 | 0.856 | 0.9827
|  |  | 42 | 0.857 | 0.9827
|  |  | 42 | 0.858 | 0.9827
|  |  | 42 | 0.859 | 0.9827
|  |  | 42 | 0.86 | 0.9828
|  |  | 42 | 0.861 | 0.9828
|  |  | 42 | 0.862 | 0.9829
|  |  | 42 | 0.863 | 0.9829
|  |  | 42 | 0.864 | 0.983
|  |  | 42 | 0.865 | 0.983
|  |  | 42 | 0.866 | 0.983
|  |  | 42 | 0.867 | 0.983
|  |  | 42 | 0.868 | 0.9831
|  |  | 42 | 0.869 | 0.9831
|  |  | 42 | 0.87 | 0.9832
|  |  | 42 | 0.871 | 0.9832
|  |  | 42 | 0.872 | 0.9832
|  |  | 42 | 0.873 | 0.9832
|  |  | 42 | 0.874 | 0.9833
|  |  | 42 | 0.875 | 0.9833
|  |  | 42 | 0.876 | 0.9833
|  |  | 42 | 0.877 | 0.9833
|  |  | 42 | 0.878 | 0.9834
|  |  | 42 | 0.879 | 0.9834
|  |  | 42 | 0.88 | 0.9834
|  |  | 42 | 0.881 | 0.9834
|  |  | 42 | 0.882 | 0.9835
|  |  | 42 | 0.883 | 0.9835
|  |  | 42 | 0.884 | 0.9835
|  |  | 42 | 0.885 | 0.9835
|  |  | 42 | 0.886 | 0.9836
|  |  | 42 | 0.887 | 0.9836
|  |  | 42 | 0.888 | 0.9837
|  |  | 42 | 0.889 | 0.9837
|  |  | 42 | 0.89 | 0.9837
|  |  | 42 | 0.891 | 0.9837
|  |  | 42 | 0.892 | 0.9838
|  |  | 42 | 0.893 | 0.9838
|  |  | 42 | 0.894 | 0.9838
|  |  | 42 | 0.895 | 0.9838
|  |  | 42 | 0.896 | 0.9839
|  |  | 42 | 0.897 | 0.9839
|  |  | 42 | 0.898 | 0.9839
|  |  | 42 | 0.899 | 0.9839
|  |  | 42 | 0.9 | 0.984
|  |  | 42 | 0.901 | 0.984
|  |  | 42 | 0.902 | 0.984
|  |  | 42 | 0.903 | 0.984
|  |  | 42 | 0.904 | 0.984
|  |  | 42 | 0.905 | 0.984
|  |  | 42 | 0.906 | 0.9841
|  |  | 42 | 0.907 | 0.9841
|  |  | 42 | 0.908 | 0.9841
|  |  | 42 | 0.909 | 0.9841
|  |  | 42 | 0.91 | 0.9842
|  |  | 42 | 0.911 | 0.9842
|  |  | 42 | 0.912 | 0.9842
|  |  | 42 | 0.913 | 0.9842
|  |  | 42 | 0.914 | 0.9842
|  |  | 42 | 0.915 | 0.9842
|  |  | 42 | 0.916 | 0.9843
|  |  | 42 | 0.917 | 0.9843
|  |  | 42 | 0.918 | 0.9843
|  |  | 42 | 0.919 | 0.9843
|  |  | 42 | 0.92 | 0.9844
|  |  | 42 | 0.921 | 0.9844
|  |  | 42 | 0.922 | 0.9844
|  |  | 42 | 0.923 | 0.9844
|  |  | 42 | 0.924 | 0.9844
|  |  | 42 | 0.925 | 0.9844
|  |  | 42 | 0.926 | 0.9845
|  |  | 42 | 0.927 | 0.9845
|  |  | 42 | 0.928 | 0.9845
|  |  | 42 | 0.929 | 0.9845
|  |  | 42 | 0.93 | 0.9846
|  |  | 42 | 0.931 | 0.9846
|  |  | 42 | 0.932 | 0.9846
|  |  | 42 | 0.933 | 0.9846
|  |  | 42 | 0.934 | 0.9846
|  |  | 42 | 0.935 | 0.9846
|  |  | 42 | 0.936 | 0.9847
|  |  | 42 | 0.937 | 0.9847
|  |  | 42 | 0.938 | 0.9847
|  |  | 42 | 0.939 | 0.9847
|  |  | 42 | 0.94 | 0.9848
|  |  | 42 | 0.941 | 0.9848
|  |  | 42 | 0.942 | 0.9848
|  |  | 42 | 0.943 | 0.9848
|  |  | 42 | 0.944 | 0.9848
|  |  | 42 | 0.945 | 0.9848
|  |  | 42 | 0.946 | 0.9849
|  |  | 42 | 0.947 | 0.9849
|  |  | 42 | 0.948 | 0.9849
|  |  | 42 | 0.949 | 0.9849
|  |  | 42 | 0.95 | 0.9849
|  |  | 42.5 | 0.76 | 0.9767
|  |  | 42.5 | 0.761 | 0.9767
|  |  | 42.5 | 0.762 | 0.9769
|  |  | 42.5 | 0.763 | 0.9769
|  |  | 42.5 | 0.764 | 0.9771
|  |  | 42.5 | 0.765 | 0.9771
|  |  | 42.5 | 0.766 | 0.9772
|  |  | 42.5 | 0.767 | 0.9772
|  |  | 42.5 | 0.768 | 0.9774
|  |  | 42.5 | 0.769 | 0.9774
|  |  | 42.5 | 0.77 | 0.9775
|  |  | 42.5 | 0.771 | 0.9775
|  |  | 42.5 | 0.772 | 0.9777
|  |  | 42.5 | 0.773 | 0.9777
|  |  | 42.5 | 0.774 | 0.9778
|  |  | 42.5 | 0.775 | 0.9778
|  |  | 42.5 | 0.776 | 0.978
|  |  | 42.5 | 0.777 | 0.978
|  |  | 42.5 | 0.778 | 0.9781
|  |  | 42.5 | 0.779 | 0.9781
|  |  | 42.5 | 0.78 | 0.9783
|  |  | 42.5 | 0.781 | 0.9783
|  |  | 42.5 | 0.782 | 0.9784
|  |  | 42.5 | 0.783 | 0.9784
|  |  | 42.5 | 0.784 | 0.9786
|  |  | 42.5 | 0.785 | 0.9786
|  |  | 42.5 | 0.786 | 0.9787
|  |  | 42.5 | 0.787 | 0.9787
|  |  | 42.5 | 0.788 | 0.9789
|  |  | 42.5 | 0.789 | 0.9789
|  |  | 42.5 | 0.79 | 0.979
|  |  | 42.5 | 0.791 | 0.979
|  |  | 42.5 | 0.792 | 0.9791
|  |  | 42.5 | 0.793 | 0.9791
|  |  | 42.5 | 0.794 | 0.9793
|  |  | 42.5 | 0.795 | 0.9793
|  |  | 42.5 | 0.796 | 0.9794
|  |  | 42.5 | 0.797 | 0.9794
|  |  | 42.5 | 0.798 | 0.9795
|  |  | 42.5 | 0.799 | 0.9795
|  |  | 42.5 | 0.8 | 0.9796
|  |  | 42.5 | 0.801 | 0.9796
|  |  | 42.5 | 0.802 | 0.9798
|  |  | 42.5 | 0.803 | 0.9798
|  |  | 42.5 | 0.804 | 0.9899
|  |  | 42.5 | 0.805 | 0.9899
|  |  | 42.5 | 0.806 | 0.98
|  |  | 42.5 | 0.807 | 0.98
|  |  | 42.5 | 0.808 | 0.9801
|  |  | 42.5 | 0.809 | 0.9801
|  |  | 42.5 | 0.81 | 0.9802
|  |  | 42.5 | 0.811 | 0.9802
|  |  | 42.5 | 0.812 | 0.9803
|  |  | 42.5 | 0.813 | 0.9803
|  |  | 42.5 | 0.814 | 0.9804
|  |  | 42.5 | 0.815 | 0.9804
|  |  | 42.5 | 0.816 | 0.9805
|  |  | 42.5 | 0.817 | 0.9805
|  |  | 42.5 | 0.818 | 0.9806
|  |  | 42.5 | 0.819 | 0.9806
|  |  | 42.5 | 0.82 | 0.9808
|  |  | 42.5 | 0.821 | 0.9808
|  |  | 42.5 | 0.822 | 0.9809
|  |  | 42.5 | 0.823 | 0.9809
|  |  | 42.5 | 0.824 | 0.981
|  |  | 42.5 | 0.825 | 0.981
|  |  | 42.5 | 0.826 | 0.9811
|  |  | 42.5 | 0.827 | 0.9811
|  |  | 42.5 | 0.828 | 0.9812
|  |  | 42.5 | 0.829 | 0.9812
|  |  | 42.5 | 0.83 | 0.9812
|  |  | 42.5 | 0.831 | 0.9812
|  |  | 42.5 | 0.832 | 0.9813
|  |  | 42.5 | 0.833 | 0.9813
|  |  | 42.5 | 0.834 | 0.9814
|  |  | 42.5 | 0.835 | 0.9814
|  |  | 42.5 | 0.836 | 0.9815
|  |  | 42.5 | 0.837 | 0.9815
|  |  | 42.5 | 0.838 | 0.9816
|  |  | 42.5 | 0.839 | 0.9816
|  |  | 42.5 | 0.84 | 0.9817
|  |  | 42.5 | 0.841 | 0.9817
|  |  | 42.5 | 0.842 | 0.9818
|  |  | 42.5 | 0.843 | 0.9818
|  |  | 42.5 | 0.844 | 0.9818
|  |  | 42.5 | 0.845 | 0.9818
|  |  | 42.5 | 0.846 | 0.9819
|  |  | 42.5 | 0.847 | 0.9819
|  |  | 42.5 | 0.848 | 0.982
|  |  | 42.5 | 0.849 | 0.982
|  |  | 42.5 | 0.85 | 0.9821
|  |  | 42.5 | 0.851 | 0.9821
|  |  | 42.5 | 0.852 | 0.9821
|  |  | 42.5 | 0.853 | 0.9821
|  |  | 42.5 | 0.854 | 0.9822
|  |  | 42.5 | 0.855 | 0.9822
|  |  | 42.5 | 0.856 | 0.9823
|  |  | 42.5 | 0.857 | 0.9823
|  |  | 42.5 | 0.858 | 0.9824
|  |  | 42.5 | 0.859 | 0.9824
|  |  | 42.5 | 0.86 | 0.9824
|  |  | 42.5 | 0.861 | 0.9824
|  |  | 42.5 | 0.862 | 0.9825
|  |  | 42.5 | 0.863 | 0.9825
|  |  | 42.5 | 0.864 | 0.9826
|  |  | 42.5 | 0.865 | 0.9826
|  |  | 42.5 | 0.866 | 0.9826
|  |  | 42.5 | 0.867 | 0.9826
|  |  | 42.5 | 0.868 | 0.9827
|  |  | 42.5 | 0.869 | 0.9827
|  |  | 42.5 | 0.87 | 0.9828
|  |  | 42.5 | 0.871 | 0.9828
|  |  | 42.5 | 0.872 | 0.9828
|  |  | 42.5 | 0.873 | 0.9828
|  |  | 42.5 | 0.874 | 0.9829
|  |  | 42.5 | 0.875 | 0.9829
|  |  | 42.5 | 0.876 | 0.983
|  |  | 42.5 | 0.877 | 0.983
|  |  | 42.5 | 0.878 | 0.983
|  |  | 42.5 | 0.879 | 0.983
|  |  | 42.5 | 0.88 | 0.9831
|  |  | 42.5 | 0.881 | 0.9831
|  |  | 42.5 | 0.882 | 0.9831
|  |  | 42.5 | 0.883 | 0.9831
|  |  | 42.5 | 0.884 | 0.9832
|  |  | 42.5 | 0.885 | 0.9832
|  |  | 42.5 | 0.886 | 0.9832
|  |  | 42.5 | 0.887 | 0.9832
|  |  | 42.5 | 0.888 | 0.9833
|  |  | 42.5 | 0.889 | 0.9833
|  |  | 42.5 | 0.89 | 0.9833
|  |  | 42.5 | 0.891 | 0.9833
|  |  | 42.5 | 0.892 | 0.9834
|  |  | 42.5 | 0.893 | 0.9834
|  |  | 42.5 | 0.894 | 0.9835
|  |  | 42.5 | 0.895 | 0.9835
|  |  | 42.5 | 0.896 | 0.9835
|  |  | 42.5 | 0.897 | 0.9835
|  |  | 42.5 | 0.898 | 0.9836
|  |  | 42.5 | 0.899 | 0.9836
|  |  | 42.5 | 0.9 | 0.9836
|  |  | 42.5 | 0.901 | 0.9836
|  |  | 42.5 | 0.902 | 0.9836
|  |  | 42.5 | 0.903 | 0.9836
|  |  | 42.5 | 0.904 | 0.9837
|  |  | 42.5 | 0.905 | 0.9837
|  |  | 42.5 | 0.906 | 0.9837
|  |  | 42.5 | 0.907 | 0.9837
|  |  | 42.5 | 0.908 | 0.9838
|  |  | 42.5 | 0.909 | 0.9838
|  |  | 42.5 | 0.91 | 0.9838
|  |  | 42.5 | 0.911 | 0.9838
|  |  | 42.5 | 0.912 | 0.9839
|  |  | 42.5 | 0.913 | 0.9839
|  |  | 42.5 | 0.914 | 0.9839
|  |  | 42.5 | 0.915 | 0.9839
|  |  | 42.5 | 0.916 | 0.9839
|  |  | 42.5 | 0.917 | 0.9839
|  |  | 42.5 | 0.918 | 0.984
|  |  | 42.5 | 0.919 | 0.984
|  |  | 42.5 | 0.92 | 0.984
|  |  | 42.5 | 0.921 | 0.984
|  |  | 42.5 | 0.922 | 0.9841
|  |  | 42.5 | 0.923 | 0.9841
|  |  | 42.5 | 0.924 | 0.9841
|  |  | 42.5 | 0.925 | 0.9841
|  |  | 42.5 | 0.926 | 0.9841
|  |  | 42.5 | 0.927 | 0.9841
|  |  | 42.5 | 0.928 | 0.9842
|  |  | 42.5 | 0.929 | 0.9842
|  |  | 42.5 | 0.93 | 0.9842
|  |  | 42.5 | 0.931 | 0.9842
|  |  | 42.5 | 0.932 | 0.9843
|  |  | 42.5 | 0.933 | 0.9843
|  |  | 42.5 | 0.934 | 0.9843
|  |  | 42.5 | 0.935 | 0.9843
|  |  | 42.5 | 0.936 | 0.9843
|  |  | 42.5 | 0.937 | 0.9843
|  |  | 42.5 | 0.938 | 0.9844
|  |  | 42.5 | 0.939 | 0.9844
|  |  | 42.5 | 0.94 | 0.9844
|  |  | 42.5 | 0.941 | 0.9844
|  |  | 42.5 | 0.942 | 0.9844
|  |  | 42.5 | 0.943 | 0.9844
|  |  | 42.5 | 0.944 | 0.9845
|  |  | 42.5 | 0.945 | 0.9845
|  |  | 42.5 | 0.946 | 0.9845
|  |  | 42.5 | 0.947 | 0.9845
|  |  | 42.5 | 0.948 | 0.9846
|  |  | 42.5 | 0.949 | 0.9846
|  |  | 42.5 | 0.95 | 0.9846
|  |  | 43 | 0.76 | 0.9762
|  |  | 43 | 0.761 | 0.9762
|  |  | 43 | 0.762 | 0.9764
|  |  | 43 | 0.763 | 0.9764
|  |  | 43 | 0.764 | 0.9766
|  |  | 43 | 0.765 | 0.9766
|  |  | 43 | 0.766 | 0.9767
|  |  | 43 | 0.767 | 0.9767
|  |  | 43 | 0.768 | 0.9769
|  |  | 43 | 0.769 | 0.9769
|  |  | 43 | 0.77 | 0.977
|  |  | 43 | 0.771 | 0.977
|  |  | 43 | 0.772 | 0.9772
|  |  | 43 | 0.773 | 0.9772
|  |  | 43 | 0.774 | 0.9773
|  |  | 43 | 0.775 | 0.9773
|  |  | 43 | 0.776 | 0.9775
|  |  | 43 | 0.777 | 0.9775
|  |  | 43 | 0.778 | 0.9777
|  |  | 43 | 0.779 | 0.9777
|  |  | 43 | 0.78 | 0.9778
|  |  | 43 | 0.781 | 0.9778
|  |  | 43 | 0.782 | 0.978
|  |  | 43 | 0.783 | 0.978
|  |  | 43 | 0.784 | 0.9781
|  |  | 43 | 0.785 | 0.9781
|  |  | 43 | 0.786 | 0.9782
|  |  | 43 | 0.787 | 0.9782
|  |  | 43 | 0.788 | 0.9784
|  |  | 43 | 0.789 | 0.9784
|  |  | 43 | 0.79 | 0.9785
|  |  | 43 | 0.791 | 0.9785
|  |  | 43 | 0.792 | 0.9787
|  |  | 43 | 0.793 | 0.9787
|  |  | 43 | 0.794 | 0.9788
|  |  | 43 | 0.795 | 0.9788
|  |  | 43 | 0.796 | 0.9789
|  |  | 43 | 0.797 | 0.9789
|  |  | 43 | 0.798 | 0.9791
|  |  | 43 | 0.799 | 0.9791
|  |  | 43 | 0.8 | 0.9792
|  |  | 43 | 0.801 | 0.9792
|  |  | 43 | 0.802 | 0.9793
|  |  | 43 | 0.803 | 0.9793
|  |  | 43 | 0.804 | 0.9794
|  |  | 43 | 0.805 | 0.9794
|  |  | 43 | 0.806 | 0.9796
|  |  | 43 | 0.807 | 0.9796
|  |  | 43 | 0.808 | 0.9797
|  |  | 43 | 0.809 | 0.9797
|  |  | 43 | 0.81 | 0.9798
|  |  | 43 | 0.811 | 0.9798
|  |  | 43 | 0.812 | 0.9899
|  |  | 43 | 0.813 | 0.9899
|  |  | 43 | 0.814 | 0.98
|  |  | 43 | 0.815 | 0.98
|  |  | 43 | 0.816 | 0.9801
|  |  | 43 | 0.817 | 0.9801
|  |  | 43 | 0.818 | 0.9802
|  |  | 43 | 0.819 | 0.9802
|  |  | 43 | 0.82 | 0.9803
|  |  | 43 | 0.821 | 0.9803
|  |  | 43 | 0.822 | 0.9804
|  |  | 43 | 0.823 | 0.9804
|  |  | 43 | 0.824 | 0.9805
|  |  | 43 | 0.825 | 0.9805
|  |  | 43 | 0.826 | 0.9806
|  |  | 43 | 0.827 | 0.9806
|  |  | 43 | 0.828 | 0.9807
|  |  | 43 | 0.829 | 0.9807
|  |  | 43 | 0.83 | 0.9808
|  |  | 43 | 0.831 | 0.9808
|  |  | 43 | 0.832 | 0.9809
|  |  | 43 | 0.833 | 0.9809
|  |  | 43 | 0.834 | 0.981
|  |  | 43 | 0.835 | 0.981
|  |  | 43 | 0.836 | 0.9811
|  |  | 43 | 0.837 | 0.9811
|  |  | 43 | 0.838 | 0.9812
|  |  | 43 | 0.839 | 0.9812
|  |  | 43 | 0.84 | 0.9813
|  |  | 43 | 0.841 | 0.9813
|  |  | 43 | 0.842 | 0.9814
|  |  | 43 | 0.843 | 0.9814
|  |  | 43 | 0.844 | 0.9814
|  |  | 43 | 0.845 | 0.9814
|  |  | 43 | 0.846 | 0.9815
|  |  | 43 | 0.847 | 0.9815
|  |  | 43 | 0.848 | 0.9816
|  |  | 43 | 0.849 | 0.9816
|  |  | 43 | 0.85 | 0.9817
|  |  | 43 | 0.851 | 0.9817
|  |  | 43 | 0.852 | 0.9817
|  |  | 43 | 0.853 | 0.9817
|  |  | 43 | 0.854 | 0.9818
|  |  | 43 | 0.855 | 0.9818
|  |  | 43 | 0.856 | 0.9819
|  |  | 43 | 0.857 | 0.9819
|  |  | 43 | 0.858 | 0.982
|  |  | 43 | 0.859 | 0.982
|  |  | 43 | 0.86 | 0.982
|  |  | 43 | 0.861 | 0.982
|  |  | 43 | 0.862 | 0.9821
|  |  | 43 | 0.863 | 0.9821
|  |  | 43 | 0.864 | 0.9822
|  |  | 43 | 0.865 | 0.9822
|  |  | 43 | 0.866 | 0.9823
|  |  | 43 | 0.867 | 0.9823
|  |  | 43 | 0.868 | 0.9823
|  |  | 43 | 0.869 | 0.9823
|  |  | 43 | 0.87 | 0.9824
|  |  | 43 | 0.871 | 0.9824
|  |  | 43 | 0.872 | 0.9825
|  |  | 43 | 0.873 | 0.9825
|  |  | 43 | 0.874 | 0.9825
|  |  | 43 | 0.875 | 0.9825
|  |  | 43 | 0.876 | 0.9826
|  |  | 43 | 0.877 | 0.9826
|  |  | 43 | 0.878 | 0.9826
|  |  | 43 | 0.879 | 0.9826
|  |  | 43 | 0.88 | 0.9827
|  |  | 43 | 0.881 | 0.9827
|  |  | 43 | 0.882 | 0.9827
|  |  | 43 | 0.883 | 0.9827
|  |  | 43 | 0.884 | 0.9828
|  |  | 43 | 0.885 | 0.9828
|  |  | 43 | 0.886 | 0.9829
|  |  | 43 | 0.887 | 0.9829
|  |  | 43 | 0.888 | 0.9829
|  |  | 43 | 0.889 | 0.9829
|  |  | 43 | 0.89 | 0.983
|  |  | 43 | 0.891 | 0.983
|  |  | 43 | 0.892 | 0.983
|  |  | 43 | 0.893 | 0.983
|  |  | 43 | 0.894 | 0.9831
|  |  | 43 | 0.895 | 0.9831
|  |  | 43 | 0.896 | 0.9831
|  |  | 43 | 0.897 | 0.9831
|  |  | 43 | 0.898 | 0.9832
|  |  | 43 | 0.899 | 0.9832
|  |  | 43 | 0.9 | 0.9832
|  |  | 43 | 0.901 | 0.9832
|  |  | 43 | 0.902 | 0.9833
|  |  | 43 | 0.903 | 0.9833
|  |  | 43 | 0.904 | 0.9833
|  |  | 43 | 0.905 | 0.9833
|  |  | 43 | 0.906 | 0.9834
|  |  | 43 | 0.907 | 0.9834
|  |  | 43 | 0.908 | 0.9834
|  |  | 43 | 0.909 | 0.9834
|  |  | 43 | 0.91 | 0.9835
|  |  | 43 | 0.911 | 0.9835
|  |  | 43 | 0.912 | 0.9835
|  |  | 43 | 0.913 | 0.9835
|  |  | 43 | 0.914 | 0.9835
|  |  | 43 | 0.915 | 0.9835
|  |  | 43 | 0.916 | 0.9836
|  |  | 43 | 0.917 | 0.9836
|  |  | 43 | 0.918 | 0.9836
|  |  | 43 | 0.919 | 0.9836
|  |  | 43 | 0.92 | 0.9837
|  |  | 43 | 0.921 | 0.9837
|  |  | 43 | 0.922 | 0.9837
|  |  | 43 | 0.923 | 0.9837
|  |  | 43 | 0.924 | 0.9837
|  |  | 43 | 0.925 | 0.9837
|  |  | 43 | 0.926 | 0.9838
|  |  | 43 | 0.927 | 0.9838
|  |  | 43 | 0.928 | 0.9838
|  |  | 43 | 0.929 | 0.9838
|  |  | 43 | 0.93 | 0.9839
|  |  | 43 | 0.931 | 0.9839
|  |  | 43 | 0.932 | 0.9839
|  |  | 43 | 0.933 | 0.9839
|  |  | 43 | 0.934 | 0.9839
|  |  | 43 | 0.935 | 0.9839
|  |  | 43 | 0.936 | 0.984
|  |  | 43 | 0.937 | 0.984
|  |  | 43 | 0.938 | 0.984
|  |  | 43 | 0.939 | 0.984
|  |  | 43 | 0.94 | 0.9841
|  |  | 43 | 0.941 | 0.9841
|  |  | 43 | 0.942 | 0.9841
|  |  | 43 | 0.943 | 0.9841
|  |  | 43 | 0.944 | 0.9841
|  |  | 43 | 0.945 | 0.9841
|  |  | 43 | 0.946 | 0.9842
|  |  | 43 | 0.947 | 0.9842
|  |  | 43 | 0.948 | 0.9842
|  |  | 43 | 0.949 | 0.9842
|  |  | 43 | 0.95 | 0.9843
|  |  | 43.5 | 0.76 | 0.9757
|  |  | 43.5 | 0.761 | 0.9757
|  |  | 43.5 | 0.762 | 0.9759
|  |  | 43.5 | 0.763 | 0.9759
|  |  | 43.5 | 0.764 | 0.976
|  |  | 43.5 | 0.765 | 0.976
|  |  | 43.5 | 0.766 | 0.9762
|  |  | 43.5 | 0.767 | 0.9762
|  |  | 43.5 | 0.768 | 0.9764
|  |  | 43.5 | 0.769 | 0.9764
|  |  | 43.5 | 0.77 | 0.9765
|  |  | 43.5 | 0.771 | 0.9765
|  |  | 43.5 | 0.772 | 0.9767
|  |  | 43.5 | 0.773 | 0.9767
|  |  | 43.5 | 0.774 | 0.9769
|  |  | 43.5 | 0.775 | 0.9769
|  |  | 43.5 | 0.776 | 0.977
|  |  | 43.5 | 0.777 | 0.977
|  |  | 43.5 | 0.778 | 0.9772
|  |  | 43.5 | 0.779 | 0.9772
|  |  | 43.5 | 0.78 | 0.9773
|  |  | 43.5 | 0.781 | 0.9773
|  |  | 43.5 | 0.782 | 0.9775
|  |  | 43.5 | 0.783 | 0.9775
|  |  | 43.5 | 0.784 | 0.9776
|  |  | 43.5 | 0.785 | 0.9776
|  |  | 43.5 | 0.786 | 0.9778
|  |  | 43.5 | 0.787 | 0.9778
|  |  | 43.5 | 0.788 | 0.9779
|  |  | 43.5 | 0.789 | 0.9779
|  |  | 43.5 | 0.79 | 0.9781
|  |  | 43.5 | 0.791 | 0.9781
|  |  | 43.5 | 0.792 | 0.9782
|  |  | 43.5 | 0.793 | 0.9782
|  |  | 43.5 | 0.794 | 0.9783
|  |  | 43.5 | 0.795 | 0.9783
|  |  | 43.5 | 0.796 | 0.9785
|  |  | 43.5 | 0.797 | 0.9785
|  |  | 43.5 | 0.798 | 0.9786
|  |  | 43.5 | 0.799 | 0.9786
|  |  | 43.5 | 0.8 | 0.9787
|  |  | 43.5 | 0.801 | 0.9787
|  |  | 43.5 | 0.802 | 0.9789
|  |  | 43.5 | 0.803 | 0.9789
|  |  | 43.5 | 0.804 | 0.979
|  |  | 43.5 | 0.805 | 0.979
|  |  | 43.5 | 0.806 | 0.9791
|  |  | 43.5 | 0.807 | 0.9791
|  |  | 43.5 | 0.808 | 0.9792
|  |  | 43.5 | 0.809 | 0.9792
|  |  | 43.5 | 0.81 | 0.9793
|  |  | 43.5 | 0.811 | 0.9793
|  |  | 43.5 | 0.812 | 0.9795
|  |  | 43.5 | 0.813 | 0.9795
|  |  | 43.5 | 0.814 | 0.9796
|  |  | 43.5 | 0.815 | 0.9796
|  |  | 43.5 | 0.816 | 0.9797
|  |  | 43.5 | 0.817 | 0.9797
|  |  | 43.5 | 0.818 | 0.9798
|  |  | 43.5 | 0.819 | 0.9798
|  |  | 43.5 | 0.82 | 0.9899
|  |  | 43.5 | 0.821 | 0.9899
|  |  | 43.5 | 0.822 | 0.98
|  |  | 43.5 | 0.823 | 0.98
|  |  | 43.5 | 0.824 | 0.9801
|  |  | 43.5 | 0.825 | 0.9801
|  |  | 43.5 | 0.826 | 0.9802
|  |  | 43.5 | 0.827 | 0.9802
|  |  | 43.5 | 0.828 | 0.9803
|  |  | 43.5 | 0.829 | 0.9803
|  |  | 43.5 | 0.83 | 0.9804
|  |  | 43.5 | 0.831 | 0.9804
|  |  | 43.5 | 0.832 | 0.9805
|  |  | 43.5 | 0.833 | 0.9805
|  |  | 43.5 | 0.834 | 0.9806
|  |  | 43.5 | 0.835 | 0.9806
|  |  | 43.5 | 0.836 | 0.9807
|  |  | 43.5 | 0.837 | 0.9807
|  |  | 43.5 | 0.838 | 0.9808
|  |  | 43.5 | 0.839 | 0.9808
|  |  | 43.5 | 0.84 | 0.9809
|  |  | 43.5 | 0.841 | 0.9809
|  |  | 43.5 | 0.842 | 0.9809
|  |  | 43.5 | 0.843 | 0.9809
|  |  | 43.5 | 0.844 | 0.981
|  |  | 43.5 | 0.845 | 0.981
|  |  | 43.5 | 0.846 | 0.9811
|  |  | 43.5 | 0.847 | 0.9811
|  |  | 43.5 | 0.848 | 0.9812
|  |  | 43.5 | 0.849 | 0.9812
|  |  | 43.5 | 0.85 | 0.9813
|  |  | 43.5 | 0.851 | 0.9813
|  |  | 43.5 | 0.852 | 0.9814
|  |  | 43.5 | 0.853 | 0.9814
|  |  | 43.5 | 0.854 | 0.9814
|  |  | 43.5 | 0.855 | 0.9814
|  |  | 43.5 | 0.856 | 0.9815
|  |  | 43.5 | 0.857 | 0.9815
|  |  | 43.5 | 0.858 | 0.9816
|  |  | 43.5 | 0.859 | 0.9816
|  |  | 43.5 | 0.86 | 0.9816
|  |  | 43.5 | 0.861 | 0.9816
|  |  | 43.5 | 0.862 | 0.9817
|  |  | 43.5 | 0.863 | 0.9817
|  |  | 43.5 | 0.864 | 0.9818
|  |  | 43.5 | 0.865 | 0.9818
|  |  | 43.5 | 0.866 | 0.9819
|  |  | 43.5 | 0.867 | 0.9819
|  |  | 43.5 | 0.868 | 0.9819
|  |  | 43.5 | 0.869 | 0.9819
|  |  | 43.5 | 0.87 | 0.982
|  |  | 43.5 | 0.871 | 0.982
|  |  | 43.5 | 0.872 | 0.9821
|  |  | 43.5 | 0.873 | 0.9821
|  |  | 43.5 | 0.874 | 0.9821
|  |  | 43.5 | 0.875 | 0.9821
|  |  | 43.5 | 0.876 | 0.9822
|  |  | 43.5 | 0.877 | 0.9822
|  |  | 43.5 | 0.878 | 0.9823
|  |  | 43.5 | 0.879 | 0.9823
|  |  | 43.5 | 0.88 | 0.9823
|  |  | 43.5 | 0.881 | 0.9823
|  |  | 43.5 | 0.882 | 0.9824
|  |  | 43.5 | 0.883 | 0.9824
|  |  | 43.5 | 0.884 | 0.9824
|  |  | 43.5 | 0.885 | 0.9824
|  |  | 43.5 | 0.886 | 0.9825
|  |  | 43.5 | 0.887 | 0.9825
|  |  | 43.5 | 0.888 | 0.9825
|  |  | 43.5 | 0.889 | 0.9825
|  |  | 43.5 | 0.89 | 0.9826
|  |  | 43.5 | 0.891 | 0.9826
|  |  | 43.5 | 0.892 | 0.9827
|  |  | 43.5 | 0.893 | 0.9827
|  |  | 43.5 | 0.894 | 0.9827
|  |  | 43.5 | 0.895 | 0.9827
|  |  | 43.5 | 0.896 | 0.9828
|  |  | 43.5 | 0.897 | 0.9828
|  |  | 43.5 | 0.898 | 0.9828
|  |  | 43.5 | 0.899 | 0.9828
|  |  | 43.5 | 0.9 | 0.9829
|  |  | 43.5 | 0.901 | 0.9829
|  |  | 43.5 | 0.902 | 0.9829
|  |  | 43.5 | 0.903 | 0.9829
|  |  | 43.5 | 0.904 | 0.983
|  |  | 43.5 | 0.905 | 0.983
|  |  | 43.5 | 0.906 | 0.983
|  |  | 43.5 | 0.907 | 0.983
|  |  | 43.5 | 0.908 | 0.9831
|  |  | 43.5 | 0.909 | 0.9831
|  |  | 43.5 | 0.91 | 0.9831
|  |  | 43.5 | 0.911 | 0.9831
|  |  | 43.5 | 0.912 | 0.9831
|  |  | 43.5 | 0.913 | 0.9831
|  |  | 43.5 | 0.914 | 0.9832
|  |  | 43.5 | 0.915 | 0.9832
|  |  | 43.5 | 0.916 | 0.9832
|  |  | 43.5 | 0.917 | 0.9832
|  |  | 43.5 | 0.918 | 0.9833
|  |  | 43.5 | 0.919 | 0.9833
|  |  | 43.5 | 0.92 | 0.9833
|  |  | 43.5 | 0.921 | 0.9833
|  |  | 43.5 | 0.922 | 0.9833
|  |  | 43.5 | 0.923 | 0.9833
|  |  | 43.5 | 0.924 | 0.9834
|  |  | 43.5 | 0.925 | 0.9834
|  |  | 43.5 | 0.926 | 0.9834
|  |  | 43.5 | 0.927 | 0.9834
|  |  | 43.5 | 0.928 | 0.9835
|  |  | 43.5 | 0.929 | 0.9835
|  |  | 43.5 | 0.93 | 0.9835
|  |  | 43.5 | 0.931 | 0.9835
|  |  | 43.5 | 0.932 | 0.9836
|  |  | 43.5 | 0.933 | 0.9836
|  |  | 43.5 | 0.934 | 0.9836
|  |  | 43.5 | 0.935 | 0.9836
|  |  | 43.5 | 0.936 | 0.9836
|  |  | 43.5 | 0.937 | 0.9836
|  |  | 43.5 | 0.938 | 0.9837
|  |  | 43.5 | 0.939 | 0.9837
|  |  | 43.5 | 0.94 | 0.9837
|  |  | 43.5 | 0.941 | 0.9837
|  |  | 43.5 | 0.942 | 0.9838
|  |  | 43.5 | 0.943 | 0.9838
|  |  | 43.5 | 0.944 | 0.9838
|  |  | 43.5 | 0.945 | 0.9838
|  |  | 43.5 | 0.946 | 0.9838
|  |  | 43.5 | 0.947 | 0.9838
|  |  | 43.5 | 0.948 | 0.9839
|  |  | 43.5 | 0.949 | 0.9839
|  |  | 43.5 | 0.95 | 0.9839
|  |  | 44 | 0.76 | 0.9752
|  |  | 44 | 0.761 | 0.9752
|  |  | 44 | 0.762 | 0.9753
|  |  | 44 | 0.763 | 0.9753
|  |  | 44 | 0.764 | 0.9755
|  |  | 44 | 0.765 | 0.9755
|  |  | 44 | 0.766 | 0.9757
|  |  | 44 | 0.767 | 0.9757
|  |  | 44 | 0.768 | 0.9759
|  |  | 44 | 0.769 | 0.9759
|  |  | 44 | 0.77 | 0.976
|  |  | 44 | 0.771 | 0.976
|  |  | 44 | 0.772 | 0.9762
|  |  | 44 | 0.773 | 0.9762
|  |  | 44 | 0.774 | 0.9764
|  |  | 44 | 0.775 | 0.9764
|  |  | 44 | 0.776 | 0.9765
|  |  | 44 | 0.777 | 0.9765
|  |  | 44 | 0.778 | 0.9767
|  |  | 44 | 0.779 | 0.9767
|  |  | 44 | 0.78 | 0.9768
|  |  | 44 | 0.781 | 0.9768
|  |  | 44 | 0.782 | 0.977
|  |  | 44 | 0.783 | 0.977
|  |  | 44 | 0.784 | 0.9771
|  |  | 44 | 0.785 | 0.9771
|  |  | 44 | 0.786 | 0.9773
|  |  | 44 | 0.787 | 0.9773
|  |  | 44 | 0.788 | 0.9775
|  |  | 44 | 0.789 | 0.9775
|  |  | 44 | 0.79 | 0.9776
|  |  | 44 | 0.791 | 0.9776
|  |  | 44 | 0.792 | 0.9777
|  |  | 44 | 0.793 | 0.9777
|  |  | 44 | 0.794 | 0.9779
|  |  | 44 | 0.795 | 0.9779
|  |  | 44 | 0.796 | 0.978
|  |  | 44 | 0.797 | 0.978
|  |  | 44 | 0.798 | 0.9781
|  |  | 44 | 0.799 | 0.9781
|  |  | 44 | 0.8 | 0.9783
|  |  | 44 | 0.801 | 0.9783
|  |  | 44 | 0.802 | 0.9784
|  |  | 44 | 0.803 | 0.9784
|  |  | 44 | 0.804 | 0.9785
|  |  | 44 | 0.805 | 0.9785
|  |  | 44 | 0.806 | 0.9787
|  |  | 44 | 0.807 | 0.9787
|  |  | 44 | 0.808 | 0.9788
|  |  | 44 | 0.809 | 0.9788
|  |  | 44 | 0.81 | 0.9789
|  |  | 44 | 0.811 | 0.9789
|  |  | 44 | 0.812 | 0.979
|  |  | 44 | 0.813 | 0.979
|  |  | 44 | 0.814 | 0.9791
|  |  | 44 | 0.815 | 0.9791
|  |  | 44 | 0.816 | 0.9792
|  |  | 44 | 0.817 | 0.9792
|  |  | 44 | 0.818 | 0.9794
|  |  | 44 | 0.819 | 0.9794
|  |  | 44 | 0.82 | 0.9795
|  |  | 44 | 0.821 | 0.9795
|  |  | 44 | 0.822 | 0.9796
|  |  | 44 | 0.823 | 0.9796
|  |  | 44 | 0.824 | 0.9797
|  |  | 44 | 0.825 | 0.9797
|  |  | 44 | 0.826 | 0.9798
|  |  | 44 | 0.827 | 0.9798
|  |  | 44 | 0.828 | 0.9899
|  |  | 44 | 0.829 | 0.9899
|  |  | 44 | 0.83 | 0.98
|  |  | 44 | 0.831 | 0.98
|  |  | 44 | 0.832 | 0.9801
|  |  | 44 | 0.833 | 0.9801
|  |  | 44 | 0.834 | 0.9802
|  |  | 44 | 0.835 | 0.9802
|  |  | 44 | 0.836 | 0.9803
|  |  | 44 | 0.837 | 0.9803
|  |  | 44 | 0.838 | 0.9804
|  |  | 44 | 0.839 | 0.9804
|  |  | 44 | 0.84 | 0.9805
|  |  | 44 | 0.841 | 0.9805
|  |  | 44 | 0.842 | 0.9805
|  |  | 44 | 0.843 | 0.9805
|  |  | 44 | 0.844 | 0.9806
|  |  | 44 | 0.845 | 0.9806
|  |  | 44 | 0.846 | 0.9807
|  |  | 44 | 0.847 | 0.9807
|  |  | 44 | 0.848 | 0.9808
|  |  | 44 | 0.849 | 0.9808
|  |  | 44 | 0.85 | 0.9809
|  |  | 44 | 0.851 | 0.9809
|  |  | 44 | 0.852 | 0.981
|  |  | 44 | 0.853 | 0.981
|  |  | 44 | 0.854 | 0.981
|  |  | 44 | 0.855 | 0.981
|  |  | 44 | 0.856 | 0.9811
|  |  | 44 | 0.857 | 0.9811
|  |  | 44 | 0.858 | 0.9812
|  |  | 44 | 0.859 | 0.9812
|  |  | 44 | 0.86 | 0.9813
|  |  | 44 | 0.861 | 0.9813
|  |  | 44 | 0.862 | 0.9813
|  |  | 44 | 0.863 | 0.9813
|  |  | 44 | 0.864 | 0.9814
|  |  | 44 | 0.865 | 0.9814
|  |  | 44 | 0.866 | 0.9815
|  |  | 44 | 0.867 | 0.9815
|  |  | 44 | 0.868 | 0.9816
|  |  | 44 | 0.869 | 0.9816
|  |  | 44 | 0.87 | 0.9816
|  |  | 44 | 0.871 | 0.9816
|  |  | 44 | 0.872 | 0.9817
|  |  | 44 | 0.873 | 0.9817
|  |  | 44 | 0.874 | 0.9818
|  |  | 44 | 0.875 | 0.9818
|  |  | 44 | 0.876 | 0.9818
|  |  | 44 | 0.877 | 0.9818
|  |  | 44 | 0.878 | 0.9819
|  |  | 44 | 0.879 | 0.9819
|  |  | 44 | 0.88 | 0.9819
|  |  | 44 | 0.881 | 0.9819
|  |  | 44 | 0.882 | 0.982
|  |  | 44 | 0.883 | 0.982
|  |  | 44 | 0.884 | 0.9821
|  |  | 44 | 0.885 | 0.9821
|  |  | 44 | 0.886 | 0.9821
|  |  | 44 | 0.887 | 0.9821
|  |  | 44 | 0.888 | 0.9822
|  |  | 44 | 0.889 | 0.9822
|  |  | 44 | 0.89 | 0.9822
|  |  | 44 | 0.891 | 0.9822
|  |  | 44 | 0.892 | 0.9823
|  |  | 44 | 0.893 | 0.9823
|  |  | 44 | 0.894 | 0.9824
|  |  | 44 | 0.895 | 0.9824
|  |  | 44 | 0.896 | 0.9824
|  |  | 44 | 0.897 | 0.9824
|  |  | 44 | 0.898 | 0.9825
|  |  | 44 | 0.899 | 0.9825
|  |  | 44 | 0.9 | 0.9825
|  |  | 44 | 0.901 | 0.9825
|  |  | 44 | 0.902 | 0.9826
|  |  | 44 | 0.903 | 0.9826
|  |  | 44 | 0.904 | 0.9826
|  |  | 44 | 0.905 | 0.9826
|  |  | 44 | 0.906 | 0.9827
|  |  | 44 | 0.907 | 0.9827
|  |  | 44 | 0.908 | 0.9827
|  |  | 44 | 0.909 | 0.9827
|  |  | 44 | 0.91 | 0.9827
|  |  | 44 | 0.911 | 0.9827
|  |  | 44 | 0.912 | 0.9828
|  |  | 44 | 0.913 | 0.9828
|  |  | 44 | 0.914 | 0.9828
|  |  | 44 | 0.915 | 0.9828
|  |  | 44 | 0.916 | 0.9829
|  |  | 44 | 0.917 | 0.9829
|  |  | 44 | 0.918 | 0.9829
|  |  | 44 | 0.919 | 0.9829
|  |  | 44 | 0.92 | 0.983
|  |  | 44 | 0.921 | 0.983
|  |  | 44 | 0.922 | 0.983
|  |  | 44 | 0.923 | 0.983
|  |  | 44 | 0.924 | 0.983
|  |  | 44 | 0.925 | 0.983
|  |  | 44 | 0.926 | 0.9831
|  |  | 44 | 0.927 | 0.9831
|  |  | 44 | 0.928 | 0.9831
|  |  | 44 | 0.929 | 0.9831
|  |  | 44 | 0.93 | 0.9832
|  |  | 44 | 0.931 | 0.9832
|  |  | 44 | 0.932 | 0.9832
|  |  | 44 | 0.933 | 0.9832
|  |  | 44 | 0.934 | 0.9833
|  |  | 44 | 0.935 | 0.9833
|  |  | 44 | 0.936 | 0.9833
|  |  | 44 | 0.937 | 0.9833
|  |  | 44 | 0.938 | 0.9833
|  |  | 44 | 0.939 | 0.9833
|  |  | 44 | 0.94 | 0.9834
|  |  | 44 | 0.941 | 0.9834
|  |  | 44 | 0.942 | 0.9834
|  |  | 44 | 0.943 | 0.9834
|  |  | 44 | 0.944 | 0.9835
|  |  | 44 | 0.945 | 0.9835
|  |  | 44 | 0.946 | 0.9835
|  |  | 44 | 0.947 | 0.9835
|  |  | 44 | 0.948 | 0.9835
|  |  | 44 | 0.949 | 0.9835
|  |  | 44 | 0.95 | 0.9836
|  |  | 44.5 | 0.76 | 0.9746
|  |  | 44.5 | 0.761 | 0.9746
|  |  | 44.5 | 0.762 | 0.9748
|  |  | 44.5 | 0.763 | 0.9748
|  |  | 44.5 | 0.764 | 0.975
|  |  | 44.5 | 0.765 | 0.975
|  |  | 44.5 | 0.766 | 0.9752
|  |  | 44.5 | 0.767 | 0.9752
|  |  | 44.5 | 0.768 | 0.9754
|  |  | 44.5 | 0.769 | 0.9754
|  |  | 44.5 | 0.77 | 0.9755
|  |  | 44.5 | 0.771 | 0.9755
|  |  | 44.5 | 0.772 | 0.9757
|  |  | 44.5 | 0.773 | 0.9757
|  |  | 44.5 | 0.774 | 0.9759
|  |  | 44.5 | 0.775 | 0.9759
|  |  | 44.5 | 0.776 | 0.976
|  |  | 44.5 | 0.777 | 0.976
|  |  | 44.5 | 0.778 | 0.9762
|  |  | 44.5 | 0.779 | 0.9762
|  |  | 44.5 | 0.78 | 0.9764
|  |  | 44.5 | 0.781 | 0.9764
|  |  | 44.5 | 0.782 | 0.9765
|  |  | 44.5 | 0.783 | 0.9765
|  |  | 44.5 | 0.784 | 0.9767
|  |  | 44.5 | 0.785 | 0.9767
|  |  | 44.5 | 0.786 | 0.9768
|  |  | 44.5 | 0.787 | 0.9768
|  |  | 44.5 | 0.788 | 0.977
|  |  | 44.5 | 0.789 | 0.977
|  |  | 44.5 | 0.79 | 0.9771
|  |  | 44.5 | 0.791 | 0.9771
|  |  | 44.5 | 0.792 | 0.9773
|  |  | 44.5 | 0.793 | 0.9773
|  |  | 44.5 | 0.794 | 0.9774
|  |  | 44.5 | 0.795 | 0.9774
|  |  | 44.5 | 0.796 | 0.9776
|  |  | 44.5 | 0.797 | 0.9776
|  |  | 44.5 | 0.798 | 0.9777
|  |  | 44.5 | 0.799 | 0.9777
|  |  | 44.5 | 0.8 | 0.9778
|  |  | 44.5 | 0.801 | 0.9778
|  |  | 44.5 | 0.802 | 0.978
|  |  | 44.5 | 0.803 | 0.978
|  |  | 44.5 | 0.804 | 0.9781
|  |  | 44.5 | 0.805 | 0.9781
|  |  | 44.5 | 0.806 | 0.9782
|  |  | 44.5 | 0.807 | 0.9782
|  |  | 44.5 | 0.808 | 0.9783
|  |  | 44.5 | 0.809 | 0.9783
|  |  | 44.5 | 0.81 | 0.9785
|  |  | 44.5 | 0.811 | 0.9785
|  |  | 44.5 | 0.812 | 0.9786
|  |  | 44.5 | 0.813 | 0.9786
|  |  | 44.5 | 0.814 | 0.9787
|  |  | 44.5 | 0.815 | 0.9787
|  |  | 44.5 | 0.816 | 0.9788
|  |  | 44.5 | 0.817 | 0.9788
|  |  | 44.5 | 0.818 | 0.9789
|  |  | 44.5 | 0.819 | 0.9789
|  |  | 44.5 | 0.82 | 0.979
|  |  | 44.5 | 0.821 | 0.979
|  |  | 44.5 | 0.822 | 0.9792
|  |  | 44.5 | 0.823 | 0.9792
|  |  | 44.5 | 0.824 | 0.9793
|  |  | 44.5 | 0.825 | 0.9793
|  |  | 44.5 | 0.826 | 0.9794
|  |  | 44.5 | 0.827 | 0.9794
|  |  | 44.5 | 0.828 | 0.9795
|  |  | 44.5 | 0.829 | 0.9795
|  |  | 44.5 | 0.83 | 0.9796
|  |  | 44.5 | 0.831 | 0.9796
|  |  | 44.5 | 0.832 | 0.9797
|  |  | 44.5 | 0.833 | 0.9797
|  |  | 44.5 | 0.834 | 0.9798
|  |  | 44.5 | 0.835 | 0.9798
|  |  | 44.5 | 0.836 | 0.9899
|  |  | 44.5 | 0.837 | 0.9899
|  |  | 44.5 | 0.838 | 0.98
|  |  | 44.5 | 0.839 | 0.98
|  |  | 44.5 | 0.84 | 0.98
|  |  | 44.5 | 0.841 | 0.98
|  |  | 44.5 | 0.842 | 0.9801
|  |  | 44.5 | 0.843 | 0.9801
|  |  | 44.5 | 0.844 | 0.9802
|  |  | 44.5 | 0.845 | 0.9802
|  |  | 44.5 | 0.846 | 0.9803
|  |  | 44.5 | 0.847 | 0.9803
|  |  | 44.5 | 0.848 | 0.9804
|  |  | 44.5 | 0.849 | 0.9804
|  |  | 44.5 | 0.85 | 0.9805
|  |  | 44.5 | 0.851 | 0.9805
|  |  | 44.5 | 0.852 | 0.9806
|  |  | 44.5 | 0.853 | 0.9806
|  |  | 44.5 | 0.854 | 0.9806
|  |  | 44.5 | 0.855 | 0.9806
|  |  | 44.5 | 0.856 | 0.9807
|  |  | 44.5 | 0.857 | 0.9807
|  |  | 44.5 | 0.858 | 0.9808
|  |  | 44.5 | 0.859 | 0.9808
|  |  | 44.5 | 0.86 | 0.9809
|  |  | 44.5 | 0.861 | 0.9809
|  |  | 44.5 | 0.862 | 0.9809
|  |  | 44.5 | 0.863 | 0.9809
|  |  | 44.5 | 0.864 | 0.981
|  |  | 44.5 | 0.865 | 0.981
|  |  | 44.5 | 0.866 | 0.9811
|  |  | 44.5 | 0.867 | 0.9811
|  |  | 44.5 | 0.868 | 0.9812
|  |  | 44.5 | 0.869 | 0.9812
|  |  | 44.5 | 0.87 | 0.9812
|  |  | 44.5 | 0.871 | 0.9812
|  |  | 44.5 | 0.872 | 0.9813
|  |  | 44.5 | 0.873 | 0.9813
|  |  | 44.5 | 0.874 | 0.9814
|  |  | 44.5 | 0.875 | 0.9814
|  |  | 44.5 | 0.876 | 0.9814
|  |  | 44.5 | 0.877 | 0.9814
|  |  | 44.5 | 0.878 | 0.9815
|  |  | 44.5 | 0.879 | 0.9815
|  |  | 44.5 | 0.88 | 0.9816
|  |  | 44.5 | 0.881 | 0.9816
|  |  | 44.5 | 0.882 | 0.9816
|  |  | 44.5 | 0.883 | 0.9816
|  |  | 44.5 | 0.884 | 0.9817
|  |  | 44.5 | 0.885 | 0.9817
|  |  | 44.5 | 0.886 | 0.9818
|  |  | 44.5 | 0.887 | 0.9818
|  |  | 44.5 | 0.888 | 0.9818
|  |  | 44.5 | 0.889 | 0.9818
|  |  | 44.5 | 0.89 | 0.9819
|  |  | 44.5 | 0.891 | 0.9819
|  |  | 44.5 | 0.892 | 0.9819
|  |  | 44.5 | 0.893 | 0.9819
|  |  | 44.5 | 0.894 | 0.982
|  |  | 44.5 | 0.895 | 0.982
|  |  | 44.5 | 0.896 | 0.9821
|  |  | 44.5 | 0.897 | 0.9821
|  |  | 44.5 | 0.898 | 0.9821
|  |  | 44.5 | 0.899 | 0.9821
|  |  | 44.5 | 0.9 | 0.9822
|  |  | 44.5 | 0.901 | 0.9822
|  |  | 44.5 | 0.902 | 0.9822
|  |  | 44.5 | 0.903 | 0.9822
|  |  | 44.5 | 0.904 | 0.9822
|  |  | 44.5 | 0.905 | 0.9822
|  |  | 44.5 | 0.906 | 0.9823
|  |  | 44.5 | 0.907 | 0.9823
|  |  | 44.5 | 0.908 | 0.9823
|  |  | 44.5 | 0.909 | 0.9823
|  |  | 44.5 | 0.91 | 0.9824
|  |  | 44.5 | 0.911 | 0.9824
|  |  | 44.5 | 0.912 | 0.9824
|  |  | 44.5 | 0.913 | 0.9824
|  |  | 44.5 | 0.914 | 0.9825
|  |  | 44.5 | 0.915 | 0.9825
|  |  | 44.5 | 0.916 | 0.9825
|  |  | 44.5 | 0.917 | 0.9825
|  |  | 44.5 | 0.918 | 0.9826
|  |  | 44.5 | 0.919 | 0.9826
|  |  | 44.5 | 0.92 | 0.9826
|  |  | 44.5 | 0.921 | 0.9826
|  |  | 44.5 | 0.922 | 0.9826
|  |  | 44.5 | 0.923 | 0.9826
|  |  | 44.5 | 0.924 | 0.9827
|  |  | 44.5 | 0.925 | 0.9827
|  |  | 44.5 | 0.926 | 0.9827
|  |  | 44.5 | 0.927 | 0.9827
|  |  | 44.5 | 0.928 | 0.9828
|  |  | 44.5 | 0.929 | 0.9828
|  |  | 44.5 | 0.93 | 0.9828
|  |  | 44.5 | 0.931 | 0.9828
|  |  | 44.5 | 0.932 | 0.9829
|  |  | 44.5 | 0.933 | 0.9829
|  |  | 44.5 | 0.934 | 0.9829
|  |  | 44.5 | 0.935 | 0.9829
|  |  | 44.5 | 0.936 | 0.983
|  |  | 44.5 | 0.937 | 0.983
|  |  | 44.5 | 0.938 | 0.983
|  |  | 44.5 | 0.939 | 0.983
|  |  | 44.5 | 0.94 | 0.983
|  |  | 44.5 | 0.941 | 0.983
|  |  | 44.5 | 0.942 | 0.9831
|  |  | 44.5 | 0.943 | 0.9831
|  |  | 44.5 | 0.944 | 0.9831
|  |  | 44.5 | 0.945 | 0.9831
|  |  | 44.5 | 0.946 | 0.9832
|  |  | 44.5 | 0.947 | 0.9832
|  |  | 44.5 | 0.948 | 0.9832
|  |  | 44.5 | 0.949 | 0.9832
|  |  | 44.5 | 0.95 | 0.9832
|  |  | 45 | 0.76 | 0.9741
|  |  | 45 | 0.761 | 0.9741
|  |  | 45 | 0.762 | 0.9743
|  |  | 45 | 0.763 | 0.9743
|  |  | 45 | 0.764 | 0.9745
|  |  | 45 | 0.765 | 0.9745
|  |  | 45 | 0.766 | 0.9747
|  |  | 45 | 0.767 | 0.9747
|  |  | 45 | 0.768 | 0.9749
|  |  | 45 | 0.769 | 0.9749
|  |  | 45 | 0.77 | 0.975
|  |  | 45 | 0.771 | 0.975
|  |  | 45 | 0.772 | 0.9752
|  |  | 45 | 0.773 | 0.9752
|  |  | 45 | 0.774 | 0.9754
|  |  | 45 | 0.775 | 0.9754
|  |  | 45 | 0.776 | 0.9755
|  |  | 45 | 0.777 | 0.9755
|  |  | 45 | 0.778 | 0.9757
|  |  | 45 | 0.779 | 0.9757
|  |  | 45 | 0.78 | 0.9759
|  |  | 45 | 0.781 | 0.9759
|  |  | 45 | 0.782 | 0.976
|  |  | 45 | 0.783 | 0.976
|  |  | 45 | 0.784 | 0.9762
|  |  | 45 | 0.785 | 0.9762
|  |  | 45 | 0.786 | 0.9764
|  |  | 45 | 0.787 | 0.9764
|  |  | 45 | 0.788 | 0.9765
|  |  | 45 | 0.789 | 0.9765
|  |  | 45 | 0.79 | 0.9767
|  |  | 45 | 0.791 | 0.9767
|  |  | 45 | 0.792 | 0.9768
|  |  | 45 | 0.793 | 0.9768
|  |  | 45 | 0.794 | 0.977
|  |  | 45 | 0.795 | 0.977
|  |  | 45 | 0.796 | 0.9771
|  |  | 45 | 0.797 | 0.9771
|  |  | 45 | 0.798 | 0.9772
|  |  | 45 | 0.799 | 0.9772
|  |  | 45 | 0.8 | 0.9774
|  |  | 45 | 0.801 | 0.9774
|  |  | 45 | 0.802 | 0.9775
|  |  | 45 | 0.803 | 0.9775
|  |  | 45 | 0.804 | 0.9776
|  |  | 45 | 0.805 | 0.9776
|  |  | 45 | 0.806 | 0.9778
|  |  | 45 | 0.807 | 0.9778
|  |  | 45 | 0.808 | 0.9779
|  |  | 45 | 0.809 | 0.9779
|  |  | 45 | 0.81 | 0.978
|  |  | 45 | 0.811 | 0.978
|  |  | 45 | 0.812 | 0.9781
|  |  | 45 | 0.813 | 0.9781
|  |  | 45 | 0.814 | 0.9783
|  |  | 45 | 0.815 | 0.9783
|  |  | 45 | 0.816 | 0.9784
|  |  | 45 | 0.817 | 0.9784
|  |  | 45 | 0.818 | 0.9785
|  |  | 45 | 0.819 | 0.9785
|  |  | 45 | 0.82 | 0.9786
|  |  | 45 | 0.821 | 0.9786
|  |  | 45 | 0.822 | 0.9787
|  |  | 45 | 0.823 | 0.9787
|  |  | 45 | 0.824 | 0.9788
|  |  | 45 | 0.825 | 0.9788
|  |  | 45 | 0.826 | 0.979
|  |  | 45 | 0.827 | 0.979
|  |  | 45 | 0.828 | 0.9791
|  |  | 45 | 0.829 | 0.9791
|  |  | 45 | 0.83 | 0.9792
|  |  | 45 | 0.831 | 0.9792
|  |  | 45 | 0.832 | 0.9793
|  |  | 45 | 0.833 | 0.9793
|  |  | 45 | 0.834 | 0.9794
|  |  | 45 | 0.835 | 0.9794
|  |  | 45 | 0.836 | 0.9794
|  |  | 45 | 0.837 | 0.9794
|  |  | 45 | 0.838 | 0.9795
|  |  | 45 | 0.839 | 0.9795
|  |  | 45 | 0.84 | 0.9796
|  |  | 45 | 0.841 | 0.9796
|  |  | 45 | 0.842 | 0.9797
|  |  | 45 | 0.843 | 0.9797
|  |  | 45 | 0.844 | 0.9798
|  |  | 45 | 0.845 | 0.9798
|  |  | 45 | 0.846 | 0.9899
|  |  | 45 | 0.847 | 0.9899
|  |  | 45 | 0.848 | 0.98
|  |  | 45 | 0.849 | 0.98
|  |  | 45 | 0.85 | 0.9801
|  |  | 45 | 0.851 | 0.9801
|  |  | 45 | 0.852 | 0.9802
|  |  | 45 | 0.853 | 0.9802
|  |  | 45 | 0.854 | 0.9802
|  |  | 45 | 0.855 | 0.9802
|  |  | 45 | 0.856 | 0.9803
|  |  | 45 | 0.857 | 0.9803
|  |  | 45 | 0.858 | 0.9804
|  |  | 45 | 0.859 | 0.9804
|  |  | 45 | 0.86 | 0.9805
|  |  | 45 | 0.861 | 0.9805
|  |  | 45 | 0.862 | 0.9806
|  |  | 45 | 0.863 | 0.9806
|  |  | 45 | 0.864 | 0.9806
|  |  | 45 | 0.865 | 0.9806
|  |  | 45 | 0.866 | 0.9807
|  |  | 45 | 0.867 | 0.9807
|  |  | 45 | 0.868 | 0.9808
|  |  | 45 | 0.869 | 0.9808
|  |  | 45 | 0.87 | 0.9809
|  |  | 45 | 0.871 | 0.9809
|  |  | 45 | 0.872 | 0.9809
|  |  | 45 | 0.873 | 0.9809
|  |  | 45 | 0.874 | 0.981
|  |  | 45 | 0.875 | 0.981
|  |  | 45 | 0.876 | 0.9811
|  |  | 45 | 0.877 | 0.9811
|  |  | 45 | 0.878 | 0.9811
|  |  | 45 | 0.879 | 0.9811
|  |  | 45 | 0.88 | 0.9812
|  |  | 45 | 0.881 | 0.9812
|  |  | 45 | 0.882 | 0.9813
|  |  | 45 | 0.883 | 0.9813
|  |  | 45 | 0.884 | 0.9813
|  |  | 45 | 0.885 | 0.9813
|  |  | 45 | 0.886 | 0.9814
|  |  | 45 | 0.887 | 0.9814
|  |  | 45 | 0.888 | 0.9814
|  |  | 45 | 0.889 | 0.9814
|  |  | 45 | 0.89 | 0.9815
|  |  | 45 | 0.891 | 0.9815
|  |  | 45 | 0.892 | 0.9816
|  |  | 45 | 0.893 | 0.9816
|  |  | 45 | 0.894 | 0.9816
|  |  | 45 | 0.895 | 0.9816
|  |  | 45 | 0.896 | 0.9817
|  |  | 45 | 0.897 | 0.9817
|  |  | 45 | 0.898 | 0.9817
|  |  | 45 | 0.899 | 0.9817
|  |  | 45 | 0.9 | 0.9818
|  |  | 45 | 0.901 | 0.9818
|  |  | 45 | 0.902 | 0.9818
|  |  | 45 | 0.903 | 0.9818
|  |  | 45 | 0.904 | 0.9819
|  |  | 45 | 0.905 | 0.9819
|  |  | 45 | 0.906 | 0.9819
|  |  | 45 | 0.907 | 0.9819
|  |  | 45 | 0.908 | 0.982
|  |  | 45 | 0.909 | 0.982
|  |  | 45 | 0.91 | 0.982
|  |  | 45 | 0.911 | 0.982
|  |  | 45 | 0.912 | 0.9821
|  |  | 45 | 0.913 | 0.9821
|  |  | 45 | 0.914 | 0.9821
|  |  | 45 | 0.915 | 0.9821
|  |  | 45 | 0.916 | 0.9822
|  |  | 45 | 0.917 | 0.9822
|  |  | 45 | 0.918 | 0.9822
|  |  | 45 | 0.919 | 0.9822
|  |  | 45 | 0.92 | 0.9823
|  |  | 45 | 0.921 | 0.9823
|  |  | 45 | 0.922 | 0.9823
|  |  | 45 | 0.923 | 0.9823
|  |  | 45 | 0.924 | 0.9823
|  |  | 45 | 0.925 | 0.9823
|  |  | 45 | 0.926 | 0.9824
|  |  | 45 | 0.927 | 0.9824
|  |  | 45 | 0.928 | 0.9824
|  |  | 45 | 0.929 | 0.9824
|  |  | 45 | 0.93 | 0.9825
|  |  | 45 | 0.931 | 0.9825
|  |  | 45 | 0.932 | 0.9825
|  |  | 45 | 0.933 | 0.9825
|  |  | 45 | 0.934 | 0.9826
|  |  | 45 | 0.935 | 0.9826
|  |  | 45 | 0.936 | 0.9826
|  |  | 45 | 0.937 | 0.9826
|  |  | 45 | 0.938 | 0.9827
|  |  | 45 | 0.939 | 0.9827
|  |  | 45 | 0.94 | 0.9827
|  |  | 45 | 0.941 | 0.9827
|  |  | 45 | 0.942 | 0.9827
|  |  | 45 | 0.943 | 0.9827
|  |  | 45 | 0.944 | 0.9828
|  |  | 45 | 0.945 | 0.9828
|  |  | 45 | 0.946 | 0.9828
|  |  | 45 | 0.947 | 0.9828
|  |  | 45 | 0.948 | 0.9829
|  |  | 45 | 0.949 | 0.9829
|  |  | 45 | 0.95 | 0.9829
|  |  | 45.5 | 0.76 | 0.9736
|  |  | 45.5 | 0.761 | 0.9736
|  |  | 45.5 | 0.762 | 0.9738
|  |  | 45.5 | 0.763 | 0.9738
|  |  | 45.5 | 0.764 | 0.974
|  |  | 45.5 | 0.765 | 0.974
|  |  | 45.5 | 0.766 | 0.9742
|  |  | 45.5 | 0.767 | 0.9742
|  |  | 45.5 | 0.768 | 0.9744
|  |  | 45.5 | 0.769 | 0.9744
|  |  | 45.5 | 0.77 | 0.9745
|  |  | 45.5 | 0.771 | 0.9745
|  |  | 45.5 | 0.772 | 0.9747
|  |  | 45.5 | 0.773 | 0.9747
|  |  | 45.5 | 0.774 | 0.9749
|  |  | 45.5 | 0.775 | 0.9749
|  |  | 45.5 | 0.776 | 0.975
|  |  | 45.5 | 0.777 | 0.975
|  |  | 45.5 | 0.778 | 0.9752
|  |  | 45.5 | 0.779 | 0.9752
|  |  | 45.5 | 0.78 | 0.9754
|  |  | 45.5 | 0.781 | 0.9754
|  |  | 45.5 | 0.782 | 0.9755
|  |  | 45.5 | 0.783 | 0.9755
|  |  | 45.5 | 0.784 | 0.9757
|  |  | 45.5 | 0.785 | 0.9757
|  |  | 45.5 | 0.786 | 0.9759
|  |  | 45.5 | 0.787 | 0.9759
|  |  | 45.5 | 0.788 | 0.9761
|  |  | 45.5 | 0.789 | 0.9761
|  |  | 45.5 | 0.79 | 0.9762
|  |  | 45.5 | 0.791 | 0.9762
|  |  | 45.5 | 0.792 | 0.9763
|  |  | 45.5 | 0.793 | 0.9763
|  |  | 45.5 | 0.794 | 0.9765
|  |  | 45.5 | 0.795 | 0.9765
|  |  | 45.5 | 0.796 | 0.9766
|  |  | 45.5 | 0.797 | 0.9766
|  |  | 45.5 | 0.798 | 0.9768
|  |  | 45.5 | 0.799 | 0.9768
|  |  | 45.5 | 0.8 | 0.9769
|  |  | 45.5 | 0.801 | 0.9769
|  |  | 45.5 | 0.802 | 0.9771
|  |  | 45.5 | 0.803 | 0.9771
|  |  | 45.5 | 0.804 | 0.9772
|  |  | 45.5 | 0.805 | 0.9772
|  |  | 45.5 | 0.806 | 0.9773
|  |  | 45.5 | 0.807 | 0.9773
|  |  | 45.5 | 0.808 | 0.9775
|  |  | 45.5 | 0.809 | 0.9775
|  |  | 45.5 | 0.81 | 0.9776
|  |  | 45.5 | 0.811 | 0.9776
|  |  | 45.5 | 0.812 | 0.9777
|  |  | 45.5 | 0.813 | 0.9777
|  |  | 45.5 | 0.814 | 0.9778
|  |  | 45.5 | 0.815 | 0.9778
|  |  | 45.5 | 0.816 | 0.9779
|  |  | 45.5 | 0.817 | 0.9779
|  |  | 45.5 | 0.818 | 0.9781
|  |  | 45.5 | 0.819 | 0.9781
|  |  | 45.5 | 0.82 | 0.9782
|  |  | 45.5 | 0.821 | 0.9782
|  |  | 45.5 | 0.822 | 0.9783
|  |  | 45.5 | 0.823 | 0.9783
|  |  | 45.5 | 0.824 | 0.9784
|  |  | 45.5 | 0.825 | 0.9784
|  |  | 45.5 | 0.826 | 0.9785
|  |  | 45.5 | 0.827 | 0.9785
|  |  | 45.5 | 0.828 | 0.9786
|  |  | 45.5 | 0.829 | 0.9786
|  |  | 45.5 | 0.83 | 0.9787
|  |  | 45.5 | 0.831 | 0.9787
|  |  | 45.5 | 0.832 | 0.9788
|  |  | 45.5 | 0.833 | 0.9788
|  |  | 45.5 | 0.834 | 0.9789
|  |  | 45.5 | 0.835 | 0.9789
|  |  | 45.5 | 0.836 | 0.979
|  |  | 45.5 | 0.837 | 0.979
|  |  | 45.5 | 0.838 | 0.9791
|  |  | 45.5 | 0.839 | 0.9791
|  |  | 45.5 | 0.84 | 0.9792
|  |  | 45.5 | 0.841 | 0.9792
|  |  | 45.5 | 0.842 | 0.9793
|  |  | 45.5 | 0.843 | 0.9793
|  |  | 45.5 | 0.844 | 0.9794
|  |  | 45.5 | 0.845 | 0.9794
|  |  | 45.5 | 0.846 | 0.9795
|  |  | 45.5 | 0.847 | 0.9795
|  |  | 45.5 | 0.848 | 0.9796
|  |  | 45.5 | 0.849 | 0.9796
|  |  | 45.5 | 0.85 | 0.9797
|  |  | 45.5 | 0.851 | 0.9797
|  |  | 45.5 | 0.852 | 0.9798
|  |  | 45.5 | 0.853 | 0.9798
|  |  | 45.5 | 0.854 | 0.9798
|  |  | 45.5 | 0.855 | 0.9798
|  |  | 45.5 | 0.856 | 0.9799
|  |  | 45.5 | 0.857 | 0.9799
|  |  | 45.5 | 0.858 | 0.98
|  |  | 45.5 | 0.859 | 0.98
|  |  | 45.5 | 0.86 | 0.9801
|  |  | 45.5 | 0.861 | 0.9801
|  |  | 45.5 | 0.862 | 0.9802
|  |  | 45.5 | 0.863 | 0.9802
|  |  | 45.5 | 0.864 | 0.9803
|  |  | 45.5 | 0.865 | 0.9803
|  |  | 45.5 | 0.866 | 0.9803
|  |  | 45.5 | 0.867 | 0.9803
|  |  | 45.5 | 0.868 | 0.9804
|  |  | 45.5 | 0.869 | 0.9804
|  |  | 45.5 | 0.87 | 0.9805
|  |  | 45.5 | 0.871 | 0.9805
|  |  | 45.5 | 0.872 | 0.9806
|  |  | 45.5 | 0.873 | 0.9806
|  |  | 45.5 | 0.874 | 0.9806
|  |  | 45.5 | 0.875 | 0.9806
|  |  | 45.5 | 0.876 | 0.9807
|  |  | 45.5 | 0.877 | 0.9807
|  |  | 45.5 | 0.878 | 0.9808
|  |  | 45.5 | 0.879 | 0.9808
|  |  | 45.5 | 0.88 | 0.9808
|  |  | 45.5 | 0.881 | 0.9808
|  |  | 45.5 | 0.882 | 0.9809
|  |  | 45.5 | 0.883 | 0.9809
|  |  | 45.5 | 0.884 | 0.9809
|  |  | 45.5 | 0.885 | 0.9809
|  |  | 45.5 | 0.886 | 0.981
|  |  | 45.5 | 0.887 | 0.981
|  |  | 45.5 | 0.888 | 0.9811
|  |  | 45.5 | 0.889 | 0.9811
|  |  | 45.5 | 0.89 | 0.9811
|  |  | 45.5 | 0.891 | 0.9811
|  |  | 45.5 | 0.892 | 0.9812
|  |  | 45.5 | 0.893 | 0.9812
|  |  | 45.5 | 0.894 | 0.9813
|  |  | 45.5 | 0.895 | 0.9813
|  |  | 45.5 | 0.896 | 0.9813
|  |  | 45.5 | 0.897 | 0.9813
|  |  | 45.5 | 0.898 | 0.9814
|  |  | 45.5 | 0.899 | 0.9814
|  |  | 45.5 | 0.9 | 0.9814
|  |  | 45.5 | 0.901 | 0.9814
|  |  | 45.5 | 0.902 | 0.9815
|  |  | 45.5 | 0.903 | 0.9815
|  |  | 45.5 | 0.904 | 0.9815
|  |  | 45.5 | 0.905 | 0.9815
|  |  | 45.5 | 0.906 | 0.9816
|  |  | 45.5 | 0.907 | 0.9816
|  |  | 45.5 | 0.908 | 0.9816
|  |  | 45.5 | 0.909 | 0.9816
|  |  | 45.5 | 0.91 | 0.9817
|  |  | 45.5 | 0.911 | 0.9817
|  |  | 45.5 | 0.912 | 0.9817
|  |  | 45.5 | 0.913 | 0.9817
|  |  | 45.5 | 0.914 | 0.9818
|  |  | 45.5 | 0.915 | 0.9818
|  |  | 45.5 | 0.916 | 0.9818
|  |  | 45.5 | 0.917 | 0.9818
|  |  | 45.5 | 0.918 | 0.9819
|  |  | 45.5 | 0.919 | 0.9819
|  |  | 45.5 | 0.92 | 0.9819
|  |  | 45.5 | 0.921 | 0.9819
|  |  | 45.5 | 0.922 | 0.9819
|  |  | 45.5 | 0.923 | 0.9819
|  |  | 45.5 | 0.924 | 0.982
|  |  | 45.5 | 0.925 | 0.982
|  |  | 45.5 | 0.926 | 0.982
|  |  | 45.5 | 0.927 | 0.982
|  |  | 45.5 | 0.928 | 0.9821
|  |  | 45.5 | 0.929 | 0.9821
|  |  | 45.5 | 0.93 | 0.9821
|  |  | 45.5 | 0.931 | 0.9821
|  |  | 45.5 | 0.932 | 0.9822
|  |  | 45.5 | 0.933 | 0.9822
|  |  | 45.5 | 0.934 | 0.9822
|  |  | 45.5 | 0.935 | 0.9822
|  |  | 45.5 | 0.936 | 0.9823
|  |  | 45.5 | 0.937 | 0.9823
|  |  | 45.5 | 0.938 | 0.9823
|  |  | 45.5 | 0.939 | 0.9823
|  |  | 45.5 | 0.94 | 0.9824
|  |  | 45.5 | 0.941 | 0.9824
|  |  | 45.5 | 0.942 | 0.9824
|  |  | 45.5 | 0.943 | 0.9824
|  |  | 45.5 | 0.944 | 0.9824
|  |  | 45.5 | 0.945 | 0.9824
|  |  | 45.5 | 0.946 | 0.9825
|  |  | 45.5 | 0.947 | 0.9825
|  |  | 45.5 | 0.948 | 0.9825
|  |  | 45.5 | 0.949 | 0.9825
|  |  | 45.5 | 0.95 | 0.9826
|  |  | 46 | 0.76 | 0.9731
|  |  | 46 | 0.761 | 0.9731
|  |  | 46 | 0.762 | 0.9733
|  |  | 46 | 0.763 | 0.9733
|  |  | 46 | 0.764 | 0.9735
|  |  | 46 | 0.765 | 0.9735
|  |  | 46 | 0.766 | 0.9737
|  |  | 46 | 0.767 | 0.9737
|  |  | 46 | 0.768 | 0.9739
|  |  | 46 | 0.769 | 0.9739
|  |  | 46 | 0.77 | 0.974
|  |  | 46 | 0.771 | 0.974
|  |  | 46 | 0.772 | 0.9742
|  |  | 46 | 0.773 | 0.9742
|  |  | 46 | 0.774 | 0.9744
|  |  | 46 | 0.775 | 0.9744
|  |  | 46 | 0.776 | 0.9746
|  |  | 46 | 0.777 | 0.9746
|  |  | 46 | 0.778 | 0.9747
|  |  | 46 | 0.779 | 0.9747
|  |  | 46 | 0.78 | 0.9749
|  |  | 46 | 0.781 | 0.9749
|  |  | 46 | 0.782 | 0.9751
|  |  | 46 | 0.783 | 0.9751
|  |  | 46 | 0.784 | 0.9752
|  |  | 46 | 0.785 | 0.9752
|  |  | 46 | 0.786 | 0.9754
|  |  | 46 | 0.787 | 0.9754
|  |  | 46 | 0.788 | 0.9756
|  |  | 46 | 0.789 | 0.9756
|  |  | 46 | 0.79 | 0.9757
|  |  | 46 | 0.791 | 0.9757
|  |  | 46 | 0.792 | 0.9759
|  |  | 46 | 0.793 | 0.9759
|  |  | 46 | 0.794 | 0.976
|  |  | 46 | 0.795 | 0.976
|  |  | 46 | 0.796 | 0.9762
|  |  | 46 | 0.797 | 0.9762
|  |  | 46 | 0.798 | 0.9763
|  |  | 46 | 0.799 | 0.9763
|  |  | 46 | 0.8 | 0.9765
|  |  | 46 | 0.801 | 0.9765
|  |  | 46 | 0.802 | 0.9766
|  |  | 46 | 0.803 | 0.9766
|  |  | 46 | 0.804 | 0.9768
|  |  | 46 | 0.805 | 0.9768
|  |  | 46 | 0.806 | 0.9769
|  |  | 46 | 0.807 | 0.9769
|  |  | 46 | 0.808 | 0.977
|  |  | 46 | 0.809 | 0.977
|  |  | 46 | 0.81 | 0.9771
|  |  | 46 | 0.811 | 0.9771
|  |  | 46 | 0.812 | 0.9773
|  |  | 46 | 0.813 | 0.9773
|  |  | 46 | 0.814 | 0.9774
|  |  | 46 | 0.815 | 0.9774
|  |  | 46 | 0.816 | 0.9775
|  |  | 46 | 0.817 | 0.9775
|  |  | 46 | 0.818 | 0.9776
|  |  | 46 | 0.819 | 0.9776
|  |  | 46 | 0.82 | 0.9778
|  |  | 46 | 0.821 | 0.9778
|  |  | 46 | 0.822 | 0.9779
|  |  | 46 | 0.823 | 0.9779
|  |  | 46 | 0.824 | 0.978
|  |  | 46 | 0.825 | 0.978
|  |  | 46 | 0.826 | 0.9781
|  |  | 46 | 0.827 | 0.9781
|  |  | 46 | 0.828 | 0.9782
|  |  | 46 | 0.829 | 0.9782
|  |  | 46 | 0.83 | 0.9783
|  |  | 46 | 0.831 | 0.9783
|  |  | 46 | 0.832 | 0.9784
|  |  | 46 | 0.833 | 0.9784
|  |  | 46 | 0.834 | 0.9785
|  |  | 46 | 0.835 | 0.9785
|  |  | 46 | 0.836 | 0.9786
|  |  | 46 | 0.837 | 0.9786
|  |  | 46 | 0.838 | 0.9787
|  |  | 46 | 0.839 | 0.9787
|  |  | 46 | 0.84 | 0.9788
|  |  | 46 | 0.841 | 0.9788
|  |  | 46 | 0.842 | 0.9789
|  |  | 46 | 0.843 | 0.9789
|  |  | 46 | 0.844 | 0.979
|  |  | 46 | 0.845 | 0.979
|  |  | 46 | 0.846 | 0.9791
|  |  | 46 | 0.847 | 0.9791
|  |  | 46 | 0.848 | 0.9792
|  |  | 46 | 0.849 | 0.9792
|  |  | 46 | 0.85 | 0.9793
|  |  | 46 | 0.851 | 0.9793
|  |  | 46 | 0.852 | 0.9794
|  |  | 46 | 0.853 | 0.9794
|  |  | 46 | 0.854 | 0.9795
|  |  | 46 | 0.855 | 0.9795
|  |  | 46 | 0.856 | 0.9795
|  |  | 46 | 0.857 | 0.9795
|  |  | 46 | 0.858 | 0.9796
|  |  | 46 | 0.859 | 0.9796
|  |  | 46 | 0.86 | 0.9797
|  |  | 46 | 0.861 | 0.9797
|  |  | 46 | 0.862 | 0.9798
|  |  | 46 | 0.863 | 0.9798
|  |  | 46 | 0.864 | 0.9799
|  |  | 46 | 0.865 | 0.9799
|  |  | 46 | 0.866 | 0.9799
|  |  | 46 | 0.867 | 0.9799
|  |  | 46 | 0.868 | 0.98
|  |  | 46 | 0.869 | 0.98
|  |  | 46 | 0.87 | 0.9801
|  |  | 46 | 0.871 | 0.9801
|  |  | 46 | 0.872 | 0.9802
|  |  | 46 | 0.873 | 0.9802
|  |  | 46 | 0.874 | 0.9802
|  |  | 46 | 0.875 | 0.9802
|  |  | 46 | 0.876 | 0.9803
|  |  | 46 | 0.877 | 0.9803
|  |  | 46 | 0.878 | 0.9804
|  |  | 46 | 0.879 | 0.9804
|  |  | 46 | 0.88 | 0.9804
|  |  | 46 | 0.881 | 0.9804
|  |  | 46 | 0.882 | 0.9805
|  |  | 46 | 0.883 | 0.9805
|  |  | 46 | 0.884 | 0.9806
|  |  | 46 | 0.885 | 0.9806
|  |  | 46 | 0.886 | 0.9806
|  |  | 46 | 0.887 | 0.9806
|  |  | 46 | 0.888 | 0.9807
|  |  | 46 | 0.889 | 0.9807
|  |  | 46 | 0.89 | 0.9808
|  |  | 46 | 0.891 | 0.9808
|  |  | 46 | 0.892 | 0.9808
|  |  | 46 | 0.893 | 0.9808
|  |  | 46 | 0.894 | 0.9809
|  |  | 46 | 0.895 | 0.9809
|  |  | 46 | 0.896 | 0.981
|  |  | 46 | 0.897 | 0.981
|  |  | 46 | 0.898 | 0.981
|  |  | 46 | 0.899 | 0.981
|  |  | 46 | 0.9 | 0.9811
|  |  | 46 | 0.901 | 0.9811
|  |  | 46 | 0.902 | 0.9811
|  |  | 46 | 0.903 | 0.9811
|  |  | 46 | 0.904 | 0.9812
|  |  | 46 | 0.905 | 0.9812
|  |  | 46 | 0.906 | 0.9812
|  |  | 46 | 0.907 | 0.9812
|  |  | 46 | 0.908 | 0.9813
|  |  | 46 | 0.909 | 0.9813
|  |  | 46 | 0.91 | 0.9813
|  |  | 46 | 0.911 | 0.9813
|  |  | 46 | 0.912 | 0.9814
|  |  | 46 | 0.913 | 0.9814
|  |  | 46 | 0.914 | 0.9814
|  |  | 46 | 0.915 | 0.9814
|  |  | 46 | 0.916 | 0.9815
|  |  | 46 | 0.917 | 0.9815
|  |  | 46 | 0.918 | 0.9815
|  |  | 46 | 0.919 | 0.9815
|  |  | 46 | 0.92 | 0.9815
|  |  | 46 | 0.921 | 0.9815
|  |  | 46 | 0.922 | 0.9816
|  |  | 46 | 0.923 | 0.9816
|  |  | 46 | 0.924 | 0.9816
|  |  | 46 | 0.925 | 0.9816
|  |  | 46 | 0.926 | 0.9817
|  |  | 46 | 0.927 | 0.9817
|  |  | 46 | 0.928 | 0.9817
|  |  | 46 | 0.929 | 0.9817
|  |  | 46 | 0.93 | 0.9818
|  |  | 46 | 0.931 | 0.9818
|  |  | 46 | 0.932 | 0.9818
|  |  | 46 | 0.933 | 0.9818
|  |  | 46 | 0.934 | 0.9819
|  |  | 46 | 0.935 | 0.9819
|  |  | 46 | 0.936 | 0.9819
|  |  | 46 | 0.937 | 0.9819
|  |  | 46 | 0.938 | 0.982
|  |  | 46 | 0.939 | 0.982
|  |  | 46 | 0.94 | 0.982
|  |  | 46 | 0.941 | 0.982
|  |  | 46 | 0.942 | 0.9821
|  |  | 46 | 0.943 | 0.9821
|  |  | 46 | 0.944 | 0.9821
|  |  | 46 | 0.945 | 0.9821
|  |  | 46 | 0.946 | 0.9822
|  |  | 46 | 0.947 | 0.9822
|  |  | 46 | 0.948 | 0.9822
|  |  | 46 | 0.949 | 0.9822
|  |  | 46 | 0.95 | 0.9823
|  |  | 46.5 | 0.76 | 0.9726
|  |  | 46.5 | 0.761 | 0.9726
|  |  | 46.5 | 0.762 | 0.9728
|  |  | 46.5 | 0.763 | 0.9728
|  |  | 46.5 | 0.764 | 0.973
|  |  | 46.5 | 0.765 | 0.973
|  |  | 46.5 | 0.766 | 0.9732
|  |  | 46.5 | 0.767 | 0.9732
|  |  | 46.5 | 0.768 | 0.9734
|  |  | 46.5 | 0.769 | 0.9734
|  |  | 46.5 | 0.77 | 0.9735
|  |  | 46.5 | 0.771 | 0.9735
|  |  | 46.5 | 0.772 | 0.9737
|  |  | 46.5 | 0.773 | 0.9737
|  |  | 46.5 | 0.774 | 0.9739
|  |  | 46.5 | 0.775 | 0.9739
|  |  | 46.5 | 0.776 | 0.9741
|  |  | 46.5 | 0.777 | 0.9741
|  |  | 46.5 | 0.778 | 0.9742
|  |  | 46.5 | 0.779 | 0.9742
|  |  | 46.5 | 0.78 | 0.9744
|  |  | 46.5 | 0.781 | 0.9744
|  |  | 46.5 | 0.782 | 0.9746
|  |  | 46.5 | 0.783 | 0.9746
|  |  | 46.5 | 0.784 | 0.9748
|  |  | 46.5 | 0.785 | 0.9748
|  |  | 46.5 | 0.786 | 0.9749
|  |  | 46.5 | 0.787 | 0.9749
|  |  | 46.5 | 0.788 | 0.9751
|  |  | 46.5 | 0.789 | 0.9751
|  |  | 46.5 | 0.79 | 0.9753
|  |  | 46.5 | 0.791 | 0.9753
|  |  | 46.5 | 0.792 | 0.9754
|  |  | 46.5 | 0.793 | 0.9754
|  |  | 46.5 | 0.794 | 0.9756
|  |  | 46.5 | 0.795 | 0.9756
|  |  | 46.5 | 0.796 | 0.9757
|  |  | 46.5 | 0.797 | 0.9757
|  |  | 46.5 | 0.798 | 0.9759
|  |  | 46.5 | 0.799 | 0.9759
|  |  | 46.5 | 0.8 | 0.976
|  |  | 46.5 | 0.801 | 0.976
|  |  | 46.5 | 0.802 | 0.9762
|  |  | 46.5 | 0.803 | 0.9762
|  |  | 46.5 | 0.804 | 0.9763
|  |  | 46.5 | 0.805 | 0.9763
|  |  | 46.5 | 0.806 | 0.9765
|  |  | 46.5 | 0.807 | 0.9765
|  |  | 46.5 | 0.808 | 0.9766
|  |  | 46.5 | 0.809 | 0.9766
|  |  | 46.5 | 0.81 | 0.9767
|  |  | 46.5 | 0.811 | 0.9767
|  |  | 46.5 | 0.812 | 0.9768
|  |  | 46.5 | 0.813 | 0.9768
|  |  | 46.5 | 0.814 | 0.977
|  |  | 46.5 | 0.815 | 0.977
|  |  | 46.5 | 0.816 | 0.9771
|  |  | 46.5 | 0.817 | 0.9771
|  |  | 46.5 | 0.818 | 0.9772
|  |  | 46.5 | 0.819 | 0.9772
|  |  | 46.5 | 0.82 | 0.9773
|  |  | 46.5 | 0.821 | 0.9773
|  |  | 46.5 | 0.822 | 0.9775
|  |  | 46.5 | 0.823 | 0.9775
|  |  | 46.5 | 0.824 | 0.9776
|  |  | 46.5 | 0.825 | 0.9776
|  |  | 46.5 | 0.826 | 0.9777
|  |  | 46.5 | 0.827 | 0.9777
|  |  | 46.5 | 0.828 | 0.9778
|  |  | 46.5 | 0.829 | 0.9778
|  |  | 46.5 | 0.83 | 0.9779
|  |  | 46.5 | 0.831 | 0.9779
|  |  | 46.5 | 0.832 | 0.978
|  |  | 46.5 | 0.833 | 0.978
|  |  | 46.5 | 0.834 | 0.9781
|  |  | 46.5 | 0.835 | 0.9781
|  |  | 46.5 | 0.836 | 0.9782
|  |  | 46.5 | 0.837 | 0.9782
|  |  | 46.5 | 0.838 | 0.9783
|  |  | 46.5 | 0.839 | 0.9783
|  |  | 46.5 | 0.84 | 0.9784
|  |  | 46.5 | 0.841 | 0.9784
|  |  | 46.5 | 0.842 | 0.9785
|  |  | 46.5 | 0.843 | 0.9785
|  |  | 46.5 | 0.844 | 0.9786
|  |  | 46.5 | 0.845 | 0.9786
|  |  | 46.5 | 0.846 | 0.9787
|  |  | 46.5 | 0.847 | 0.9787
|  |  | 46.5 | 0.848 | 0.9788
|  |  | 46.5 | 0.849 | 0.9788
|  |  | 46.5 | 0.85 | 0.9789
|  |  | 46.5 | 0.851 | 0.9789
|  |  | 46.5 | 0.852 | 0.979
|  |  | 46.5 | 0.853 | 0.979
|  |  | 46.5 | 0.854 | 0.9791
|  |  | 46.5 | 0.855 | 0.9791
|  |  | 46.5 | 0.856 | 0.9791
|  |  | 46.5 | 0.857 | 0.9791
|  |  | 46.5 | 0.858 | 0.9792
|  |  | 46.5 | 0.859 | 0.9792
|  |  | 46.5 | 0.86 | 0.9793
|  |  | 46.5 | 0.861 | 0.9793
|  |  | 46.5 | 0.862 | 0.9794
|  |  | 46.5 | 0.863 | 0.9794
|  |  | 46.5 | 0.864 | 0.9795
|  |  | 46.5 | 0.865 | 0.9795
|  |  | 46.5 | 0.866 | 0.9796
|  |  | 46.5 | 0.867 | 0.9796
|  |  | 46.5 | 0.868 | 0.9796
|  |  | 46.5 | 0.869 | 0.9796
|  |  | 46.5 | 0.87 | 0.9797
|  |  | 46.5 | 0.871 | 0.9797
|  |  | 46.5 | 0.872 | 0.9798
|  |  | 46.5 | 0.873 | 0.9798
|  |  | 46.5 | 0.874 | 0.9799
|  |  | 46.5 | 0.875 | 0.9799
|  |  | 46.5 | 0.876 | 0.9799
|  |  | 46.5 | 0.877 | 0.9799
|  |  | 46.5 | 0.878 | 0.98
|  |  | 46.5 | 0.879 | 0.98
|  |  | 46.5 | 0.88 | 0.9801
|  |  | 46.5 | 0.881 | 0.9801
|  |  | 46.5 | 0.882 | 0.9801
|  |  | 46.5 | 0.883 | 0.9801
|  |  | 46.5 | 0.884 | 0.9802
|  |  | 46.5 | 0.885 | 0.9802
|  |  | 46.5 | 0.886 | 0.9803
|  |  | 46.5 | 0.887 | 0.9803
|  |  | 46.5 | 0.888 | 0.9803
|  |  | 46.5 | 0.889 | 0.9803
|  |  | 46.5 | 0.89 | 0.9804
|  |  | 46.5 | 0.891 | 0.9804
|  |  | 46.5 | 0.892 | 0.9805
|  |  | 46.5 | 0.893 | 0.9805
|  |  | 46.5 | 0.894 | 0.9805
|  |  | 46.5 | 0.895 | 0.9805
|  |  | 46.5 | 0.896 | 0.9806
|  |  | 46.5 | 0.897 | 0.9806
|  |  | 46.5 | 0.898 | 0.9807
|  |  | 46.5 | 0.899 | 0.9807
|  |  | 46.5 | 0.9 | 0.9807
|  |  | 46.5 | 0.901 | 0.9807
|  |  | 46.5 | 0.902 | 0.9808
|  |  | 46.5 | 0.903 | 0.9808
|  |  | 46.5 | 0.904 | 0.9808
|  |  | 46.5 | 0.905 | 0.9808
|  |  | 46.5 | 0.906 | 0.9809
|  |  | 46.5 | 0.907 | 0.9809
|  |  | 46.5 | 0.908 | 0.9809
|  |  | 46.5 | 0.909 | 0.9809
|  |  | 46.5 | 0.91 | 0.981
|  |  | 46.5 | 0.911 | 0.981
|  |  | 46.5 | 0.912 | 0.981
|  |  | 46.5 | 0.913 | 0.981
|  |  | 46.5 | 0.914 | 0.9811
|  |  | 46.5 | 0.915 | 0.9811
|  |  | 46.5 | 0.916 | 0.9811
|  |  | 46.5 | 0.917 | 0.9811
|  |  | 46.5 | 0.918 | 0.9811
|  |  | 46.5 | 0.919 | 0.9811
|  |  | 46.5 | 0.92 | 0.9812
|  |  | 46.5 | 0.921 | 0.9812
|  |  | 46.5 | 0.922 | 0.9812
|  |  | 46.5 | 0.923 | 0.9812
|  |  | 46.5 | 0.924 | 0.9813
|  |  | 46.5 | 0.925 | 0.9813
|  |  | 46.5 | 0.926 | 0.9813
|  |  | 46.5 | 0.927 | 0.9813
|  |  | 46.5 | 0.928 | 0.9814
|  |  | 46.5 | 0.929 | 0.9814
|  |  | 46.5 | 0.93 | 0.9814
|  |  | 46.5 | 0.931 | 0.9814
|  |  | 46.5 | 0.932 | 0.9815
|  |  | 46.5 | 0.933 | 0.9815
|  |  | 46.5 | 0.934 | 0.9815
|  |  | 46.5 | 0.935 | 0.9815
|  |  | 46.5 | 0.936 | 0.9816
|  |  | 46.5 | 0.937 | 0.9816
|  |  | 46.5 | 0.938 | 0.9816
|  |  | 46.5 | 0.939 | 0.9816
|  |  | 46.5 | 0.94 | 0.9817
|  |  | 46.5 | 0.941 | 0.9817
|  |  | 46.5 | 0.942 | 0.9817
|  |  | 46.5 | 0.943 | 0.9817
|  |  | 46.5 | 0.944 | 0.9818
|  |  | 46.5 | 0.945 | 0.9818
|  |  | 46.5 | 0.946 | 0.9818
|  |  | 46.5 | 0.947 | 0.9818
|  |  | 46.5 | 0.948 | 0.9818
|  |  | 46.5 | 0.949 | 0.9818
|  |  | 46.5 | 0.95 | 0.9819
|  |  | 47 | 0.76 | 0.972
|  |  | 47 | 0.761 | 0.972
|  |  | 47 | 0.762 | 0.9723
|  |  | 47 | 0.763 | 0.9723
|  |  | 47 | 0.764 | 0.9725
|  |  | 47 | 0.765 | 0.9725
|  |  | 47 | 0.766 | 0.9727
|  |  | 47 | 0.767 | 0.9727
|  |  | 47 | 0.768 | 0.9729
|  |  | 47 | 0.769 | 0.9729
|  |  | 47 | 0.77 | 0.973
|  |  | 47 | 0.771 | 0.973
|  |  | 47 | 0.772 | 0.9732
|  |  | 47 | 0.773 | 0.9732
|  |  | 47 | 0.774 | 0.9734
|  |  | 47 | 0.775 | 0.9734
|  |  | 47 | 0.776 | 0.9736
|  |  | 47 | 0.777 | 0.9736
|  |  | 47 | 0.778 | 0.9738
|  |  | 47 | 0.779 | 0.9738
|  |  | 47 | 0.78 | 0.9739
|  |  | 47 | 0.781 | 0.9739
|  |  | 47 | 0.782 | 0.9741
|  |  | 47 | 0.783 | 0.9741
|  |  | 47 | 0.784 | 0.9743
|  |  | 47 | 0.785 | 0.9743
|  |  | 47 | 0.786 | 0.9745
|  |  | 47 | 0.787 | 0.9745
|  |  | 47 | 0.788 | 0.9746
|  |  | 47 | 0.789 | 0.9746
|  |  | 47 | 0.79 | 0.9748
|  |  | 47 | 0.791 | 0.9748
|  |  | 47 | 0.792 | 0.975
|  |  | 47 | 0.793 | 0.975
|  |  | 47 | 0.794 | 0.9751
|  |  | 47 | 0.795 | 0.9751
|  |  | 47 | 0.796 | 0.9753
|  |  | 47 | 0.797 | 0.9753
|  |  | 47 | 0.798 | 0.9754
|  |  | 47 | 0.799 | 0.9754
|  |  | 47 | 0.8 | 0.9756
|  |  | 47 | 0.801 | 0.9756
|  |  | 47 | 0.802 | 0.9757
|  |  | 47 | 0.803 | 0.9757
|  |  | 47 | 0.804 | 0.9759
|  |  | 47 | 0.805 | 0.9759
|  |  | 47 | 0.806 | 0.976
|  |  | 47 | 0.807 | 0.976
|  |  | 47 | 0.808 | 0.9761
|  |  | 47 | 0.809 | 0.9761
|  |  | 47 | 0.81 | 0.9763
|  |  | 47 | 0.811 | 0.9763
|  |  | 47 | 0.812 | 0.9764
|  |  | 47 | 0.813 | 0.9764
|  |  | 47 | 0.814 | 0.9765
|  |  | 47 | 0.815 | 0.9765
|  |  | 47 | 0.816 | 0.9767
|  |  | 47 | 0.817 | 0.9767
|  |  | 47 | 0.818 | 0.9768
|  |  | 47 | 0.819 | 0.9768
|  |  | 47 | 0.82 | 0.9769
|  |  | 47 | 0.821 | 0.9769
|  |  | 47 | 0.822 | 0.977
|  |  | 47 | 0.823 | 0.977
|  |  | 47 | 0.824 | 0.9772
|  |  | 47 | 0.825 | 0.9772
|  |  | 47 | 0.826 | 0.9773
|  |  | 47 | 0.827 | 0.9773
|  |  | 47 | 0.828 | 0.9774
|  |  | 47 | 0.829 | 0.9774
|  |  | 47 | 0.83 | 0.9775
|  |  | 47 | 0.831 | 0.9775
|  |  | 47 | 0.832 | 0.9776
|  |  | 47 | 0.833 | 0.9776
|  |  | 47 | 0.834 | 0.9777
|  |  | 47 | 0.835 | 0.9777
|  |  | 47 | 0.836 | 0.9778
|  |  | 47 | 0.837 | 0.9778
|  |  | 47 | 0.838 | 0.9779
|  |  | 47 | 0.839 | 0.9779
|  |  | 47 | 0.84 | 0.978
|  |  | 47 | 0.841 | 0.978
|  |  | 47 | 0.842 | 0.9781
|  |  | 47 | 0.843 | 0.9781
|  |  | 47 | 0.844 | 0.9782
|  |  | 47 | 0.845 | 0.9782
|  |  | 47 | 0.846 | 0.9783
|  |  | 47 | 0.847 | 0.9783
|  |  | 47 | 0.848 | 0.9784
|  |  | 47 | 0.849 | 0.9784
|  |  | 47 | 0.85 | 0.9785
|  |  | 47 | 0.851 | 0.9785
|  |  | 47 | 0.852 | 0.9786
|  |  | 47 | 0.853 | 0.9786
|  |  | 47 | 0.854 | 0.9787
|  |  | 47 | 0.855 | 0.9787
|  |  | 47 | 0.856 | 0.9788
|  |  | 47 | 0.857 | 0.9788
|  |  | 47 | 0.858 | 0.9788
|  |  | 47 | 0.859 | 0.9788
|  |  | 47 | 0.86 | 0.9789
|  |  | 47 | 0.861 | 0.9789
|  |  | 47 | 0.862 | 0.979
|  |  | 47 | 0.863 | 0.979
|  |  | 47 | 0.864 | 0.9791
|  |  | 47 | 0.865 | 0.9791
|  |  | 47 | 0.866 | 0.9792
|  |  | 47 | 0.867 | 0.9792
|  |  | 47 | 0.868 | 0.9793
|  |  | 47 | 0.869 | 0.9793
|  |  | 47 | 0.87 | 0.9793
|  |  | 47 | 0.871 | 0.9793
|  |  | 47 | 0.872 | 0.9794
|  |  | 47 | 0.873 | 0.9794
|  |  | 47 | 0.874 | 0.9795
|  |  | 47 | 0.875 | 0.9795
|  |  | 47 | 0.876 | 0.9796
|  |  | 47 | 0.877 | 0.9796
|  |  | 47 | 0.878 | 0.9796
|  |  | 47 | 0.879 | 0.9796
|  |  | 47 | 0.88 | 0.9797
|  |  | 47 | 0.881 | 0.9797
|  |  | 47 | 0.882 | 0.9798
|  |  | 47 | 0.883 | 0.9798
|  |  | 47 | 0.884 | 0.9798
|  |  | 47 | 0.885 | 0.9798
|  |  | 47 | 0.886 | 0.9799
|  |  | 47 | 0.887 | 0.9799
|  |  | 47 | 0.888 | 0.98
|  |  | 47 | 0.889 | 0.98
|  |  | 47 | 0.89 | 0.98
|  |  | 47 | 0.891 | 0.98
|  |  | 47 | 0.892 | 0.9801
|  |  | 47 | 0.893 | 0.9801
|  |  | 47 | 0.894 | 0.9802
|  |  | 47 | 0.895 | 0.9802
|  |  | 47 | 0.896 | 0.9802
|  |  | 47 | 0.897 | 0.9802
|  |  | 47 | 0.898 | 0.9803
|  |  | 47 | 0.899 | 0.9803
|  |  | 47 | 0.9 | 0.9803
|  |  | 47 | 0.901 | 0.9803
|  |  | 47 | 0.902 | 0.9804
|  |  | 47 | 0.903 | 0.9804
|  |  | 47 | 0.904 | 0.9804
|  |  | 47 | 0.905 | 0.9804
|  |  | 47 | 0.906 | 0.9805
|  |  | 47 | 0.907 | 0.9805
|  |  | 47 | 0.908 | 0.9805
|  |  | 47 | 0.909 | 0.9805
|  |  | 47 | 0.91 | 0.9806
|  |  | 47 | 0.911 | 0.9806
|  |  | 47 | 0.912 | 0.9806
|  |  | 47 | 0.913 | 0.9806
|  |  | 47 | 0.914 | 0.9807
|  |  | 47 | 0.915 | 0.9807
|  |  | 47 | 0.916 | 0.9807
|  |  | 47 | 0.917 | 0.9807
|  |  | 47 | 0.918 | 0.9808
|  |  | 47 | 0.919 | 0.9808
|  |  | 47 | 0.92 | 0.9808
|  |  | 47 | 0.921 | 0.9808
|  |  | 47 | 0.922 | 0.9809
|  |  | 47 | 0.923 | 0.9809
|  |  | 47 | 0.924 | 0.9809
|  |  | 47 | 0.925 | 0.9809
|  |  | 47 | 0.926 | 0.981
|  |  | 47 | 0.927 | 0.981
|  |  | 47 | 0.928 | 0.981
|  |  | 47 | 0.929 | 0.981
|  |  | 47 | 0.93 | 0.9811
|  |  | 47 | 0.931 | 0.9811
|  |  | 47 | 0.932 | 0.9811
|  |  | 47 | 0.933 | 0.9811
|  |  | 47 | 0.934 | 0.9812
|  |  | 47 | 0.935 | 0.9812
|  |  | 47 | 0.936 | 0.9812
|  |  | 47 | 0.937 | 0.9812
|  |  | 47 | 0.938 | 0.9813
|  |  | 47 | 0.939 | 0.9813
|  |  | 47 | 0.94 | 0.9813
|  |  | 47 | 0.941 | 0.9813
|  |  | 47 | 0.942 | 0.9814
|  |  | 47 | 0.943 | 0.9814
|  |  | 47 | 0.944 | 0.914
|  |  | 47 | 0.945 | 0.914
|  |  | 47 | 0.946 | 0.9815
|  |  | 47 | 0.947 | 0.9815
|  |  | 47 | 0.948 | 0.9815
|  |  | 47 | 0.949 | 0.9815
|  |  | 47 | 0.95 | 0.9816
|  |  | 47.5 | 0.76 | 0.9715
|  |  | 47.5 | 0.761 | 0.9715
|  |  | 47.5 | 0.762 | 0.9717
|  |  | 47.5 | 0.763 | 0.9717
|  |  | 47.5 | 0.764 | 0.972
|  |  | 47.5 | 0.765 | 0.972
|  |  | 47.5 | 0.766 | 0.9722
|  |  | 47.5 | 0.767 | 0.9722
|  |  | 47.5 | 0.768 | 0.9723
|  |  | 47.5 | 0.769 | 0.9723
|  |  | 47.5 | 0.77 | 0.9725
|  |  | 47.5 | 0.771 | 0.9725
|  |  | 47.5 | 0.772 | 0.9727
|  |  | 47.5 | 0.773 | 0.9727
|  |  | 47.5 | 0.774 | 0.9729
|  |  | 47.5 | 0.775 | 0.9729
|  |  | 47.5 | 0.776 | 0.9731
|  |  | 47.5 | 0.777 | 0.9731
|  |  | 47.5 | 0.778 | 0.9733
|  |  | 47.5 | 0.779 | 0.9733
|  |  | 47.5 | 0.78 | 0.9734
|  |  | 47.5 | 0.781 | 0.9734
|  |  | 47.5 | 0.782 | 0.9736
|  |  | 47.5 | 0.783 | 0.9736
|  |  | 47.5 | 0.784 | 0.9738
|  |  | 47.5 | 0.785 | 0.9738
|  |  | 47.5 | 0.786 | 0.974
|  |  | 47.5 | 0.787 | 0.974
|  |  | 47.5 | 0.788 | 0.9742
|  |  | 47.5 | 0.789 | 0.9742
|  |  | 47.5 | 0.79 | 0.9743
|  |  | 47.5 | 0.791 | 0.9743
|  |  | 47.5 | 0.792 | 0.9745
|  |  | 47.5 | 0.793 | 0.9745
|  |  | 47.5 | 0.794 | 0.9746
|  |  | 47.5 | 0.795 | 0.9746
|  |  | 47.5 | 0.796 | 0.9748
|  |  | 47.5 | 0.797 | 0.9748
|  |  | 47.5 | 0.798 | 0.975
|  |  | 47.5 | 0.799 | 0.975
|  |  | 47.5 | 0.8 | 0.9751
|  |  | 47.5 | 0.801 | 0.9751
|  |  | 47.5 | 0.802 | 0.9753
|  |  | 47.5 | 0.803 | 0.9753
|  |  | 47.5 | 0.804 | 0.9754
|  |  | 47.5 | 0.805 | 0.9754
|  |  | 47.5 | 0.806 | 0.9756
|  |  | 47.5 | 0.807 | 0.9756
|  |  | 47.5 | 0.808 | 0.9757
|  |  | 47.5 | 0.809 | 0.9757
|  |  | 47.5 | 0.81 | 0.9758
|  |  | 47.5 | 0.811 | 0.9758
|  |  | 47.5 | 0.812 | 0.976
|  |  | 47.5 | 0.813 | 0.976
|  |  | 47.5 | 0.814 | 0.9761
|  |  | 47.5 | 0.815 | 0.9761
|  |  | 47.5 | 0.816 | 0.9762
|  |  | 47.5 | 0.817 | 0.9762
|  |  | 47.5 | 0.818 | 0.9763
|  |  | 47.5 | 0.819 | 0.9763
|  |  | 47.5 | 0.82 | 0.9765
|  |  | 47.5 | 0.821 | 0.9765
|  |  | 47.5 | 0.822 | 0.9766
|  |  | 47.5 | 0.823 | 0.9766
|  |  | 47.5 | 0.824 | 0.9767
|  |  | 47.5 | 0.825 | 0.9767
|  |  | 47.5 | 0.826 | 0.9769
|  |  | 47.5 | 0.827 | 0.9769
|  |  | 47.5 | 0.828 | 0.977
|  |  | 47.5 | 0.829 | 0.977
|  |  | 47.5 | 0.83 | 0.9771
|  |  | 47.5 | 0.831 | 0.9771
|  |  | 47.5 | 0.832 | 0.9772
|  |  | 47.5 | 0.833 | 0.9772
|  |  | 47.5 | 0.834 | 0.9773
|  |  | 47.5 | 0.835 | 0.9773
|  |  | 47.5 | 0.836 | 0.9774
|  |  | 47.5 | 0.837 | 0.9774
|  |  | 47.5 | 0.838 | 0.9775
|  |  | 47.5 | 0.839 | 0.9775
|  |  | 47.5 | 0.84 | 0.9776
|  |  | 47.5 | 0.841 | 0.9776
|  |  | 47.5 | 0.842 | 0.9777
|  |  | 47.5 | 0.843 | 0.9777
|  |  | 47.5 | 0.844 | 0.9778
|  |  | 47.5 | 0.845 | 0.9778
|  |  | 47.5 | 0.846 | 0.9779
|  |  | 47.5 | 0.847 | 0.9779
|  |  | 47.5 | 0.848 | 0.978
|  |  | 47.5 | 0.849 | 0.978
|  |  | 47.5 | 0.85 | 0.9781
|  |  | 47.5 | 0.851 | 0.9781
|  |  | 47.5 | 0.852 | 0.9782
|  |  | 47.5 | 0.853 | 0.9782
|  |  | 47.5 | 0.854 | 0.9783
|  |  | 47.5 | 0.855 | 0.9783
|  |  | 47.5 | 0.856 | 0.9784
|  |  | 47.5 | 0.857 | 0.9784
|  |  | 47.5 | 0.858 | 0.9784
|  |  | 47.5 | 0.859 | 0.9784
|  |  | 47.5 | 0.86 | 0.9785
|  |  | 47.5 | 0.861 | 0.9785
|  |  | 47.5 | 0.862 | 0.9786
|  |  | 47.5 | 0.863 | 0.9786
|  |  | 47.5 | 0.864 | 0.9787
|  |  | 47.5 | 0.865 | 0.9787
|  |  | 47.5 | 0.866 | 0.9788
|  |  | 47.5 | 0.867 | 0.9788
|  |  | 47.5 | 0.868 | 0.9789
|  |  | 47.5 | 0.869 | 0.9789
|  |  | 47.5 | 0.87 | 0.979
|  |  | 47.5 | 0.871 | 0.979
|  |  | 47.5 | 0.872 | 0.979
|  |  | 47.5 | 0.873 | 0.979
|  |  | 47.5 | 0.874 | 0.9791
|  |  | 47.5 | 0.875 | 0.9791
|  |  | 47.5 | 0.876 | 0.9792
|  |  | 47.5 | 0.877 | 0.9792
|  |  | 47.5 | 0.878 | 0.9793
|  |  | 47.5 | 0.879 | 0.9793
|  |  | 47.5 | 0.88 | 0.9793
|  |  | 47.5 | 0.881 | 0.9793
|  |  | 47.5 | 0.882 | 0.9794
|  |  | 47.5 | 0.883 | 0.9794
|  |  | 47.5 | 0.884 | 0.9795
|  |  | 47.5 | 0.885 | 0.9795
|  |  | 47.5 | 0.886 | 0.9795
|  |  | 47.5 | 0.887 | 0.9795
|  |  | 47.5 | 0.888 | 0.9796
|  |  | 47.5 | 0.889 | 0.9796
|  |  | 47.5 | 0.89 | 0.9797
|  |  | 47.5 | 0.891 | 0.9797
|  |  | 47.5 | 0.892 | 0.9797
|  |  | 47.5 | 0.893 | 0.9797
|  |  | 47.5 | 0.894 | 0.9798
|  |  | 47.5 | 0.895 | 0.9798
|  |  | 47.5 | 0.896 | 0.9799
|  |  | 47.5 | 0.897 | 0.9799
|  |  | 47.5 | 0.898 | 0.9799
|  |  | 47.5 | 0.899 | 0.9799
|  |  | 47.5 | 0.9 | 0.98
|  |  | 47.5 | 0.901 | 0.98
|  |  | 47.5 | 0.902 | 0.98
|  |  | 47.5 | 0.903 | 0.98
|  |  | 47.5 | 0.904 | 0.9801
|  |  | 47.5 | 0.905 | 0.9801
|  |  | 47.5 | 0.906 | 0.9801
|  |  | 47.5 | 0.907 | 0.9801
|  |  | 47.5 | 0.908 | 0.9802
|  |  | 47.5 | 0.909 | 0.9802
|  |  | 47.5 | 0.91 | 0.9802
|  |  | 47.5 | 0.911 | 0.9802
|  |  | 47.5 | 0.912 | 0.9803
|  |  | 47.5 | 0.913 | 0.9803
|  |  | 47.5 | 0.914 | 0.9803
|  |  | 47.5 | 0.915 | 0.9803
|  |  | 47.5 | 0.916 | 0.9804
|  |  | 47.5 | 0.917 | 0.9804
|  |  | 47.5 | 0.918 | 0.9804
|  |  | 47.5 | 0.919 | 0.9804
|  |  | 47.5 | 0.92 | 0.9805
|  |  | 47.5 | 0.921 | 0.9805
|  |  | 47.5 | 0.922 | 0.9805
|  |  | 47.5 | 0.923 | 0.9805
|  |  | 47.5 | 0.924 | 0.9806
|  |  | 47.5 | 0.925 | 0.9806
|  |  | 47.5 | 0.926 | 0.9806
|  |  | 47.5 | 0.927 | 0.9806
|  |  | 47.5 | 0.928 | 0.9807
|  |  | 47.5 | 0.929 | 0.9807
|  |  | 47.5 | 0.93 | 0.9807
|  |  | 47.5 | 0.931 | 0.9807
|  |  | 47.5 | 0.932 | 0.9808
|  |  | 47.5 | 0.933 | 0.9808
|  |  | 47.5 | 0.934 | 0.9808
|  |  | 47.5 | 0.935 | 0.9808
|  |  | 47.5 | 0.936 | 0.9809
|  |  | 47.5 | 0.937 | 0.9809
|  |  | 47.5 | 0.938 | 0.9809
|  |  | 47.5 | 0.939 | 0.9809
|  |  | 47.5 | 0.94 | 0.981
|  |  | 47.5 | 0.941 | 0.981
|  |  | 47.5 | 0.942 | 0.981
|  |  | 47.5 | 0.943 | 0.981
|  |  | 47.5 | 0.944 | 0.9811
|  |  | 47.5 | 0.945 | 0.9811
|  |  | 47.5 | 0.946 | 0.9811
|  |  | 47.5 | 0.947 | 0.9811
|  |  | 47.5 | 0.948 | 0.9812
|  |  | 47.5 | 0.949 | 0.9812
|  |  | 47.5 | 0.95 | 0.9812
|  |  | 48 | 0.76 | 0.971
|  |  | 48 | 0.761 | 0.971
|  |  | 48 | 0.762 | 0.9712
|  |  | 48 | 0.763 | 0.9712
|  |  | 48 | 0.764 | 0.9714
|  |  | 48 | 0.765 | 0.9714
|  |  | 48 | 0.766 | 0.9717
|  |  | 48 | 0.767 | 0.9717
|  |  | 48 | 0.768 | 0.9718
|  |  | 48 | 0.769 | 0.9718
|  |  | 48 | 0.77 | 0.972
|  |  | 48 | 0.771 | 0.972
|  |  | 48 | 0.772 | 0.9722
|  |  | 48 | 0.773 | 0.9722
|  |  | 48 | 0.774 | 0.9724
|  |  | 48 | 0.775 | 0.9724
|  |  | 48 | 0.776 | 0.9726
|  |  | 48 | 0.777 | 0.9726
|  |  | 48 | 0.778 | 0.9728
|  |  | 48 | 0.779 | 0.9728
|  |  | 48 | 0.78 | 0.973
|  |  | 48 | 0.781 | 0.973
|  |  | 48 | 0.782 | 0.9731
|  |  | 48 | 0.783 | 0.9731
|  |  | 48 | 0.784 | 0.9733
|  |  | 48 | 0.785 | 0.9733
|  |  | 48 | 0.786 | 0.9735
|  |  | 48 | 0.787 | 0.9735
|  |  | 48 | 0.788 | 0.9737
|  |  | 48 | 0.789 | 0.9737
|  |  | 48 | 0.79 | 0.9739
|  |  | 48 | 0.791 | 0.9739
|  |  | 48 | 0.792 | 0.974
|  |  | 48 | 0.793 | 0.974
|  |  | 48 | 0.794 | 0.9742
|  |  | 48 | 0.795 | 0.9742
|  |  | 48 | 0.796 | 0.9743
|  |  | 48 | 0.797 | 0.9743
|  |  | 48 | 0.798 | 0.9745
|  |  | 48 | 0.799 | 0.9745
|  |  | 48 | 0.8 | 0.9747
|  |  | 48 | 0.801 | 0.9747
|  |  | 48 | 0.802 | 0.9748
|  |  | 48 | 0.803 | 0.9748
|  |  | 48 | 0.804 | 0.975
|  |  | 48 | 0.805 | 0.975
|  |  | 48 | 0.806 | 0.9751
|  |  | 48 | 0.807 | 0.9751
|  |  | 48 | 0.808 | 0.9753
|  |  | 48 | 0.809 | 0.9753
|  |  | 48 | 0.81 | 0.9754
|  |  | 48 | 0.811 | 0.9754
|  |  | 48 | 0.812 | 0.9755
|  |  | 48 | 0.813 | 0.9755
|  |  | 48 | 0.814 | 0.9757
|  |  | 48 | 0.815 | 0.9757
|  |  | 48 | 0.816 | 0.9758
|  |  | 48 | 0.817 | 0.9758
|  |  | 48 | 0.818 | 0.9759
|  |  | 48 | 0.819 | 0.9759
|  |  | 48 | 0.82 | 0.976
|  |  | 48 | 0.821 | 0.976
|  |  | 48 | 0.822 | 0.9762
|  |  | 48 | 0.823 | 0.9762
|  |  | 48 | 0.824 | 0.9763
|  |  | 48 | 0.825 | 0.9763
|  |  | 48 | 0.826 | 0.9764
|  |  | 48 | 0.827 | 0.9764
|  |  | 48 | 0.828 | 0.9765
|  |  | 48 | 0.829 | 0.9765
|  |  | 48 | 0.83 | 0.9767
|  |  | 48 | 0.831 | 0.9767
|  |  | 48 | 0.832 | 0.9768
|  |  | 48 | 0.833 | 0.9768
|  |  | 48 | 0.834 | 0.9769
|  |  | 48 | 0.835 | 0.9769
|  |  | 48 | 0.836 | 0.977
|  |  | 48 | 0.837 | 0.977
|  |  | 48 | 0.838 | 0.9771
|  |  | 48 | 0.839 | 0.9771
|  |  | 48 | 0.84 | 0.9772
|  |  | 48 | 0.841 | 0.9772
|  |  | 48 | 0.842 | 0.9773
|  |  | 48 | 0.843 | 0.9773
|  |  | 48 | 0.844 | 0.9774
|  |  | 48 | 0.845 | 0.9774
|  |  | 48 | 0.846 | 0.9775
|  |  | 48 | 0.847 | 0.9775
|  |  | 48 | 0.848 | 0.9776
|  |  | 48 | 0.849 | 0.9776
|  |  | 48 | 0.85 | 0.9777
|  |  | 48 | 0.851 | 0.9777
|  |  | 48 | 0.852 | 0.9778
|  |  | 48 | 0.853 | 0.9778
|  |  | 48 | 0.854 | 0.9779
|  |  | 48 | 0.855 | 0.9779
|  |  | 48 | 0.856 | 0.978
|  |  | 48 | 0.857 | 0.978
|  |  | 48 | 0.858 | 0.9781
|  |  | 48 | 0.859 | 0.9781
|  |  | 48 | 0.86 | 0.9781
|  |  | 48 | 0.861 | 0.9781
|  |  | 48 | 0.862 | 0.9782
|  |  | 48 | 0.863 | 0.9782
|  |  | 48 | 0.864 | 0.9783
|  |  | 48 | 0.865 | 0.9783
|  |  | 48 | 0.866 | 0.9784
|  |  | 48 | 0.867 | 0.9784
|  |  | 48 | 0.868 | 0.9785
|  |  | 48 | 0.869 | 0.9785
|  |  | 48 | 0.87 | 0.9786
|  |  | 48 | 0.871 | 0.9786
|  |  | 48 | 0.872 | 0.9787
|  |  | 48 | 0.873 | 0.9787
|  |  | 48 | 0.874 | 0.9787
|  |  | 48 | 0.875 | 0.9787
|  |  | 48 | 0.876 | 0.9788
|  |  | 48 | 0.877 | 0.9788
|  |  | 48 | 0.878 | 0.9789
|  |  | 48 | 0.879 | 0.9789
|  |  | 48 | 0.88 | 0.9789
|  |  | 48 | 0.881 | 0.9789
|  |  | 48 | 0.882 | 0.979
|  |  | 48 | 0.883 | 0.979
|  |  | 48 | 0.884 | 0.9791
|  |  | 48 | 0.885 | 0.9791
|  |  | 48 | 0.886 | 0.9792
|  |  | 48 | 0.887 | 0.9792
|  |  | 48 | 0.888 | 0.9792
|  |  | 48 | 0.889 | 0.9792
|  |  | 48 | 0.89 | 0.9793
|  |  | 48 | 0.891 | 0.9793
|  |  | 48 | 0.892 | 0.9794
|  |  | 48 | 0.893 | 0.9794
|  |  | 48 | 0.894 | 0.9794
|  |  | 48 | 0.895 | 0.9794
|  |  | 48 | 0.896 | 0.9795
|  |  | 48 | 0.897 | 0.9795
|  |  | 48 | 0.898 | 0.9796
|  |  | 48 | 0.899 | 0.9796
|  |  | 48 | 0.9 | 0.9796
|  |  | 48 | 0.901 | 0.9796
|  |  | 48 | 0.902 | 0.9797
|  |  | 48 | 0.903 | 0.9797
|  |  | 48 | 0.904 | 0.9797
|  |  | 48 | 0.905 | 0.9797
|  |  | 48 | 0.906 | 0.9798
|  |  | 48 | 0.907 | 0.9798
|  |  | 48 | 0.908 | 0.9798
|  |  | 48 | 0.909 | 0.9798
|  |  | 48 | 0.91 | 0.9799
|  |  | 48 | 0.911 | 0.9799
|  |  | 48 | 0.912 | 0.9799
|  |  | 48 | 0.913 | 0.9799
|  |  | 48 | 0.914 | 0.98
|  |  | 48 | 0.915 | 0.98
|  |  | 48 | 0.916 | 0.98
|  |  | 48 | 0.917 | 0.98
|  |  | 48 | 0.918 | 0.9801
|  |  | 48 | 0.919 | 0.9801
|  |  | 48 | 0.92 | 0.9801
|  |  | 48 | 0.921 | 0.9801
|  |  | 48 | 0.922 | 0.9802
|  |  | 48 | 0.923 | 0.9802
|  |  | 48 | 0.924 | 0.9802
|  |  | 48 | 0.925 | 0.9802
|  |  | 48 | 0.926 | 0.9803
|  |  | 48 | 0.927 | 0.9803
|  |  | 48 | 0.928 | 0.9803
|  |  | 48 | 0.929 | 0.9803
|  |  | 48 | 0.93 | 0.9804
|  |  | 48 | 0.931 | 0.9804
|  |  | 48 | 0.932 | 0.9804
|  |  | 48 | 0.933 | 0.9804
|  |  | 48 | 0.934 | 0.9805
|  |  | 48 | 0.935 | 0.9805
|  |  | 48 | 0.936 | 0.9805
|  |  | 48 | 0.937 | 0.9805
|  |  | 48 | 0.938 | 0.9806
|  |  | 48 | 0.939 | 0.9806
|  |  | 48 | 0.94 | 0.9806
|  |  | 48 | 0.941 | 0.9806
|  |  | 48 | 0.942 | 0.9807
|  |  | 48 | 0.943 | 0.9807
|  |  | 48 | 0.944 | 0.9807
|  |  | 48 | 0.945 | 0.9807
|  |  | 48 | 0.946 | 0.9808
|  |  | 48 | 0.947 | 0.9808
|  |  | 48 | 0.948 | 0.9808
|  |  | 48 | 0.949 | 0.9808
|  |  | 48 | 0.95 | 0.9809
|  |  | 48.5 | 0.76 | 0.9705
|  |  | 48.5 | 0.761 | 0.9705
|  |  | 48.5 | 0.762 | 0.9707
|  |  | 48.5 | 0.763 | 0.9707
|  |  | 48.5 | 0.764 | 0.9709
|  |  | 48.5 | 0.765 | 0.9709
|  |  | 48.5 | 0.766 | 0.9711
|  |  | 48.5 | 0.767 | 0.9711
|  |  | 48.5 | 0.768 | 0.9713
|  |  | 48.5 | 0.769 | 0.9713
|  |  | 48.5 | 0.77 | 0.9715
|  |  | 48.5 | 0.771 | 0.9715
|  |  | 48.5 | 0.772 | 0.9717
|  |  | 48.5 | 0.773 | 0.9717
|  |  | 48.5 | 0.774 | 0.9719
|  |  | 48.5 | 0.775 | 0.9719
|  |  | 48.5 | 0.776 | 0.9721
|  |  | 48.5 | 0.777 | 0.9721
|  |  | 48.5 | 0.778 | 0.9723
|  |  | 48.5 | 0.779 | 0.9723
|  |  | 48.5 | 0.78 | 0.9725
|  |  | 48.5 | 0.781 | 0.9725
|  |  | 48.5 | 0.782 | 0.9727
|  |  | 48.5 | 0.783 | 0.9727
|  |  | 48.5 | 0.784 | 0.9729
|  |  | 48.5 | 0.785 | 0.9729
|  |  | 48.5 | 0.786 | 0.973
|  |  | 48.5 | 0.787 | 0.973
|  |  | 48.5 | 0.788 | 0.9732
|  |  | 48.5 | 0.789 | 0.9732
|  |  | 48.5 | 0.79 | 0.9734
|  |  | 48.5 | 0.791 | 0.9734
|  |  | 48.5 | 0.792 | 0.9736
|  |  | 48.5 | 0.793 | 0.9736
|  |  | 48.5 | 0.794 | 0.9737
|  |  | 48.5 | 0.795 | 0.9737
|  |  | 48.5 | 0.796 | 0.9739
|  |  | 48.5 | 0.797 | 0.9739
|  |  | 48.5 | 0.798 | 0.974
|  |  | 48.5 | 0.799 | 0.974
|  |  | 48.5 | 0.8 | 0.9742
|  |  | 48.5 | 0.801 | 0.9742
|  |  | 48.5 | 0.802 | 0.9744
|  |  | 48.5 | 0.803 | 0.9744
|  |  | 48.5 | 0.804 | 0.9745
|  |  | 48.5 | 0.805 | 0.9745
|  |  | 48.5 | 0.806 | 0.9747
|  |  | 48.5 | 0.807 | 0.9747
|  |  | 48.5 | 0.808 | 0.9748
|  |  | 48.5 | 0.809 | 0.9748
|  |  | 48.5 | 0.81 | 0.9749
|  |  | 48.5 | 0.811 | 0.9749
|  |  | 48.5 | 0.812 | 0.9751
|  |  | 48.5 | 0.813 | 0.9751
|  |  | 48.5 | 0.814 | 0.9752
|  |  | 48.5 | 0.815 | 0.9752
|  |  | 48.5 | 0.816 | 0.9754
|  |  | 48.5 | 0.817 | 0.9754
|  |  | 48.5 | 0.818 | 0.9755
|  |  | 48.5 | 0.819 | 0.9755
|  |  | 48.5 | 0.82 | 0.9756
|  |  | 48.5 | 0.821 | 0.9756
|  |  | 48.5 | 0.822 | 0.9758
|  |  | 48.5 | 0.823 | 0.9758
|  |  | 48.5 | 0.824 | 0.9759
|  |  | 48.5 | 0.825 | 0.9759
|  |  | 48.5 | 0.826 | 0.976
|  |  | 48.5 | 0.827 | 0.976
|  |  | 48.5 | 0.828 | 0.9761
|  |  | 48.5 | 0.829 | 0.9761
|  |  | 48.5 | 0.83 | 0.9762
|  |  | 48.5 | 0.831 | 0.9762
|  |  | 48.5 | 0.832 | 0.9764
|  |  | 48.5 | 0.833 | 0.9764
|  |  | 48.5 | 0.834 | 0.9765
|  |  | 48.5 | 0.835 | 0.9765
|  |  | 48.5 | 0.836 | 0.9766
|  |  | 48.5 | 0.837 | 0.9766
|  |  | 48.5 | 0.838 | 0.9767
|  |  | 48.5 | 0.839 | 0.9767
|  |  | 48.5 | 0.84 | 0.9768
|  |  | 48.5 | 0.841 | 0.9768
|  |  | 48.5 | 0.842 | 0.9769
|  |  | 48.5 | 0.843 | 0.9769
|  |  | 48.5 | 0.844 | 0.977
|  |  | 48.5 | 0.845 | 0.977
|  |  | 48.5 | 0.846 | 0.9771
|  |  | 48.5 | 0.847 | 0.9771
|  |  | 48.5 | 0.848 | 0.9772
|  |  | 48.5 | 0.849 | 0.9772
|  |  | 48.5 | 0.85 | 0.9773
|  |  | 48.5 | 0.851 | 0.9773
|  |  | 48.5 | 0.852 | 0.9774
|  |  | 48.5 | 0.853 | 0.9774
|  |  | 48.5 | 0.854 | 0.9775
|  |  | 48.5 | 0.855 | 0.9775
|  |  | 48.5 | 0.856 | 0.9776
|  |  | 48.5 | 0.857 | 0.9776
|  |  | 48.5 | 0.858 | 0.9777
|  |  | 48.5 | 0.859 | 0.9777
|  |  | 48.5 | 0.86 | 0.9778
|  |  | 48.5 | 0.861 | 0.9778
|  |  | 48.5 | 0.862 | 0.9778
|  |  | 48.5 | 0.863 | 0.9778
|  |  | 48.5 | 0.864 | 0.9779
|  |  | 48.5 | 0.865 | 0.9779
|  |  | 48.5 | 0.866 | 0.978
|  |  | 48.5 | 0.867 | 0.978
|  |  | 48.5 | 0.868 | 0.9781
|  |  | 48.5 | 0.869 | 0.9781
|  |  | 48.5 | 0.87 | 0.9782
|  |  | 48.5 | 0.871 | 0.9782
|  |  | 48.5 | 0.872 | 0.9783
|  |  | 48.5 | 0.873 | 0.9783
|  |  | 48.5 | 0.874 | 0.9784
|  |  | 48.5 | 0.875 | 0.9784
|  |  | 48.5 | 0.876 | 0.9784
|  |  | 48.5 | 0.877 | 0.9784
|  |  | 48.5 | 0.878 | 0.9785
|  |  | 48.5 | 0.879 | 0.9785
|  |  | 48.5 | 0.88 | 0.9786
|  |  | 48.5 | 0.881 | 0.9786
|  |  | 48.5 | 0.882 | 0.9786
|  |  | 48.5 | 0.883 | 0.9786
|  |  | 48.5 | 0.884 | 0.9787
|  |  | 48.5 | 0.885 | 0.9787
|  |  | 48.5 | 0.886 | 0.9788
|  |  | 48.5 | 0.887 | 0.9788
|  |  | 48.5 | 0.888 | 0.9789
|  |  | 48.5 | 0.889 | 0.9789
|  |  | 48.5 | 0.89 | 0.9789
|  |  | 48.5 | 0.891 | 0.9789
|  |  | 48.5 | 0.892 | 0.979
|  |  | 48.5 | 0.893 | 0.979
|  |  | 48.5 | 0.894 | 0.9791
|  |  | 48.5 | 0.895 | 0.9791
|  |  | 48.5 | 0.896 | 0.9791
|  |  | 48.5 | 0.897 | 0.9791
|  |  | 48.5 | 0.898 | 0.9792
|  |  | 48.5 | 0.899 | 0.9792
|  |  | 48.5 | 0.9 | 0.9793
|  |  | 48.5 | 0.901 | 0.9793
|  |  | 48.5 | 0.902 | 0.9793
|  |  | 48.5 | 0.903 | 0.9793
|  |  | 48.5 | 0.904 | 0.9794
|  |  | 48.5 | 0.905 | 0.9794
|  |  | 48.5 | 0.906 | 0.9794
|  |  | 48.5 | 0.907 | 0.9794
|  |  | 48.5 | 0.908 | 0.9795
|  |  | 48.5 | 0.909 | 0.9795
|  |  | 48.5 | 0.91 | 0.9795
|  |  | 48.5 | 0.911 | 0.9795
|  |  | 48.5 | 0.912 | 0.9796
|  |  | 48.5 | 0.913 | 0.9796
|  |  | 48.5 | 0.914 | 0.9796
|  |  | 48.5 | 0.915 | 0.9796
|  |  | 48.5 | 0.916 | 0.9797
|  |  | 48.5 | 0.917 | 0.9797
|  |  | 48.5 | 0.918 | 0.9797
|  |  | 48.5 | 0.919 | 0.9797
|  |  | 48.5 | 0.92 | 0.9798
|  |  | 48.5 | 0.921 | 0.9798
|  |  | 48.5 | 0.922 | 0.9798
|  |  | 48.5 | 0.923 | 0.9798
|  |  | 48.5 | 0.924 | 0.9799
|  |  | 48.5 | 0.925 | 0.9799
|  |  | 48.5 | 0.926 | 0.9799
|  |  | 48.5 | 0.927 | 0.9799
|  |  | 48.5 | 0.928 | 0.98
|  |  | 48.5 | 0.929 | 0.98
|  |  | 48.5 | 0.93 | 0.98
|  |  | 48.5 | 0.931 | 0.98
|  |  | 48.5 | 0.932 | 0.9801
|  |  | 48.5 | 0.933 | 0.9801
|  |  | 48.5 | 0.934 | 0.9801
|  |  | 48.5 | 0.935 | 0.9801
|  |  | 48.5 | 0.936 | 0.9802
|  |  | 48.5 | 0.937 | 0.9802
|  |  | 48.5 | 0.938 | 0.9802
|  |  | 48.5 | 0.939 | 0.9802
|  |  | 48.5 | 0.94 | 0.9803
|  |  | 48.5 | 0.941 | 0.9803
|  |  | 48.5 | 0.942 | 0.9803
|  |  | 48.5 | 0.943 | 0.9803
|  |  | 48.5 | 0.944 | 0.9804
|  |  | 48.5 | 0.945 | 0.9804
|  |  | 48.5 | 0.946 | 0.9804
|  |  | 48.5 | 0.947 | 0.9804
|  |  | 48.5 | 0.948 | 0.9805
|  |  | 48.5 | 0.949 | 0.9805
|  |  | 48.5 | 0.95 | 0.9805
|  |  | 49 | 0.76 | 0.97
|  |  | 49 | 0.761 | 0.97
|  |  | 49 | 0.762 | 0.9702
|  |  | 49 | 0.763 | 0.9702
|  |  | 49 | 0.764 | 0.9704
|  |  | 49 | 0.765 | 0.9704
|  |  | 49 | 0.766 | 0.9706
|  |  | 49 | 0.767 | 0.9706
|  |  | 49 | 0.768 | 0.9708
|  |  | 49 | 0.769 | 0.9708
|  |  | 49 | 0.77 | 0.971
|  |  | 49 | 0.771 | 0.971
|  |  | 49 | 0.772 | 0.9712
|  |  | 49 | 0.773 | 0.9712
|  |  | 49 | 0.774 | 0.9714
|  |  | 49 | 0.775 | 0.9714
|  |  | 49 | 0.776 | 0.9716
|  |  | 49 | 0.777 | 0.9716
|  |  | 49 | 0.778 | 0.9718
|  |  | 49 | 0.779 | 0.9718
|  |  | 49 | 0.78 | 0.972
|  |  | 49 | 0.781 | 0.972
|  |  | 49 | 0.782 | 0.9722
|  |  | 49 | 0.783 | 0.9722
|  |  | 49 | 0.784 | 0.9724
|  |  | 49 | 0.785 | 0.9724
|  |  | 49 | 0.786 | 0.9726
|  |  | 49 | 0.787 | 0.9726
|  |  | 49 | 0.788 | 0.9728
|  |  | 49 | 0.789 | 0.9728
|  |  | 49 | 0.79 | 0.9729
|  |  | 49 | 0.791 | 0.9729
|  |  | 49 | 0.792 | 0.9731
|  |  | 49 | 0.793 | 0.9731
|  |  | 49 | 0.794 | 0.9733
|  |  | 49 | 0.795 | 0.9733
|  |  | 49 | 0.796 | 0.9734
|  |  | 49 | 0.797 | 0.9734
|  |  | 49 | 0.798 | 0.9736
|  |  | 49 | 0.799 | 0.9736
|  |  | 49 | 0.8 | 0.9737
|  |  | 49 | 0.801 | 0.9737
|  |  | 49 | 0.802 | 0.9739
|  |  | 49 | 0.803 | 0.9739
|  |  | 49 | 0.804 | 0.9741
|  |  | 49 | 0.805 | 0.9741
|  |  | 49 | 0.806 | 0.9742
|  |  | 49 | 0.807 | 0.9742
|  |  | 49 | 0.808 | 0.9744
|  |  | 49 | 0.809 | 0.9744
|  |  | 49 | 0.81 | 0.9745
|  |  | 49 | 0.811 | 0.9745
|  |  | 49 | 0.812 | 0.9746
|  |  | 49 | 0.813 | 0.9746
|  |  | 49 | 0.814 | 0.9748
|  |  | 49 | 0.815 | 0.9748
|  |  | 49 | 0.816 | 0.9749
|  |  | 49 | 0.817 | 0.9749
|  |  | 49 | 0.818 | 0.9751
|  |  | 49 | 0.819 | 0.9751
|  |  | 49 | 0.82 | 0.9752
|  |  | 49 | 0.821 | 0.9752
|  |  | 49 | 0.822 | 0.9753
|  |  | 49 | 0.823 | 0.9753
|  |  | 49 | 0.824 | 0.9755
|  |  | 49 | 0.825 | 0.9755
|  |  | 49 | 0.826 | 0.9756
|  |  | 49 | 0.827 | 0.9756
|  |  | 49 | 0.828 | 0.9757
|  |  | 49 | 0.829 | 0.9757
|  |  | 49 | 0.83 | 0.9758
|  |  | 49 | 0.831 | 0.9758
|  |  | 49 | 0.832 | 0.9759
|  |  | 49 | 0.833 | 0.9759
|  |  | 49 | 0.834 | 0.9761
|  |  | 49 | 0.835 | 0.9761
|  |  | 49 | 0.836 | 0.9762
|  |  | 49 | 0.837 | 0.9762
|  |  | 49 | 0.838 | 0.9763
|  |  | 49 | 0.839 | 0.9763
|  |  | 49 | 0.84 | 0.9764
|  |  | 49 | 0.841 | 0.9764
|  |  | 49 | 0.842 | 0.9765
|  |  | 49 | 0.843 | 0.9765
|  |  | 49 | 0.844 | 0.9766
|  |  | 49 | 0.845 | 0.9766
|  |  | 49 | 0.846 | 0.9767
|  |  | 49 | 0.847 | 0.9767
|  |  | 49 | 0.848 | 0.9768
|  |  | 49 | 0.849 | 0.9768
|  |  | 49 | 0.85 | 0.9769
|  |  | 49 | 0.851 | 0.9769
|  |  | 49 | 0.852 | 0.977
|  |  | 49 | 0.853 | 0.977
|  |  | 49 | 0.854 | 0.9771
|  |  | 49 | 0.855 | 0.9771
|  |  | 49 | 0.856 | 0.9772
|  |  | 49 | 0.857 | 0.9772
|  |  | 49 | 0.858 | 0.9773
|  |  | 49 | 0.859 | 0.9773
|  |  | 49 | 0.86 | 0.9774
|  |  | 49 | 0.861 | 0.9774
|  |  | 49 | 0.862 | 0.9775
|  |  | 49 | 0.863 | 0.9775
|  |  | 49 | 0.864 | 0.9776
|  |  | 49 | 0.865 | 0.9776
|  |  | 49 | 0.866 | 0.9776
|  |  | 49 | 0.867 | 0.9776
|  |  | 49 | 0.868 | 0.9777
|  |  | 49 | 0.869 | 0.9777
|  |  | 49 | 0.87 | 0.9778
|  |  | 49 | 0.871 | 0.9778
|  |  | 49 | 0.872 | 0.9779
|  |  | 49 | 0.873 | 0.9779
|  |  | 49 | 0.874 | 0.978
|  |  | 49 | 0.875 | 0.978
|  |  | 49 | 0.876 | 0.9781
|  |  | 49 | 0.877 | 0.9781
|  |  | 49 | 0.878 | 0.9781
|  |  | 49 | 0.879 | 0.9781
|  |  | 49 | 0.88 | 0.9782
|  |  | 49 | 0.881 | 0.9782
|  |  | 49 | 0.882 | 0.9783
|  |  | 49 | 0.883 | 0.9783
|  |  | 49 | 0.884 | 0.9783
|  |  | 49 | 0.885 | 0.9783
|  |  | 49 | 0.886 | 0.9784
|  |  | 49 | 0.887 | 0.9784
|  |  | 49 | 0.888 | 0.9785
|  |  | 49 | 0.889 | 0.9785
|  |  | 49 | 0.89 | 0.9786
|  |  | 49 | 0.891 | 0.9786
|  |  | 49 | 0.892 | 0.9786
|  |  | 49 | 0.893 | 0.9786
|  |  | 49 | 0.894 | 0.9787
|  |  | 49 | 0.895 | 0.9787
|  |  | 49 | 0.896 | 0.9788
|  |  | 49 | 0.897 | 0.9788
|  |  | 49 | 0.898 | 0.9788
|  |  | 49 | 0.899 | 0.9788
|  |  | 49 | 0.9 | 0.9789
|  |  | 49 | 0.901 | 0.9789
|  |  | 49 | 0.902 | 0.979
|  |  | 49 | 0.903 | 0.979
|  |  | 49 | 0.904 | 0.979
|  |  | 49 | 0.905 | 0.979
|  |  | 49 | 0.906 | 0.9791
|  |  | 49 | 0.907 | 0.9791
|  |  | 49 | 0.908 | 0.9791
|  |  | 49 | 0.909 | 0.9791
|  |  | 49 | 0.91 | 0.9792
|  |  | 49 | 0.911 | 0.9792
|  |  | 49 | 0.912 | 0.9792
|  |  | 49 | 0.913 | 0.9792
|  |  | 49 | 0.914 | 0.9793
|  |  | 49 | 0.915 | 0.9793
|  |  | 49 | 0.916 | 0.9793
|  |  | 49 | 0.917 | 0.9793
|  |  | 49 | 0.918 | 0.9794
|  |  | 49 | 0.919 | 0.9794
|  |  | 49 | 0.92 | 0.9794
|  |  | 49 | 0.921 | 0.9794
|  |  | 49 | 0.922 | 0.9795
|  |  | 49 | 0.923 | 0.9795
|  |  | 49 | 0.924 | 0.9795
|  |  | 49 | 0.925 | 0.9795
|  |  | 49 | 0.926 | 0.9796
|  |  | 49 | 0.927 | 0.9796
|  |  | 49 | 0.928 | 0.9796
|  |  | 49 | 0.929 | 0.9796
|  |  | 49 | 0.93 | 0.9797
|  |  | 49 | 0.931 | 0.9797
|  |  | 49 | 0.932 | 0.9798
|  |  | 49 | 0.933 | 0.9798
|  |  | 49 | 0.934 | 0.9798
|  |  | 49 | 0.935 | 0.9798
|  |  | 49 | 0.936 | 0.9799
|  |  | 49 | 0.937 | 0.9799
|  |  | 49 | 0.938 | 0.9799
|  |  | 49 | 0.939 | 0.9799
|  |  | 49 | 0.94 | 0.98
|  |  | 49 | 0.941 | 0.98
|  |  | 49 | 0.942 | 0.98
|  |  | 49 | 0.943 | 0.98
|  |  | 49 | 0.944 | 0.9801
|  |  | 49 | 0.945 | 0.9801
|  |  | 49 | 0.946 | 0.9801
|  |  | 49 | 0.947 | 0.9801
|  |  | 49 | 0.948 | 0.9802
|  |  | 49 | 0.949 | 0.9802
|  |  | 49 | 0.95 | 0.9802
|  |  | 49.5 | 0.76 | 0.9694
|  |  | 49.5 | 0.761 | 0.9694
|  |  | 49.5 | 0.762 | 0.9696
|  |  | 49.5 | 0.763 | 0.9696
|  |  | 49.5 | 0.764 | 0.9699
|  |  | 49.5 | 0.765 | 0.9699
|  |  | 49.5 | 0.766 | 0.9701
|  |  | 49.5 | 0.767 | 0.9701
|  |  | 49.5 | 0.768 | 0.9703
|  |  | 49.5 | 0.769 | 0.9703
|  |  | 49.5 | 0.77 | 0.9705
|  |  | 49.5 | 0.771 | 0.9705
|  |  | 49.5 | 0.772 | 0.9707
|  |  | 49.5 | 0.773 | 0.9707
|  |  | 49.5 | 0.774 | 0.9709
|  |  | 49.5 | 0.775 | 0.9709
|  |  | 49.5 | 0.776 | 0.9711
|  |  | 49.5 | 0.777 | 0.9711
|  |  | 49.5 | 0.778 | 0.9713
|  |  | 49.5 | 0.779 | 0.9713
|  |  | 49.5 | 0.78 | 0.9715
|  |  | 49.5 | 0.781 | 0.9715
|  |  | 49.5 | 0.782 | 0.9717
|  |  | 49.5 | 0.783 | 0.9717
|  |  | 49.5 | 0.784 | 0.9719
|  |  | 49.5 | 0.785 | 0.9719
|  |  | 49.5 | 0.786 | 0.9721
|  |  | 49.5 | 0.787 | 0.9721
|  |  | 49.5 | 0.788 | 0.9723
|  |  | 49.5 | 0.789 | 0.9723
|  |  | 49.5 | 0.79 | 0.9725
|  |  | 49.5 | 0.791 | 0.9725
|  |  | 49.5 | 0.792 | 0.9726
|  |  | 49.5 | 0.793 | 0.9726
|  |  | 49.5 | 0.794 | 0.9728
|  |  | 49.5 | 0.795 | 0.9728
|  |  | 49.5 | 0.796 | 0.973
|  |  | 49.5 | 0.797 | 0.973
|  |  | 49.5 | 0.798 | 0.9731
|  |  | 49.5 | 0.799 | 0.9731
|  |  | 49.5 | 0.8 | 0.9733
|  |  | 49.5 | 0.801 | 0.9733
|  |  | 49.5 | 0.802 | 0.9735
|  |  | 49.5 | 0.803 | 0.9735
|  |  | 49.5 | 0.804 | 0.9736
|  |  | 49.5 | 0.805 | 0.9736
|  |  | 49.5 | 0.806 | 0.9738
|  |  | 49.5 | 0.807 | 0.9738
|  |  | 49.5 | 0.808 | 0.9739
|  |  | 49.5 | 0.809 | 0.9739
|  |  | 49.5 | 0.81 | 0.9741
|  |  | 49.5 | 0.811 | 0.9741
|  |  | 49.5 | 0.812 | 0.9742
|  |  | 49.5 | 0.813 | 0.9742
|  |  | 49.5 | 0.814 | 0.9743
|  |  | 49.5 | 0.815 | 0.9743
|  |  | 49.5 | 0.816 | 0.9745
|  |  | 49.5 | 0.817 | 0.9745
|  |  | 49.5 | 0.818 | 0.9748
|  |  | 49.5 | 0.819 | 0.9748
|  |  | 49.5 | 0.82 | 0.9748
|  |  | 49.5 | 0.821 | 0.9748
|  |  | 49.5 | 0.822 | 0.9749
|  |  | 49.5 | 0.823 | 0.9749
|  |  | 49.5 | 0.824 | 0.975
|  |  | 49.5 | 0.825 | 0.975
|  |  | 49.5 | 0.826 | 0.9752
|  |  | 49.5 | 0.827 | 0.9752
|  |  | 49.5 | 0.828 | 0.9753
|  |  | 49.5 | 0.829 | 0.9753
|  |  | 49.5 | 0.83 | 0.9754
|  |  | 49.5 | 0.831 | 0.9754
|  |  | 49.5 | 0.832 | 0.9755
|  |  | 49.5 | 0.833 | 0.9755
|  |  | 49.5 | 0.834 | 0.9756
|  |  | 49.5 | 0.835 | 0.9756
|  |  | 49.5 | 0.836 | 0.9758
|  |  | 49.5 | 0.837 | 0.9758
|  |  | 49.5 | 0.838 | 0.9759
|  |  | 49.5 | 0.839 | 0.9759
|  |  | 49.5 | 0.84 | 0.976
|  |  | 49.5 | 0.841 | 0.976
|  |  | 49.5 | 0.842 | 0.9761
|  |  | 49.5 | 0.843 | 0.9761
|  |  | 49.5 | 0.844 | 0.9762
|  |  | 49.5 | 0.845 | 0.9762
|  |  | 49.5 | 0.846 | 0.9763
|  |  | 49.5 | 0.847 | 0.9763
|  |  | 49.5 | 0.848 | 0.9764
|  |  | 49.5 | 0.849 | 0.9764
|  |  | 49.5 | 0.85 | 0.9765
|  |  | 49.5 | 0.851 | 0.9765
|  |  | 49.5 | 0.852 | 0.9766
|  |  | 49.5 | 0.853 | 0.9766
|  |  | 49.5 | 0.854 | 0.9767
|  |  | 49.5 | 0.855 | 0.9767
|  |  | 49.5 | 0.856 | 0.9768
|  |  | 49.5 | 0.857 | 0.9768
|  |  | 49.5 | 0.858 | 0.9769
|  |  | 49.5 | 0.859 | 0.9769
|  |  | 49.5 | 0.86 | 0.977
|  |  | 49.5 | 0.861 | 0.977
|  |  | 49.5 | 0.862 | 0.9771
|  |  | 49.5 | 0.863 | 0.9771
|  |  | 49.5 | 0.864 | 0.9772
|  |  | 49.5 | 0.865 | 0.9772
|  |  | 49.5 | 0.866 | 0.9773
|  |  | 49.5 | 0.867 | 0.9773
|  |  | 49.5 | 0.868 | 0.9773
|  |  | 49.5 | 0.869 | 0.9773
|  |  | 49.5 | 0.87 | 0.9774
|  |  | 49.5 | 0.871 | 0.9774
|  |  | 49.5 | 0.872 | 0.9775
|  |  | 49.5 | 0.873 | 0.9775
|  |  | 49.5 | 0.874 | 0.9776
|  |  | 49.5 | 0.875 | 0.9776
|  |  | 49.5 | 0.876 | 0.9777
|  |  | 49.5 | 0.877 | 0.9777
|  |  | 49.5 | 0.878 | 0.9778
|  |  | 49.5 | 0.879 | 0.9778
|  |  | 49.5 | 0.88 | 0.9778
|  |  | 49.5 | 0.881 | 0.9778
|  |  | 49.5 | 0.882 | 0.9779
|  |  | 49.5 | 0.883 | 0.9779
|  |  | 49.5 | 0.884 | 0.978
|  |  | 49.5 | 0.885 | 0.978
|  |  | 49.5 | 0.886 | 0.978
|  |  | 49.5 | 0.887 | 0.978
|  |  | 49.5 | 0.888 | 0.9781
|  |  | 49.5 | 0.889 | 0.9781
|  |  | 49.5 | 0.89 | 0.9782
|  |  | 49.5 | 0.891 | 0.9782
|  |  | 49.5 | 0.892 | 0.9783
|  |  | 49.5 | 0.893 | 0.9783
|  |  | 49.5 | 0.894 | 0.9783
|  |  | 49.5 | 0.895 | 0.9783
|  |  | 49.5 | 0.896 | 0.9784
|  |  | 49.5 | 0.897 | 0.9784
|  |  | 49.5 | 0.898 | 0.9785
|  |  | 49.5 | 0.899 | 0.9785
|  |  | 49.5 | 0.9 | 0.9785
|  |  | 49.5 | 0.901 | 0.9785
|  |  | 49.5 | 0.902 | 0.9786
|  |  | 49.5 | 0.903 | 0.9786
|  |  | 49.5 | 0.904 | 0.9787
|  |  | 49.5 | 0.905 | 0.9787
|  |  | 49.5 | 0.906 | 0.9787
|  |  | 49.5 | 0.907 | 0.9787
|  |  | 49.5 | 0.908 | 0.9788
|  |  | 49.5 | 0.909 | 0.9788
|  |  | 49.5 | 0.91 | 0.9788
|  |  | 49.5 | 0.911 | 0.9788
|  |  | 49.5 | 0.912 | 0.9789
|  |  | 49.5 | 0.913 | 0.9789
|  |  | 49.5 | 0.914 | 0.9789
|  |  | 49.5 | 0.915 | 0.9789
|  |  | 49.5 | 0.916 | 0.979
|  |  | 49.5 | 0.917 | 0.979
|  |  | 49.5 | 0.918 | 0.979
|  |  | 49.5 | 0.919 | 0.979
|  |  | 49.5 | 0.92 | 0.9791
|  |  | 49.5 | 0.921 | 0.9791
|  |  | 49.5 | 0.922 | 0.9791
|  |  | 49.5 | 0.923 | 0.9791
|  |  | 49.5 | 0.924 | 0.9792
|  |  | 49.5 | 0.925 | 0.9792
|  |  | 49.5 | 0.926 | 0.9792
|  |  | 49.5 | 0.927 | 0.9792
|  |  | 49.5 | 0.928 | 0.9793
|  |  | 49.5 | 0.929 | 0.9793
|  |  | 49.5 | 0.93 | 0.9794
|  |  | 49.5 | 0.931 | 0.9794
|  |  | 49.5 | 0.932 | 0.9794
|  |  | 49.5 | 0.933 | 0.9794
|  |  | 49.5 | 0.934 | 0.9795
|  |  | 49.5 | 0.935 | 0.9795
|  |  | 49.5 | 0.936 | 0.9795
|  |  | 49.5 | 0.937 | 0.9795
|  |  | 49.5 | 0.938 | 0.9796
|  |  | 49.5 | 0.939 | 0.9796
|  |  | 49.5 | 0.94 | 0.9796
|  |  | 49.5 | 0.941 | 0.9796
|  |  | 49.5 | 0.942 | 0.9797
|  |  | 49.5 | 0.943 | 0.9797
|  |  | 49.5 | 0.944 | 0.9797
|  |  | 49.5 | 0.945 | 0.9797
|  |  | 49.5 | 0.946 | 0.9798
|  |  | 49.5 | 0.947 | 0.9798
|  |  | 49.5 | 0.948 | 0.9798
|  |  | 49.5 | 0.949 | 0.9798
|  |  | 49.5 | 0.95 | 0.9799
|  |  | 50 | 0.76 | 0.9689
|  |  | 50 | 0.761 | 0.9689
|  |  | 50 | 0.762 | 0.9692
|  |  | 50 | 0.763 | 0.9692
|  |  | 50 | 0.764 | 0.9694
|  |  | 50 | 0.765 | 0.9694
|  |  | 50 | 0.766 | 0.9696
|  |  | 50 | 0.767 | 0.9696
|  |  | 50 | 0.768 | 0.9698
|  |  | 50 | 0.769 | 0.9698
|  |  | 50 | 0.77 | 0.97
|  |  | 50 | 0.771 | 0.97
|  |  | 50 | 0.772 | 0.9702
|  |  | 50 | 0.773 | 0.9702
|  |  | 50 | 0.774 | 0.9704
|  |  | 50 | 0.775 | 0.9704
|  |  | 50 | 0.776 | 0.9706
|  |  | 50 | 0.777 | 0.9706
|  |  | 50 | 0.778 | 0.9708
|  |  | 50 | 0.779 | 0.9708
|  |  | 50 | 0.78 | 0.971
|  |  | 50 | 0.781 | 0.971
|  |  | 50 | 0.782 | 0.9712
|  |  | 50 | 0.783 | 0.9712
|  |  | 50 | 0.784 | 0.9714
|  |  | 50 | 0.785 | 0.9714
|  |  | 50 | 0.786 | 0.9716
|  |  | 50 | 0.787 | 0.9716
|  |  | 50 | 0.788 | 0.9718
|  |  | 50 | 0.789 | 0.9718
|  |  | 50 | 0.79 | 0.972
|  |  | 50 | 0.791 | 0.972
|  |  | 50 | 0.792 | 0.9722
|  |  | 50 | 0.793 | 0.9722
|  |  | 50 | 0.794 | 0.9723
|  |  | 50 | 0.795 | 0.9723
|  |  | 50 | 0.796 | 0.9725
|  |  | 50 | 0.797 | 0.9725
|  |  | 50 | 0.798 | 0.9727
|  |  | 50 | 0.799 | 0.9727
|  |  | 50 | 0.8 | 0.9728
|  |  | 50 | 0.801 | 0.9728
|  |  | 50 | 0.802 | 0.973
|  |  | 50 | 0.803 | 0.973
|  |  | 50 | 0.804 | 0.9732
|  |  | 50 | 0.805 | 0.9732
|  |  | 50 | 0.806 | 0.9733
|  |  | 50 | 0.807 | 0.9733
|  |  | 50 | 0.808 | 0.9735
|  |  | 50 | 0.809 | 0.9735
|  |  | 50 | 0.81 | 0.9736
|  |  | 50 | 0.811 | 0.9736
|  |  | 50 | 0.812 | 0.9738
|  |  | 50 | 0.813 | 0.9738
|  |  | 50 | 0.814 | 0.9739
|  |  | 50 | 0.815 | 0.9739
|  |  | 50 | 0.816 | 0.9741
|  |  | 50 | 0.817 | 0.9741
|  |  | 50 | 0.818 | 0.9742
|  |  | 50 | 0.819 | 0.9742
|  |  | 50 | 0.82 | 0.9743
|  |  | 50 | 0.821 | 0.9743
|  |  | 50 | 0.822 | 0.9745
|  |  | 50 | 0.823 | 0.9745
|  |  | 50 | 0.824 | 0.9746
|  |  | 50 | 0.825 | 0.9746
|  |  | 50 | 0.826 | 0.9748
|  |  | 50 | 0.827 | 0.9748
|  |  | 50 | 0.828 | 0.9749
|  |  | 50 | 0.829 | 0.9749
|  |  | 50 | 0.83 | 0.975
|  |  | 50 | 0.831 | 0.975
|  |  | 50 | 0.832 | 0.9751
|  |  | 50 | 0.833 | 0.9751
|  |  | 50 | 0.834 | 0.9752
|  |  | 50 | 0.835 | 0.9752
|  |  | 50 | 0.836 | 0.9753
|  |  | 50 | 0.837 | 0.9753
|  |  | 50 | 0.838 | 0.9755
|  |  | 50 | 0.839 | 0.9755
|  |  | 50 | 0.84 | 0.9756
|  |  | 50 | 0.841 | 0.9756
|  |  | 50 | 0.842 | 0.9757
|  |  | 50 | 0.843 | 0.9757
|  |  | 50 | 0.844 | 0.9758
|  |  | 50 | 0.845 | 0.9758
|  |  | 50 | 0.846 | 0.9759
|  |  | 50 | 0.847 | 0.9759
|  |  | 50 | 0.848 | 0.976
|  |  | 50 | 0.849 | 0.976
|  |  | 50 | 0.85 | 0.9761
|  |  | 50 | 0.851 | 0.9761
|  |  | 50 | 0.852 | 0.9762
|  |  | 50 | 0.853 | 0.9762
|  |  | 50 | 0.854 | 0.9763
|  |  | 50 | 0.855 | 0.9763
|  |  | 50 | 0.856 | 0.9764
|  |  | 50 | 0.857 | 0.9764
|  |  | 50 | 0.858 | 0.9765
|  |  | 50 | 0.859 | 0.9765
|  |  | 50 | 0.86 | 0.9766
|  |  | 50 | 0.861 | 0.9766
|  |  | 50 | 0.862 | 0.9767
|  |  | 50 | 0.863 | 0.9767
|  |  | 50 | 0.864 | 0.9768
|  |  | 50 | 0.865 | 0.9768
|  |  | 50 | 0.866 | 0.9769
|  |  | 50 | 0.867 | 0.9769
|  |  | 50 | 0.868 | 0.977
|  |  | 50 | 0.869 | 0.977
|  |  | 50 | 0.87 | 0.9771
|  |  | 50 | 0.871 | 0.9771
|  |  | 50 | 0.872 | 0.9771
|  |  | 50 | 0.873 | 0.9771
|  |  | 50 | 0.874 | 0.9772
|  |  | 50 | 0.875 | 0.9772
|  |  | 50 | 0.876 | 0.9773
|  |  | 50 | 0.877 | 0.9773
|  |  | 50 | 0.878 | 0.9774
|  |  | 50 | 0.879 | 0.9774
|  |  | 50 | 0.88 | 0.9775
|  |  | 50 | 0.881 | 0.9775
|  |  | 50 | 0.882 | 0.9775
|  |  | 50 | 0.883 | 0.9775
|  |  | 50 | 0.884 | 0.9776
|  |  | 50 | 0.885 | 0.9776
|  |  | 50 | 0.886 | 0.9777
|  |  | 50 | 0.887 | 0.9777
|  |  | 50 | 0.888 | 0.9778
|  |  | 50 | 0.889 | 0.9778
|  |  | 50 | 0.89 | 0.9778
|  |  | 50 | 0.891 | 0.9778
|  |  | 50 | 0.892 | 0.9779
|  |  | 50 | 0.893 | 0.9779
|  |  | 50 | 0.894 | 0.978
|  |  | 50 | 0.895 | 0.978
|  |  | 50 | 0.896 | 0.9781
|  |  | 50 | 0.897 | 0.9781
|  |  | 50 | 0.898 | 0.9781
|  |  | 50 | 0.899 | 0.9781
|  |  | 50 | 0.9 | 0.9782
|  |  | 50 | 0.901 | 0.9782
|  |  | 50 | 0.902 | 0.9782
|  |  | 50 | 0.903 | 0.9782
|  |  | 50 | 0.904 | 0.9783
|  |  | 50 | 0.905 | 0.9783
|  |  | 50 | 0.906 | 0.9783
|  |  | 50 | 0.907 | 0.9783
|  |  | 50 | 0.908 | 0.9784
|  |  | 50 | 0.909 | 0.9784
|  |  | 50 | 0.91 | 0.9785
|  |  | 50 | 0.911 | 0.9785
|  |  | 50 | 0.912 | 0.9785
|  |  | 50 | 0.913 | 0.9785
|  |  | 50 | 0.914 | 0.9786
|  |  | 50 | 0.915 | 0.9786
|  |  | 50 | 0.916 | 0.9786
|  |  | 50 | 0.917 | 0.9786
|  |  | 50 | 0.918 | 0.9787
|  |  | 50 | 0.919 | 0.9787
|  |  | 50 | 0.92 | 0.9787
|  |  | 50 | 0.921 | 0.9787
|  |  | 50 | 0.922 | 0.9788
|  |  | 50 | 0.923 | 0.9788
|  |  | 50 | 0.924 | 0.9788
|  |  | 50 | 0.925 | 0.9788
|  |  | 50 | 0.926 | 0.9789
|  |  | 50 | 0.927 | 0.9789
|  |  | 50 | 0.928 | 0.979
|  |  | 50 | 0.929 | 0.979
|  |  | 50 | 0.93 | 0.979
|  |  | 50 | 0.931 | 0.979
|  |  | 50 | 0.932 | 0.9791
|  |  | 50 | 0.933 | 0.9791
|  |  | 50 | 0.934 | 0.9791
|  |  | 50 | 0.935 | 0.9791
|  |  | 50 | 0.936 | 0.9792
|  |  | 50 | 0.937 | 0.9792
|  |  | 50 | 0.938 | 0.9792
|  |  | 50 | 0.939 | 0.9792
|  |  | 50 | 0.94 | 0.9793
|  |  | 50 | 0.941 | 0.9793
|  |  | 50 | 0.942 | 0.9793
|  |  | 50 | 0.943 | 0.9793
|  |  | 50 | 0.944 | 0.9794
|  |  | 50 | 0.945 | 0.9794
|  |  | 50 | 0.946 | 0.9794
|  |  | 50 | 0.947 | 0.9794
|  |  | 50 | 0.948 | 0.9795
|  |  | 50 | 0.949 | 0.9795
|  |  | 50 | 0.95 | 0.9795

## Volumes de água
DATA | Volume de água injetada (m³) | Volume de água Produzida (m³)
2020-11-30
2020-12-01 | 1049 | 1586
2020-12-02 | 1592 | 989
2020-12-03 | 973 | 1576
2020-12-04 | 1553 | 1747
2020-12-05 | 947 | 1176
2020-12-06 | 944 | 1516
2020-12-07 | 1730 | 1965
2020-12-08 | 1578 | 1777
2020-12-09 | 1503 | 1884
2020-12-10 | 1964 | 1861
2020-12-11 | 1506 | 1833
2020-12-12 | 1583 | 1892
2020-12-13 | 1889 | 1833
2020-12-14 | 1771 | 2110
2020-12-15 | 1830 | 2097
2020-12-16 | 1931 | 2141
2020-12-17 | 1907 | 2081
2020-12-18 | 1808 | 2072
2020-12-19 | 1888 | 2037
2020-12-20 | 1913 | 2003
2020-12-21 | 1910 | 2111
2020-12-22 | 1920 | 2062
2020-12-23 | 1424 | 1884
2020-12-24 | 1237 | 1072
2020-12-25 | 1793 | 2100
2020-12-26 | 1954 | 2127
2020-12-27 | 1978 | 2142
2020-12-28 | 1992 | 2139
2020-12-29 | 1984 | 2145
2020-12-30 | 1790 | 1809
2020-12-31 | 1974 | 2158
Total (m³) | 51815 | 57925
Rateio injeção por poço | Volume injetado (m³)
LP 08 | 4663.3646
LP 25 | 5181.4984
LP 50 | 0
LP 56 | 0
LP 80 | 41970.137
Poços Injetores | Potencias de injeção dos poços - teste de injeção | Fator de Apropriação
LP 08 | 4663.3646 | 0.09
LP 25 | 5181.4984 | 0.1
LP 50 | 0 | 0
LP 56 | 0 | 0
LP 80 | 41970.137 | 0.81
Total dos potenciais | 9844.863
Voltar Menu

## Apropriação diária
Dia | Poço | Regime de Produção (Horas Produtoras) | Tempo de Produção (Horas de Bombeio) Óleo | Tempo de Produção (Anular aberto) GÁS | Tempo de Produção Equivalente GÁS (Horas) | Tempo de Produção Equivalente ÓLEO (Horas) | Tempo de Produção Equivalente ÁGUA (Horas) | Potencial de Produção do Poço (m³/dia): |  |  | Potencial de Produção do Poço (m³/dia): | [5 empty] | Medição Fiscal - Produção Apropriada ao Poço (m³/dia): |  |  | Observações
[8 empty] | Óleo | Gás | Água | Óleo | Gás | Água |  |  |  | Óleo | Gás | Água
1 | 7-LP-09-ES (Admiração) | 24 | 0 | 0 | 0 | 0 | 0 | 1.318 | 61.87 | 0.022 | 0 | 0 | 0 | 0 | 0 | 0 | 0 | 0 | 0 | Poço produzindo
2 | 7-LP-09-ES (Admiração) | 24 | 0 | 0 | 0 | 0 | 0 | 1.318 | 61.87 | 0.022 | 0 | 0 | 0 | 0 | 0 | 0 | 0 | 0 | 0 | Poço produzindo
3 | 7-LP-09-ES (Admiração) | 24 | 0 | 0 | 0 | 0 | 0 | 1.318 | 61.87 | 0.022 | 0 | 0 | 0 | 0 | 0 | 0 | 0 | 0 | 0 | Poço produzindo
4 | 7-LP-09-ES (Admiração) | 24 | 0 | 0 | 0 | 0 | 0 |  | 61.87 | 0.022 | 0 | 0 | 0 | 0 | 0 | 0 | 0 | 0 | 0 | Poço produzindo
5 | 7-LP-09-ES (Admiração) | 24 | 0 | 0 | 0 | 0 | 0 | 1.318 | 61.87 | 0.022 | 0 | 0 | 0 | 0 | 0 | 0 | 0 | 0 | 0 | Poço produzindo
6 | 7-LP-09-ES (Admiração) | 24 | 0 | 0 | 0 | 0 | 0 | 1.318 | 61.87 | 0.022 | 0 | 0 | 0 | 0 | 0 | 0 | 0 | 0 | 0 | Poço produzindo
7 | 7-LP-09-ES (Admiração) | 24 | 0 | 0 | 0 | 0 | 0 | 1.318 | 61.87 | 0.022 | 0 | 0 | 0 | 0 | 0 | 0 | 0 | 0 | 0 | Poço produzindo
8 | 7-LP-09-ES (Admiração) | 24 | 0 | 0 | 0 | 0 | 0 | 1.318 | 61.87 | 0.022 | 0 | 0 | 0 | 0 | 0 | 0 | 0 | 0 | 0 | Poço produzindo
9 | 7-LP-09-ES (Admiração) | 24 | 0 | 0 | 0 | 0 | 0 | 1.318 | 61.87 | 0.022 | 0 | 0 | 0 | 0 | 0 | 0 | 0 | 0 | 0 | Poço produzindo
10 | 7-LP-09-ES (Admiração) | 24 | 0 | 0 | 0 | 0 | 0 | 1.318 | 61.87 | 0.022 | 0 | 0 | 0 | 0 | 0 | 0 | 0 | 0 | 0 | Poço produzindo
11 | 7-LP-09-ES (Admiração) | 24 | 0 | 0 | 0 | 0 | 0 | 1.318 | 61.87 | 0.022 | 0 | 0 | 0 | 0 | 0 | 0 | 0 | 0 | 0 | Poço produzindo
12 | 7-LP-09-ES (Admiração) | 24 | 0 | 0 | 0 | 0 | 0 | 1.318 | 61.87 | 0.022 | 0 | 0 | 0 | 0 | 0 | 0 | 0 | 0 | 0 | Poço produzindo
13 | 7-LP-09-ES (Admiração) | 24 | 0 | 0 | 0 | 0 | 0 | 2 | 100 | 1 | 0 | 0 | 0 | 0 | 0 | 0 | 0 | 0 | 0 | Poço produzindo
14 | 7-LP-09-ES (Admiração) | 24 | 0 | 0 | 0 | 0 | 0 | 2 | 100 | 1 | 0 | 0 | 0 | 0 | 0 | 0 | 0 | 0 | 0 | Poço produzindo
15 | 7-LP-09-ES (Admiração) | 24 | 0 | 0 | 0 | 0 | 0 | 2 | 100 | 1 | 0 | 0 | 0 | 0 | 0 | 0 | 0 | 0 | 0 | Poço produzindo
16 | 7-LP-09-ES (Admiração) | 24 | 0 | 0 | 0 | 0 | 0 | 2 | 100 | 1 | 0 | 0 | 0 | 0 | 0 | 0 | 0 | 0 | 0 | Poço produzindo
17 | 7-LP-09-ES (Admiração) | 24 | 0 | 0 | 0 | 0 | 0 | 2 | 100 | 1 | 0 | 0 | 0 | 0 | 0 | 0 | 0 | 0 | 0 | Poço parado chuva
18 | 7-LP-09-ES (Admiração) | 24 | 0 | 0 | 0 | 0 | 0 | 2 | 100 | 1 | 0 | 0 | 0 | 0 | 0 | 0 | 0 | 0 | 0 | Poço parado chuva
19 | 7-LP-09-ES (Admiração) | 24 | 0 | 0 | 0 | 0 | 0 | 2 | 100 | 1 | 0 | 0 | 0 | 0 | 0 | 0 | 0 | 0 | 0 | Poço parado chuva
20 | 7-LP-09-ES (Admiração) | 24 | 0 | 0 | 0 | 0 | 0 | 2 | 100 | 1 | 0 | 0 | 0 | 0 | 0 | 0 | 0 | 0 | 0 | Poço parado chuva
21 | 7-LP-09-ES (Admiração) | 24 | 0 | 0 | 0 | 0 | 0 | 2 | 100 | 1 | 0 | 0 | 0 | 0 | 0 | 0 | 0 | 0 | 0 | Poço parado chuva
22 | 7-LP-09-ES (Admiração) | 24 | 0 | 0 | 0 | 0 | 0 | 2 | 100 | 1 | 0 | 0 | 0 | 0 | 0 | 0 | 0 | 0 | 0 | Poço parado chuva
23 | 7-LP-09-ES (Admiração) | 24 | 0 | 0 | 0 | 0 | 0 | 2 | 100 | 1 | 0 | 0 | 0 | 0 | 0 | 0 | 0 | 0 | 0 | Poço parado chuva
24 | 7-LP-09-ES (Admiração) | 24 | 0 | 0 | 0 | 0 | 0 | 2 | 100 | 1 | 0 | 0 | 0 | 0 | 0 | 0 | 0 | 0 | 0 | Poço parado chuva
25 | 7-LP-09-ES (Admiração) | 24 | 0 | 0 | 0 | 0 | 0 | 2 | 100 | 1 | 0 | 0 | 0 | 0 | 0 | 0 | 0 | 0 | 0 | Poço parado chuva
26 | 7-LP-09-ES (Admiração) | 24 | 0 | 0 | 0 | 0 | 0 | 2 | 100 | 1 | 0 | 0 | 0 | 0 | 0 | 0 | 0 | 0 | 0 | Poço parado chuva
27 | 7-LP-09-ES (Admiração) | 24 | 0 | 0 | 0 | 0 | 0 | 2 | 100 | 1 | 0 | 0 | 0 | 0 | 0 | 0 | 0 | 0 | 0 | Poço parado chuva
28 | 7-LP-09-ES (Admiração) | 24 | 0 | 0 | 0 | 0 | 0 | 2 | 100 | 1 | 0 | 0 | 0 | 0 | 0 | 0 | 0 | 0 | 0 | Poço parado chuva
29 | 7-LP-09-ES (Admiração) | 24 | 0 | 0 | 0 | 0 | 0 | 2 | 100 | 1 | 0 | 0 | 0 | 0 | 0 | 0 | 0 | 0 | 0 | Poço parado chuva
30 | 7-LP-09-ES (Admiração) | 24 | 0 | 0 | 0 | 0 | 0 | 2 | 100 | 1 | 0 | 0 | 0 | 0 | 0 | 0 | 0 | 0 | 0 | Poço parado chuva
31 | 7-LP-09-ES (Admiração) | 24 | 0 | 0 | 0 | 0 | 0 | 2 | 100 | 1 | 0 | 0 | 0 | 0 | 0 | 0 | 0 | 0 | 0 | Poço parado chuva
1 | 6-LP-90-ES (Afeto) | 24 | 0 | 0 | 0 | 0 | 0 | 1.318 | 61.87 | 0.022 | 0 | 0 | 0 | 0 | 0 | 0 | 0 | 0 | 0 | Poço produzindo
2 | 6-LP-90-ES (Afeto) | 24 | 0 | 0 | 0 | 0 | 0 | 1.318 | 61.87 | 0.022 | 0 | 0 | 0 | 0 | 0 | 0 | 0 | 0 | 0 | Poço produzindo
3 | 6-LP-90-ES (Afeto) | 24 | 0 | 0 | 0 | 0 | 0 | 1.318 | 61.87 | 0.022 | 0 | 0 | 0 | 0 | 0 | 0 | 0 | 0 | 0 | Poço produzindo
4 | 6-LP-90-ES (Afeto) | 24 | 0 | 0 | 0 | 0 | 0 | 1.318 | 61.87 | 0.022 | 0 | 0 | 0 | 0 | 0 | 0 | 0 | 0 | 0 | Poço produzindo
5 | 6-LP-90-ES (Afeto) | 24 | 0 | 0 | 0 | 0 | 0 | 1.318 | 61.87 | 0.022 | 0 | 0 | 0 | 0 | 0 | 0 | 0 | 0 | 0 | Poço produzindo
6 | 6-LP-90-ES (Afeto) | 24 | 0 | 0 | 0 | 0 | 0 | 1.318 | 61.87 | 0.022 | 0 | 0 | 0 | 0 | 0 | 0 | 0 | 0 | 0 | Poço produzindo
7 | 6-LP-90-ES (Afeto) | 24 | 0 | 0 | 0 | 0 | 0 | 1.318 | 61.87 | 0.022 | 0 | 0 | 0 | 0 | 0 | 0 | 0 | 0 | 0 | Poço produzindo
8 | 6-LP-90-ES (Afeto) | 24 | 0 | 0 | 0 | 0 | 0 | 1.318 | 61.87 | 0.022 | 0 | 0 | 0 | 0 | 0 | 0 | 0 | 0 | 0 | Poço produzindo
9 | 6-LP-90-ES (Afeto) | 24 | 0 | 0 | 0 | 0 | 0 | 1.318 | 61.87 | 0.022 | 0 | 0 | 0 | 0 | 0 | 0 | 0 | 0 | 0 | Poço produzindo
10 | 6-LP-90-ES (Afeto) | 24 | 0 | 0 | 0 | 0 | 0 | 1.318 | 61.87 | 0.022 | 0 | 0 | 0 | 0 | 0 | 0 | 0 | 0 | 0 | Poço produzindo
11 | 6-LP-90-ES (Afeto) | 24 | 0 | 0 | 0 | 0 | 0 | 1.318 | 61.87 | 0.022 | 0 | 0 | 0 | 0 | 0 | 0 | 0 | 0 | 0 | Poço produzindo
12 | 6-LP-90-ES (Afeto) | 24 | 0 | 0 | 0 | 0 | 0 | 1.318 | 61.87 | 0.022 | 0 | 0 | 0 | 0 | 0 | 0 | 0 | 0 | 0 | Poço produzindo
13 | 6-LP-90-ES (Afeto) | 24 | 0 | 0 | 0 | 0 | 0 | 1.318 | 61.87 | 0.022 | 0 | 0 | 0 | 0 | 0 | 0 | 0 | 0 | 0 | Poço produzindo
14 | 6-LP-90-ES (Afeto) | 24 | 0 | 0 | 0 | 0 | 0 | 1.318 | 61.87 | 0.022 | 0 | 0 | 0 | 0 | 0 | 0 | 0 | 0 | 0 | Poço produzindo
15 | 6-LP-90-ES (Afeto) | 24 | 0 | 0 | 0 | 0 | 0 | 1.318 | 61.87 | 0.022 | 0 | 0 | 0 | 0 | 0 | 0 | 0 | 0 | 0 | Poço produzindo
16 | 6-LP-90-ES (Afeto) | 24 | 0 | 0 | 0 | 0 | 0 | 1.318 | 61.87 | 0.022 | 0 | 0 | 0 | 0 | 0 | 0 | 0 | 0 | 0 | Poço produzindo
17 | 6-LP-90-ES (Afeto) | 24 | 0 | 0 | 0 | 0 | 0 | 1.318 | 61.87 | 0.022 | 0 | 0 | 0 | 0 | 0 | 0 | 0 | 0 | 0 | Poço parado chuva
18 | 6-LP-90-ES (Afeto) | 24 | 0 | 0 | 0 | 0 | 0 | 1.318 | 61.87 | 0.022 | 0 | 0 | 0 | 0 | 0 | 0 | 0 | 0 | 0 | Poço parado chuva
19 | 6-LP-90-ES (Afeto) | 24 | 0 | 0 | 0 | 0 | 0 | 1.318 | 61.87 | 0.022 | 0 | 0 | 0 | 0 | 0 | 0 | 0 | 0 | 0 | Poço parado chuva
20 | 6-LP-90-ES (Afeto) | 24 | 0 | 0 | 0 | 0 | 0 | 1.318 | 61.87 | 0.022 | 0 | 0 | 0 | 0 | 0 | 0 | 0 | 0 | 0 | Poço parado chuva
21 | 6-LP-90-ES (Afeto) | 24 | 0 | 0 | 0 | 0 | 0 | 1.318 | 61.87 | 0.022 | 0 | 0 | 0 | 0 | 0 | 0 | 0 | 0 | 0 | Poço parado chuva
22 | 6-LP-90-ES (Afeto) | 24 | 0 | 0 | 0 | 0 | 0 | 1.318 | 61.87 | 0.022 | 0 | 0 | 0 | 0 | 0 | 0 | 0 | 0 | 0 | Poço parado chuva
23 | 6-LP-90-ES (Afeto) | 24 | 0 | 0 | 0 | 0 | 0 | 1.318 | 61.87 | 0.022 | 0 | 0 | 0 | 0 | 0 | 0 | 0 | 0 | 0 | Poço parado chuva
24 | 6-LP-90-ES (Afeto) | 24 | 0 | 0 | 0 | 0 | 0 | 1.318 | 61.87 | 0.022 | 0 | 0 | 0 | 0 | 0 | 0 | 0 | 0 | 0 | Poço parado chuva
25 | 6-LP-90-ES (Afeto) | 24 | 0 | 0 | 0 | 0 | 0 | 1.318 | 61.87 | 0.022 | 0 | 0 | 0 | 0 | 0 | 0 | 0 | 0 | 0 | Poço parado chuva
26 | 6-LP-90-ES (Afeto) | 24 | 0 | 0 | 0 | 0 | 0 | 1.318 | 61.87 | 0.022 | 0 | 0 | 0 | 0 | 0 | 0 | 0 | 0 | 0 | Poço parado chuva
27 | 6-LP-90-ES (Afeto) | 24 | 0 | 0 | 0 | 0 | 0 | 1.318 | 61.87 | 0.022 | 0 | 0 | 0 | 0 | 0 | 0 | 0 | 0 | 0 | Poço parado chuva
28 | 6-LP-90-ES (Afeto) | 24 | 0 | 0 | 0 | 0 | 0 | 1.318 | 61.87 | 0.022 | 0 | 0 | 0 | 0 | 0 | 0 | 0 | 0 | 0 | Poço parado chuva
29 | 6-LP-90-ES (Afeto) | 24 | 0 | 0 | 0 | 0 | 0 | 1.318 | 61.87 | 0.022 | 0 | 0 | 0 | 0 | 0 | 0 | 0 | 0 | 0 | Poço parado chuva
30 | 6-LP-90-ES (Afeto) | 24 | 0 | 0 | 0 | 0 | 0 | 1.318 | 61.87 | 0.022 | 0 | 0 | 0 | 0 | 0 | 0 | 0 | 0 | 0 | Poço parado chuva
31 | 6-LP-90-ES (Afeto) | 24 | 0 | 0 | 0 | 0 | 0 | 1.318 | 61.87 | 0.022 | 0 | 0 | 0 | 0 | 0 | 0 | 0 | 0 | 0 | Poço parado chuva
1 | 7-LP-07D-ES (Credibilidade) | 24 | 22.5 | 22.5 | 22.5 | 22.5 | 22.5 | 7.974 | 975.3195 | 450.519 | 7.4756 | 914.362 | 422.3616 | 0.2876 | 0.42038 | 0.4774 | 8.5206 | 723.8896 | 757.1491 | Poço produzindo
2 | 7-LP-07D-ES (Credibilidade) | 24 | 24 | 24 | 24 | 24 | 24 | 7.974 | 975.3195 | 450.519 | 7.974 | 975.3195 | 450.519 | 0.29471 | 0.45174 | 0.47992 | 3.4064 | 857.8594 | 474.6453 | Poço produzindo
3 | 7-LP-07D-ES (Credibilidade) | 24 | 24 | 24 | 24 | 24 | 24 | 7.974 | 975.3195 | 450.519 | 7.974 | 975.3195 | 450.519 | 0.27948 | 0.42659 | 0.46569 | 6.2205 | 821.1853 | 733.9281 | Poço produzindo
4 | 7-LP-07D-ES (Credibilidade) | 24 | 24 | 24 | 24 | 24 | 24 | 7.974 | 975.3195 | 450.519 | 7.974 | 975.3195 | 450.519 | 0.1469 | 0.2163 | 0.3068 | 0.0024682 | 672.8954 | 535.9819 | Poço produzindo
5 | 7-LP-07D-ES (Credibilidade) | 24 | 21.5 | 21.5 | 21.5 | 21.5 | 21.5 | 7.974 | 975.3195 | 450.519 | 7.1434 | 873.7237 | 403.5899 | 0.13364 | 0.19823 | 0.28392 | 0.0039131 | 622.6437 | 333.8856 | Poço produzindo
6 | 7-LP-07D-ES (Credibilidade) | 24 | 23.3 | 23.3 | 23.3 | 23.3 | 23.3 | 7.974 | 975.3195 | 450.519 | 7.7414 | 946.8727 | 437.3789 | 0.14618 | 0.21606 | 0.30678 | 0.0025477 | 679.0651 | 465.0742 | Poço produzindo
7 | 7-LP-07D-ES (Credibilidade) | 24 | 24 | 24 | 24 | 24 | 24 | 7.974 | 975.3195 | 450.519 | 7.974 | 975.3195 | 450.519 | 0.14511 | 0.20883 | 0.30577 | 0.0049393 | 796.9142 | 600.8298 | Poço produzindo
8 | 7-LP-07D-ES (Credibilidade) | 24 | 24 | 24 | 24 | 24 | 24 | 7.974 | 975.3195 | 450.519 | 7.974 | 975.3195 | 450.519 | 0.14511 | 0.20883 | 0.30577 | -0.0024486 | 821.1391 | 543.3458 | Poço produzindo
9 | 7-LP-07D-ES (Credibilidade) | 24 | 23.9 | 23.9 | 23.9 | 23.9 | 23.9 | 7.974 | 975.3195 | 450.519 | 7.9408 | 971.2557 | 448.6418 | 0.14511 | 0.20883 | 0.30577 | 6.1082 | 791.4845 | 576.0628 | Poço produzindo
10 | 7-LP-07D-ES (Credibilidade) | 24 | 24 | 24 | 24 | 24 | 24 | 7.974 | 975.3195 | 450.519 | 7.974 | 975.3195 | 450.519 | 0.14511 | 0.20883 | 0.30577 | 3.431 | 800.6732 | 569.0302 | Poço produzindo
11 | 7-LP-07D-ES (Credibilidade) | 24 | 24 | 24 | 24 | 24 | 24 | 7.974 | 975.3195 | 450.519 | 7.974 | 975.3195 | 450.519 | 0.14511 | 0.20883 | 0.30577 | 0.1139 | 876.898 | 560.4687 | Poço produzindo
12 | 7-LP-07D-ES (Credibilidade) | 24 | 24 | 24 | 24 | 24 | 24 | 7.974 | 975.3195 | 450.519 | 7.974 | 975.3195 | 450.519 | 0.15469 | 0.22285 | 0.32015 | 7.7054 | 870.4637 | 605.7298 | Poço produzindo
13 | 7-LP-07D-ES (Credibilidade) | 24 | 24 | 24 | 24 | 24 | 24 | 7.974 | 975.3195 | 450.519 | 7.974 | 975.3195 | 450.519 | 0.13378 | 0.19432 | 0.29034 | 6.1719 | 840.632 | 549.3186 | Poço produzindo
14 | 7-LP-07D-ES (Credibilidade) | 24 | 24 | 24 | 24 | 24 | 24 | 7.974 | 975.3195 | 450.519 | 7.974 | 975.3195 | 450.519 | 0.10793 | 0.15579 | 0.25055 | 0.09554 | 747.0014 | 528.6647 | Poço produzindo
15 | 7-LP-07D-ES (Credibilidade) | 24 | 24 | 24 | 24 | 24 | 24 | 7.974 | 975.3195 | 450.519 | 7.974 | 975.3195 | 450.519 | 0.10793 | 0.15579 | 0.25055 | 0.013501 | 724.8795 | 525.4075 | Poço produzindo
16 | 7-LP-07D-ES (Credibilidade) | 24 | 24 | 24 | 24 | 24 | 24 | 7.974 | 975.3195 | 450.519 | 7.974 | 975.3195 | 450.519 | 0.10793 | 0.15579 | 0.25055 | 5.4676 | 711.6376 | 536.4318 | Poço produzindo
17 | 7-LP-07D-ES (Credibilidade) | 24 | 19.4 | 19.4 | 19.4 | 19.4 | 19.4 | 7.974 | 975.3195 | 450.519 | 6.4456 | 788.3833 | 364.1695 | 0.089085 | 0.1298 | 0.21275 | 5.6166 | 616.3101 | 442.7246 | Poço parado chuva
18 | 7-LP-07D-ES (Credibilidade) | 24 | 15.6 | 15.6 | 15.6 | 15.6 | 15.6 | 7.974 | 975.3195 | 450.519 | 5.1831 | 633.9577 | 292.8374 | 0.072908 | 0.1071 | 0.17851 | 0.1086 | 504.6632 | 369.8793 | Poço parado chuva
19 | 7-LP-07D-ES (Credibilidade) | 24 | 15.1 | 15.1 | 15.1 | 15.1 | 15.1 | 7.974 | 975.3195 | 450.519 | 5.017 | 613.6385 | 283.4515 | 0.070736 | 0.10403 | 0.17379 | 0.0029114 | 482.7849 | 354.0019 | Poço parado chuva
20 | 7-LP-07D-ES (Credibilidade) | 24 | 18.4 | 18.4 | 18.4 | 18.4 | 18.4 | 7.974 | 975.3195 | 450.519 | 6.1134 | 747.7449 | 345.3979 | 0.086796 | 0.12694 | 0.20849 | 0.0076644 | 586.22 | 417.6105 | Poço parado chuva
21 | 7-LP-07D-ES (Credibilidade) | 24 | 24 | 24 | 24 | 24 | 24 | 7.974 | 975.3195 | 450.519 | 7.974 | 975.3195 | 450.519 | 0.10793 | 0.15579 | 0.25055 | 6.4984 | 702.6019 | 528.9152 | Poço parado chuva
22 | 7-LP-07D-ES (Credibilidade) | 24 | 24 | 24 | 24 | 24 | 24 | 7.974 | 975.3195 | 450.519 | 7.974 | 975.3195 | 450.519 | 0.11698 | 0.16963 | 0.26471 | 7.6175 | 788.0916 | 545.8259 | Poço parado chuva
23 | 7-LP-07D-ES (Credibilidade) | 24 | 15.8 | 15.8 | 15.8 | 15.8 | 15.8 | 7.974 | 975.3195 | 450.519 | 5.2496 | 642.0853 | 296.5917 | 0.080989 | 0.1205 | 0.20494 | 0.00046307 | 418.8739 | 386.102 | Poço parado chuva
24 | 7-LP-07D-ES (Credibilidade) | 24 | 18.3 | 18.3 | 18.3 | 18.3 | 18.3 | 7.974 | 975.3195 | 450.519 | 6.0802 | 743.6811 | 343.5207 | 0.097719 | 0.14512 | 0.2387 | 0.016874 | 364.2512 | 255.8865 | Poço parado chuva
25 | 7-LP-07D-ES (Credibilidade) | 24 | 23.36 | 23.36 | 23.36 | 23.36 | 23.36 | 7.974 | 975.3195 | 450.519 | 7.7614 | 949.311 | 438.5052 | 0.10757 | 0.15567 | 0.25054 | 0.036563 | 624.2542 | 526.1283 | Poço parado chuva
26 | 7-LP-07D-ES (Credibilidade) | 24 | 24 | 24 | 24 | 24 | 24 | 7.974 | 975.3195 | 450.519 | 7.974 | 975.3195 | 450.519 | 0.10793 | 0.15579 | 0.25055 | 0.014006 | 640.91 | 532.924 | Poço parado chuva
27 | 7-LP-07D-ES (Credibilidade) | 24 | 24 | 24 | 24 | 24 | 24 | 7.974 | 975.3195 | 450.519 | 7.974 | 975.3195 | 450.519 | 0.10793 | 0.15579 | 0.25055 | 7.3941 | 611.622 | 536.6823 | Poço parado chuva
28 | 7-LP-07D-ES (Credibilidade) | 24 | 24 | 24 | 24 | 24 | 24 | 7.974 | 975.3195 | 450.519 | 7.974 | 975.3195 | 450.519 | 0.10793 | 0.15579 | 0.25055 | 7.6491 | 569.7151 | 535.9307 | Poço parado chuva
29 | 7-LP-07D-ES (Credibilidade) | 24 | 24 | 24 | 24 | 24 | 24 | 7.974 | 975.3195 | 450.519 | 7.974 | 975.3195 | 450.519 | 0.10793 | 0.15579 | 0.25055 | 5.018 | 537.9345 | 537.434 | Poço parado chuva
30 | 7-LP-07D-ES (Credibilidade) | 24 | 15.42 | 15.42 | 15.42 | 15.42 | 15.42 | 7.974 | 975.3195 | 450.519 | 5.1233 | 626.6428 | 289.4585 | 0.077362 | 0.11515 | 0.20049 | 0.022655 | 434.1217 | 362.6841 | Poço parado chuva
31 | 7-LP-07D-ES (Credibilidade) | 24 | 24 | 24 | 24 | 24 | 24 | 7.974 | 975.3195 | 450.519 | 7.974 | 975.3195 | 450.519 | 0.10793 | 0.15579 | 0.25055 | -0.0014523 | 540.5828 | 540.6912 | Poço parado chuva
1 | 7-LP-79-ES (Convicção) | 24 | 0 | 0 | 0 | 0 | 0 | 1.318 | 61.87 | 0.022 | 0 | 0 | 0 | 0 | 0 | 0 | 0 | 0 | 0 | Poço produzindo
2 | 7-LP-79-ES (Convicção) | 24 | 0 | 0 | 0 | 0 | 0 | 1.318 | 61.87 | 0.022 | 0 | 0 | 0 | 0 | 0 | 0 | 0 | 0 | 0 | Poço produzindo
3 | 7-LP-79-ES (Convicção) | 24 | 0 | 0 | 0 | 0 | 0 | 1.318 | 61.87 | 0.022 | 0 | 0 | 0 | 0 | 0 | 0 | 0 | 0 | 0 | Poço produzindo
4 | 7-LP-79-ES (Convicção) | 24 | 0 | 0 | 0 | 0 | 0 | 1.318 | 61.87 | 0.022 | 0 | 0 | 0 | 0 | 0 | 0 | 0 | 0 | 0 | Poço produzindo
5 | 7-LP-79-ES (Convicção) | 24 | 0 | 0 | 0 | 0 | 0 | 1.318 | 61.87 | 0.022 | 0 | 0 | 0 | 0 | 0 | 0 | 0 | 0 | 0 | Poço produzindo
6 | 7-LP-79-ES (Convicção) | 24 | 0 | 0 | 0 | 0 | 0 | 1.318 | 61.87 | 0.022 | 0 | 0 | 0 | 0 | 0 | 0 | 0 | 0 | 0 | Poço produzindo
7 | 7-LP-79-ES (Convicção) | 24 | 0 | 0 | 0 | 0 | 0 | 1.318 | 61.87 | 0.022 | 0 | 0 | 0 | 0 | 0 | 0 | 0 | 0 | 0 | Poço produzindo
8 | 7-LP-79-ES (Convicção) | 24 | 0 | 0 | 0 | 0 | 0 | 1.318 | 61.87 | 0.022 | 0 | 0 | 0 | 0 | 0 | 0 | 0 | 0 | 0 | Poço produzindo
9 | 7-LP-79-ES (Convicção) | 24 | 0 | 0 | 0 | 0 | 0 | 1.318 | 61.87 | 0.022 | 0 | 0 | 0 | 0 | 0 | 0 | 0 | 0 | 0 | Poço produzindo
10 | 7-LP-79-ES (Convicção) | 24 | 0 | 0 | 0 | 0 | 0 | 1.318 | 61.87 | 0.022 | 0 | 0 | 0 | 0 | 0 | 0 | 0 | 0 | 0 | Poço produzindo
11 | 7-LP-79-ES (Convicção) | 24 | 0 | 0 | 0 | 0 | 0 | 1.318 | 61.87 | 0.022 | 0 | 0 | 0 | 0 | 0 | 0 | 0 | 0 | 0 | Poço produzindo
12 | 7-LP-79-ES (Convicção) | 24 | 0 | 0 | 0 | 0 | 0 | 1.318 | 61.87 | 0.022 | 0 | 0 | 0 | 0 | 0 | 0 | 0 | 0 | 0 | Poço produzindo
13 | 7-LP-79-ES (Convicção) | 24 | 0 | 0 | 0 | 0 | 0 | 1.318 | 61.87 | 0.022 | 0 | 0 | 0 | 0 | 0 | 0 | 0 | 0 | 0 | Poço produzindo
14 | 7-LP-79-ES (Convicção) | 24 | 0 | 0 | 0 | 0 | 0 | 1.318 | 61.87 | 0.022 | 0 | 0 | 0 | 0 | 0 | 0 | 0 | 0 | 0 | Poço produzindo
15 | 7-LP-79-ES (Convicção) | 24 | 0 | 0 | 0 | 0 | 0 | 1.318 | 61.87 | 0.022 | 0 | 0 | 0 | 0 | 0 | 0 | 0 | 0 | 0 | Poço produzindo
16 | 7-LP-79-ES (Convicção) | 24 | 0 | 0 | 0 | 0 | 0 | 1.318 | 61.87 | 0.022 | 0 | 0 | 0 | 0 | 0 | 0 | 0 | 0 | 0 | Poço produzindo
17 | 7-LP-79-ES (Convicção) | 24 | 0 | 0 | 0 | 0 | 0 | 1.318 | 61.87 | 0.022 | 0 | 0 | 0 | 0 | 0 | 0 | 0 | 0 | 0 | Poço parado chuva
18 | 7-LP-79-ES (Convicção) | 24 | 0 | 0 | 0 | 0 | 0 | 1.318 | 61.87 | 0.022 | 0 | 0 | 0 | 0 | 0 | 0 | 0 | 0 | 0 | Poço parado chuva
19 | 7-LP-79-ES (Convicção) | 24 | 0 | 0 | 0 | 0 | 0 | 1.318 | 61.87 | 0.022 | 0 | 0 | 0 | 0 | 0 | 0 | 0 | 0 | 0 | Poço parado chuva
20 | 7-LP-79-ES (Convicção) | 24 | 0 | 0 | 0 | 0 | 0 | 1.318 | 61.87 | 0.022 | 0 | 0 | 0 | 0 | 0 | 0 | 0 | 0 | 0 | Poço parado chuva
21 | 7-LP-79-ES (Convicção) | 24 | 0 | 0 | 0 | 0 | 0 | 1.318 | 61.87 | 0.022 | 0 | 0 | 0 | 0 | 0 | 0 | 0 | 0 | 0 | Poço parado chuva
22 | 7-LP-79-ES (Convicção) | 24 | 0 | 0 | 0 | 0 | 0 | 1.318 | 61.87 | 0.022 | 0 | 0 | 0 | 0 | 0 | 0 | 0 | 0 | 0 | Poço parado chuva
23 | 7-LP-79-ES (Convicção) | 24 | 0 | 0 | 0 | 0 | 0 | 1.318 | 61.87 | 0.022 | 0 | 0 | 0 | 0 | 0 | 0 | 0 | 0 | 0 | Poço parado chuva
24 | 7-LP-79-ES (Convicção) | 24 | 0 | 0 | 0 | 0 | 0 | 1.318 | 61.87 | 0.022 | 0 | 0 | 0 | 0 | 0 | 0 | 0 | 0 | 0 | Poço parado chuva
25 | 7-LP-79-ES (Convicção) | 24 | 0 | 0 | 0 | 0 | 0 | 1.318 | 61.87 | 0.022 | 0 | 0 | 0 | 0 | 0 | 0 | 0 | 0 | 0 | Poço parado chuva
26 | 7-LP-79-ES (Convicção) | 24 | 0 | 0 | 0 | 0 | 0 | 1.318 | 61.87 | 0.022 | 0 | 0 | 0 | 0 | 0 | 0 | 0 | 0 | 0 | Poço parado chuva
27 | 7-LP-79-ES (Convicção) | 24 | 0 | 0 | 0 | 0 | 0 | 1.318 | 61.87 | 0.022 | 0 | 0 | 0 | 0 | 0 | 0 | 0 | 0 | 0 | Poço parado chuva
28 | 7-LP-79-ES (Convicção) | 24 | 0 | 0 | 0 | 0 | 0 | 1.318 | 61.87 | 0.022 | 0 | 0 | 0 | 0 | 0 | 0 | 0 | 0 | 0 | Poço parado chuva
29 | 7-LP-79-ES (Convicção) | 24 | 0 | 0 | 0 | 0 | 0 | 1.318 | 61.87 | 0.022 | 0 | 0 | 0 | 0 | 0 | 0 | 0 | 0 | 0 | Poço parado chuva
30 | 7-LP-79-ES (Convicção) | 24 | 0 | 0 | 0 | 0 | 0 | 1.318 | 61.87 | 0.022 | 0 | 0 | 0 | 0 | 0 | 0 | 0 | 0 | 0 | Poço parado chuva
31 | 7-LP-79-ES (Convicção) | 24 | 0 | 0 | 0 | 0 | 0 | 1.318 | 61.87 | 0.022 | 0 | 0 | 0 | 0 | 0 | 0 | 0 | 0 | 0 | Poço parado chuva
1 | 7-LP-04-ES (Eficiência) | 24 | 22.5 | 22.5 | 22.5 | 22.5 | 22.5 | 10.12 | 1017.536 | 484.369 | 9.4875 | 953.94 | 454.0959 | 0.365 | 0.43857 | 0.51326 | 10.8137 | 755.223 | 814.0379 | Poço produzindo
2 | 7-LP-04-ES (Eficiência) | 24 | 24 | 24 | 24 | 24 | 24 | 10.12 | 1017.536 | 484.369 | 10.12 | 1017.536 | 484.369 | 0.37403 | 0.4713 | 0.51598 | 4.3232 | 894.9917 | 510.308 | Poço produzindo
3 | 7-LP-04-ES (Eficiência) | 24 | 24 | 24 | 24 | 24 | 24 | 10.12 | 1017.536 | 484.369 | 10.12 | 1017.536 | 484.369 | 0.35469 | 0.44505 | 0.50068 | 7.8945 | 856.7302 | 789.0722 | Poço produzindo
4 | 7-LP-04-ES (Eficiência) | 24 | 24 | 24 | 24 | 24 | 24 | 10.12 | 1017.536 | 484.369 | 10.12 | 1017.536 | 484.369 | 0.18644 | 0.22566 | 0.32985 | 0.0031325 | 702.0215 | 576.2532 | Poço produzindo
5 | 7-LP-04-ES (Eficiência) | 24 | 24 | 24 | 24 | 24 | 24 | 10.12 | 1017.536 | 484.369 | 10.12 | 1017.536 | 484.369 | 0.18933 | 0.23086 | 0.34074 | 0.0055437 | 725.129 | 400.7133 | Poço produzindo
6 | 7-LP-04-ES (Eficiência) | 24 | 23.3 | 23.3 | 23.3 | 23.3 | 23.3 | 10.12 | 1017.536 | 484.369 | 9.8248 | 987.8579 | 470.2416 | 0.18552 | 0.22541 | 0.32983 | 0.0032333 | 708.4583 | 500.0178 | Poço produzindo
7 | 7-LP-04-ES (Eficiência) | 24 | 24 | 24 | 24 | 24 | 24 | 10.12 | 1017.536 | 484.369 | 10.12 | 1017.536 | 484.369 | 0.18417 | 0.21787 | 0.32874 | 0.0062686 | 831.4085 | 645.9735 | Poço produzindo
8 | 7-LP-04-ES (Eficiência) | 24 | 24 | 24 | 24 | 24 | 24 | 10.12 | 1017.536 | 484.369 | 10.12 | 1017.536 | 484.369 | 0.18417 | 0.21787 | 0.32874 | -0.0031075 | 856.6819 | 584.1704 | Poço produzindo
9 | 7-LP-04-ES (Eficiência) | 24 | 23.9 | 23.9 | 23.9 | 23.9 | 23.9 | 10.12 | 1017.536 | 484.369 | 10.0778 | 1013.2963 | 482.3508 | 0.18417 | 0.21787 | 0.32874 | 7.7521 | 825.7437 | 619.3456 | Poço produzindo
10 | 7-LP-04-ES (Eficiência) | 24 | 24 | 24 | 24 | 24 | 24 | 10.12 | 1017.536 | 484.369 | 10.12 | 1017.536 | 484.369 | 0.18417 | 0.21787 | 0.32874 | 4.3544 | 835.3302 | 611.7846 | Poço produzindo
11 | 7-LP-04-ES (Eficiência) | 24 | 24 | 24 | 24 | 24 | 24 | 10.12 | 1017.536 | 484.369 | 10.12 | 1017.536 | 484.369 | 0.18417 | 0.21787 | 0.32874 | 0.14455 | 914.8543 | 602.5798 | Poço produzindo
12 | 7-LP-04-ES (Eficiência) | 24 | 24 | 24 | 24 | 24 | 24 | 10.12 | 1017.536 | 484.369 | 10.12 | 1017.536 | 484.369 | 0.19633 | 0.2325 | 0.34421 | 9.7791 | 908.1415 | 651.2417 | Poço produzindo
13 | 7-LP-04-ES (Eficiência) | 24 | 24 | 24 | 24 | 24 | 24 | 10.12 | 1017.536 | 484.369 | 10.12 | 1017.536 | 484.369 | 0.16978 | 0.20273 | 0.31215 | 7.8329 | 877.0186 | 572.1749 | Poço produzindo
14 | 7-LP-04-ES (Eficiência) | 24 | 24 | 24 | 24 | 24 | 24 | 10.12 | 1017.536 | 484.369 | 10.12 | 1017.536 | 484.369 | 0.13698 | 0.16253 | 0.26938 | 0.12125 | 779.3352 | 568.3862 | Poço produzindo
15 | 7-LP-04-ES (Eficiência) | 24 | 24 | 24 | 24 | 24 | 24 | 10.12 | 1017.536 | 484.369 | 10.12 | 1017.536 | 484.369 | 0.13698 | 0.16253 | 0.26938 | 0.017134 | 756.2558 | 564.8843 | Poço produzindo
16 | 7-LP-04-ES (Eficiência) | 24 | 24 | 24 | 24 | 24 | 24 | 10.12 | 1017.536 | 484.369 | 10.12 | 1017.536 | 484.369 | 0.13698 | 0.16253 | 0.26938 | 6.9391 | 742.4407 | 576.7369 | Poço produzindo
17 | 7-LP-04-ES (Eficiência) | 24 | 24 | 24 | 24 | 24 | 24 | 10.12 | 1017.536 | 484.369 | 10.12 | 1017.536 | 484.369 | 0.13987 | 0.16753 | 0.28297 | 8.8184 | 795.4477 | 588.8524 | Poço parado chuva
18 | 7-LP-04-ES (Eficiência) | 24 | 24 | 24 | 24 | 24 | 24 | 10.12 | 1017.536 | 484.369 | 10.12 | 1017.536 | 484.369 | 0.14235 | 0.1719 | 0.29527 | 0.21204 | 810.0115 | 611.8006 | Poço parado chuva
19 | 7-LP-04-ES (Eficiência) | 24 | 24 | 24 | 24 | 24 | 24 | 10.12 | 1017.536 | 484.369 | 10.12 | 1017.536 | 484.369 | 0.14269 | 0.1725 | 0.29697 | 0.0058727 | 800.5544 | 604.9272 | Poço parado chuva
20 | 7-LP-04-ES (Eficiência) | 24 | 23.4 | 23.4 | 23.4 | 23.4 | 23.4 | 10.12 | 1017.536 | 484.369 | 9.867 | 992.0976 | 472.2598 | 0.14009 | 0.16843 | 0.28507 | 0.01237 | 777.7886 | 570.9955 | Poço parado chuva
21 | 7-LP-04-ES (Eficiência) | 24 | 24 | 24 | 24 | 24 | 24 | 10.12 | 1017.536 | 484.369 | 10.12 | 1017.536 | 484.369 | 0.13698 | 0.16253 | 0.26938 | 8.2473 | 733.0139 | 568.6556 | Poço parado chuva
22 | 7-LP-04-ES (Eficiência) | 24 | 24 | 24 | 24 | 24 | 24 | 10.12 | 1017.536 | 484.369 | 10.12 | 1017.536 | 484.369 | 0.14846 | 0.17697 | 0.2846 | 9.6676 | 822.204 | 586.8369 | Poço parado chuva
23 | 7-LP-04-ES (Eficiência) | 24 | 17.1 | 17.1 | 17.1 | 17.1 | 17.1 | 10.12 | 1017.536 | 484.369 | 7.2105 | 724.9944 | 345.1129 | 0.11124 | 0.13606 | 0.23846 | 0.00063605 | 472.9608 | 449.2668 | Poço parado chuva
24 | 7-LP-04-ES (Eficiência) | 24 | 17.3 | 17.3 | 17.3 | 17.3 | 17.3 | 10.12 | 1017.536 | 484.369 | 7.2948 | 733.4739 | 349.1493 | 0.11724 | 0.14313 | 0.24261 | 0.020245 | 359.2517 | 260.0792 | Poço parado chuva
25 | 7-LP-04-ES (Eficiência) | 24 | 23.36 | 23.36 | 23.36 | 23.36 | 23.36 | 10.12 | 1017.536 | 484.369 | 9.8501 | 990.4017 | 471.4525 | 0.13652 | 0.16241 | 0.26936 | 0.046403 | 651.2749 | 565.6593 | Poço parado chuva
26 | 7-LP-04-ES (Eficiência) | 24 | 24 | 24 | 24 | 24 | 24 | 10.12 | 1017.536 | 484.369 | 10.12 | 1017.536 | 484.369 | 0.13698 | 0.16253 | 0.26938 | 0.017775 | 668.6517 | 572.9656 | Poço parado chuva
27 | 7-LP-04-ES (Eficiência) | 24 | 24 | 24 | 24 | 24 | 24 | 10.12 | 1017.536 | 484.369 | 10.12 | 1017.536 | 484.369 | 0.13698 | 0.16253 | 0.26938 | 9.3841 | 638.0959 | 577.0062 | Poço parado chuva
28 | 7-LP-04-ES (Eficiência) | 24 | 24 | 24 | 24 | 24 | 24 | 10.12 | 1017.536 | 484.369 | 10.12 | 1017.536 | 484.369 | 0.13698 | 0.16253 | 0.26938 | 9.7076 | 594.3751 | 576.1981 | Poço parado chuva
29 | 7-LP-04-ES (Eficiência) | 24 | 24 | 24 | 24 | 24 | 24 | 10.12 | 1017.536 | 484.369 | 10.12 | 1017.536 | 484.369 | 0.13698 | 0.16253 | 0.26938 | 6.3684 | 561.2188 | 577.8144 | Poço parado chuva
30 | 7-LP-04-ES (Eficiência) | 24 | 15.41 | 15.41 | 15.41 | 15.41 | 15.41 | 10.12 | 1017.536 | 484.369 | 6.4979 | 653.3429 | 311.0053 | 0.098118 | 0.12006 | 0.21541 | 0.028733 | 452.6189 | 389.6817 | Poço parado chuva
31 | 7-LP-04-ES (Eficiência) | 24 | 24 | 24 | 24 | 24 | 24 | 10.12 | 1017.536 | 484.369 | 10.12 | 1017.536 | 484.369 | 0.13698 | 0.16253 | 0.26938 | -0.0018431 | 563.9819 | 581.3163 | Poço parado chuva
1 | 7-LP-28-ES (Inspiração) | 24 | 0 | 0 | 0 | 0 | 0 | 1.318 | 61.87 | 0.022 | 0 | 0 | 0 | 0 | 0 | 0 | 0 | 0 | 0 | Poço produzindo
2 | 7-LP-28-ES (Inspiração) | 24 | 0 | 0 | 0 | 0 | 0 | 1.318 | 61.87 | 0.022 | 0 | 0 | 0 | 0 | 0 | 0 | 0 | 0 | 0 | Poço produzindo
3 | 7-LP-28-ES (Inspiração) | 24 | 0 | 0 | 0 | 0 | 0 | 1.318 | 61.87 | 0.022 | 0 | 0 | 0 | 0 | 0 | 0 | 0 | 0 | 0 | Poço produzindo
4 | 7-LP-28-ES (Inspiração) | 24 | 0 | 0 | 0 | 0 | 0 | 1.318 | 61.87 | 0.022 | 0 | 0 | 0 | 0 | 0 | 0 | 0 | 0 | 0 | Poço produzindo
5 | 7-LP-28-ES (Inspiração) | 24 | 0 | 0 | 0 | 0 | 0 | 1.318 | 61.87 | 0.022 | 0 | 0 | 0 | 0 | 0 | 0 | 0 | 0 | 0 | Poço produzindo
6 | 7-LP-28-ES (Inspiração) | 24 | 0 | 0 | 0 | 0 | 0 | 1.318 | 61.87 | 0.022 | 0 | 0 | 0 | 0 | 0 | 0 | 0 | 0 | 0 | Poço produzindo
7 | 7-LP-28-ES (Inspiração) | 24 | 0 | 0 | 0 | 0 | 0 | 1.318 | 61.87 | 0.022 | 0 | 0 | 0 | 0 | 0 | 0 | 0 | 0 | 0 | Poço produzindo
8 | 7-LP-28-ES (Inspiração) | 24 | 0 | 0 | 0 | 0 | 0 | 1.318 | 61.87 | 0.022 | 0 | 0 | 0 | 0 | 0 | 0 | 0 | 0 | 0 | Poço produzindo
9 | 7-LP-28-ES (Inspiração) | 24 | 0 | 0 | 0 | 0 | 0 | 1.318 | 61.87 | 0.022 | 0 | 0 | 0 | 0 | 0 | 0 | 0 | 0 | 0 | Poço produzindo
10 | 7-LP-28-ES (Inspiração) | 24 | 0 | 0 | 0 | 0 | 0 | 1.318 | 61.87 | 0.022 | 0 | 0 | 0 | 0 | 0 | 0 | 0 | 0 | 0 | Poço produzindo
11 | 7-LP-28-ES (Inspiração) | 24 | 0 | 0 | 0 | 0 | 0 | 1.318 | 61.87 | 0.022 | 0 | 0 | 0 | 0 | 0 | 0 | 0 | 0 | 0 | Poço produzindo
12 | 7-LP-28-ES (Inspiração) | 24 | 0 | 0 | 0 | 0 | 0 | 1.318 | 61.87 | 0.022 | 0 | 0 | 0 | 0 | 0 | 0 | 0 | 0 | 0 | Poço produzindo
13 | 7-LP-28-ES (Inspiração) | 24 | 0 | 0 | 0 | 0 | 0 | 1.318 | 61.87 | 0.022 | 0 | 0 | 0 | 0 | 0 | 0 | 0 | 0 | 0 | Poço produzindo
14 | 7-LP-28-ES (Inspiração) | 24 | 0 | 0 | 0 | 0 | 0 | 1.318 | 61.87 | 0.022 | 0 | 0 | 0 | 0 | 0 | 0 | 0 | 0 | 0 | Poço produzindo
15 | 7-LP-28-ES (Inspiração) | 24 | 0 | 0 | 0 | 0 | 0 | 1.318 | 61.87 | 0.022 | 0 | 0 | 0 | 0 | 0 | 0 | 0 | 0 | 0 | Poço produzindo
16 | 7-LP-28-ES (Inspiração) | 24 | 0 | 0 | 0 | 0 | 0 | 1.318 | 61.87 | 0.022 | 0 | 0 | 0 | 0 | 0 | 0 | 0 | 0 | 0 | Poço produzindo
17 | 7-LP-28-ES (Inspiração) | 24 | 0 | 0 | 0 | 0 | 0 | 1.318 | 61.87 | 0.022 | 0 | 0 | 0 | 0 | 0 | 0 | 0 | 0 | 0 | Poço parado chuva
18 | 7-LP-28-ES (Inspiração) | 24 | 0 | 0 | 0 | 0 | 0 | 1.318 | 61.87 | 0.022 | 0 | 0 | 0 | 0 | 0 | 0 | 0 | 0 | 0 | Poço parado chuva
19 | 7-LP-28-ES (Inspiração) | 24 | 0 | 0 | 0 | 0 | 0 | 1.318 | 61.87 | 0.022 | 0 | 0 | 0 | 0 | 0 | 0 | 0 | 0 | 0 | Poço parado chuva
20 | 7-LP-28-ES (Inspiração) | 24 | 0 | 0 | 0 | 0 | 0 | 1.318 | 61.87 | 0.022 | 0 | 0 | 0 | 0 | 0 | 0 | 0 | 0 | 0 | Poço parado chuva
21 | 7-LP-28-ES (Inspiração) | 24 | 0 | 0 | 0 | 0 | 0 | 1.318 | 61.87 | 0.022 | 0 | 0 | 0 | 0 | 0 | 0 | 0 | 0 | 0 | Poço parado chuva
22 | 7-LP-28-ES (Inspiração) | 24 | 0 | 0 | 0 | 0 | 0 | 1.318 | 61.87 | 0.022 | 0 | 0 | 0 | 0 | 0 | 0 | 0 | 0 | 0 | Poço parado chuva
23 | 7-LP-28-ES (Inspiração) | 24 | 0 | 0 | 0 | 0 | 0 | 1.318 | 61.87 | 0.022 | 0 | 0 | 0 | 0 | 0 | 0 | 0 | 0 | 0 | Poço parado chuva
24 | 7-LP-28-ES (Inspiração) | 24 | 0 | 0 | 0 | 0 | 0 | 1.318 | 61.87 | 0.022 | 0 | 0 | 0 | 0 | 0 | 0 | 0 | 0 | 0 | Poço parado chuva
25 | 7-LP-28-ES (Inspiração) | 24 | 0 | 0 | 0 | 0 | 0 | 1.318 | 61.87 | 0.022 | 0 | 0 | 0 | 0 | 0 | 0 | 0 | 0 | 0 | Poço parado chuva
26 | 7-LP-28-ES (Inspiração) | 24 | 0 | 0 | 0 | 0 | 0 | 1.318 | 61.87 | 0.022 | 0 | 0 | 0 | 0 | 0 | 0 | 0 | 0 | 0 | Poço parado chuva
27 | 7-LP-28-ES (Inspiração) | 24 | 0 | 0 | 0 | 0 | 0 | 1.318 | 61.87 | 0.022 | 0 | 0 | 0 | 0 | 0 | 0 | 0 | 0 | 0 | Poço parado chuva
28 | 7-LP-28-ES (Inspiração) | 24 | 0 | 0 | 0 | 0 | 0 | 1.318 | 61.87 | 0.022 | 0 | 0 | 0 | 0 | 0 | 0 | 0 | 0 | 0 | Poço parado chuva
29 | 7-LP-28-ES (Inspiração) | 24 | 0 | 0 | 0 | 0 | 0 | 1.318 | 61.87 | 0.022 | 0 | 0 | 0 | 0 | 0 | 0 | 0 | 0 | 0 | Poço parado chuva
30 | 7-LP-28-ES (Inspiração) | 24 | 0 | 0 | 0 | 0 | 0 | 1.318 | 61.87 | 0.022 | 0 | 0 | 0 | 0 | 0 | 0 | 0 | 0 | 0 | Poço parado chuva
31 | 7-LP-28-ES (Inspiração) | 24 | 0 | 0 | 0 | 0 | 0 | 1.318 | 61.87 | 0.022 | 0 | 0 | 0 | 0 | 0 | 0 | 0 | 0 | 0 | Poço parado chuva
1 | 7-LP-18-ES (Prestigio) | 24 | 0 | 0 | 0 | 0 | 0 | 1.318 | 61.87 | 0.022 | 0 | 0 | 0 | 0 | 0 | 0 | 0 | 0 | 0 | Poço produzindo
2 | 7-LP-18-ES (Prestigio) | 24 | 0 | 0 | 0 | 0 | 0 | 1.318 | 61.87 | 0.022 | 0 | 0 | 0 | 0 | 0 | 0 | 0 | 0 | 0 | Poço produzindo
3 | 7-LP-18-ES (Prestigio) | 24 | 0 | 0 | 0 | 0 | 0 | 1.318 | 61.87 | 0.022 | 0 | 0 | 0 | 0 | 0 | 0 | 0 | 0 | 0 | Poço produzindo
4 | 7-LP-18-ES (Prestigio) | 24 | 0 | 0 | 0 | 0 | 0 | 1.318 | 61.87 | 0.022 | 0 | 0 | 0 | 0 | 0 | 0 | 0 | 0 | 0 | Poço produzindo
5 | 7-LP-18-ES (Prestigio) | 24 | 0 | 0 | 0 | 0 | 0 | 1.318 | 61.87 | 0.022 | 0 | 0 | 0 | 0 | 0 | 0 | 0 | 0 | 0 | Poço produzindo
6 | 7-LP-18-ES (Prestigio) | 24 | 0 | 0 | 0 | 0 | 0 | 1.318 | 61.87 | 0.022 | 0 | 0 | 0 | 0 | 0 | 0 | 0 | 0 | 0 | Poço produzindo
7 | 7-LP-18-ES (Prestigio) | 24 | 0 | 0 | 0 | 0 | 0 | 1.318 | 61.87 | 0.022 | 0 | 0 | 0 | 0 | 0 | 0 | 0 | 0 | 0 | Poço produzindo
8 | 7-LP-18-ES (Prestigio) | 24 | 0 | 0 | 0 | 0 | 0 | 1.318 | 61.87 | 0.022 | 0 | 0 | 0 | 0 | 0 | 0 | 0 | 0 | 0 | Poço produzindo
9 | 7-LP-18-ES (Prestigio) | 24 | 0 | 0 | 0 | 0 | 0 | 1.318 | 61.87 | 0.022 | 0 | 0 | 0 | 0 | 0 | 0 | 0 | 0 | 0 | Poço produzindo
10 | 7-LP-18-ES (Prestigio) | 24 | 0 | 0 | 0 | 0 | 0 | 1.318 | 61.87 | 0.022 | 0 | 0 | 0 | 0 | 0 | 0 | 0 | 0 | 0 | Poço produzindo
11 | 7-LP-18-ES (Prestigio) | 24 | 0 | 0 | 0 | 0 | 0 | 1.318 | 61.87 | 0.022 | 0 | 0 | 0 | 0 | 0 | 0 | 0 | 0 | 0 | Poço produzindo
12 | 7-LP-18-ES (Prestigio) | 24 | 0 | 0 | 0 | 0 | 0 | 1.318 | 61.87 | 0.022 | 0 | 0 | 0 | 0 | 0 | 0 | 0 | 0 | 0 | Poço produzindo
13 | 7-LP-18-ES (Prestigio) | 24 | 0 | 0 | 0 | 0 | 0 | 1.318 | 61.87 | 0.022 | 0 | 0 | 0 | 0 | 0 | 0 | 0 | 0 | 0 | Poço produzindo
14 | 7-LP-18-ES (Prestigio) | 24 | 0 | 0 | 0 | 0 | 0 | 1.318 | 61.87 | 0.022 | 0 | 0 | 0 | 0 | 0 | 0 | 0 | 0 | 0 | Poço produzindo
15 | 7-LP-18-ES (Prestigio) | 24 | 0 | 0 | 0 | 0 | 0 | 1.318 | 61.87 | 0.022 | 0 | 0 | 0 | 0 | 0 | 0 | 0 | 0 | 0 | Poço produzindo
16 | 7-LP-18-ES (Prestigio) | 24 | 0 | 0 | 0 | 0 | 0 | 1.318 | 61.87 | 0.022 | 0 | 0 | 0 | 0 | 0 | 0 | 0 | 0 | 0 | Poço produzindo
17 | 7-LP-18-ES (Prestigio) | 24 | 0 | 0 | 0 | 0 | 0 | 1.318 | 61.87 | 0.022 | 0 | 0 | 0 | 0 | 0 | 0 | 0 | 0 | 0 | Poço parado chuva
18 | 7-LP-18-ES (Prestigio) | 24 | 0 | 0 | 0 | 0 | 0 | 1.318 | 61.87 | 0.022 | 0 | 0 | 0 | 0 | 0 | 0 | 0 | 0 | 0 | Poço parado chuva
19 | 7-LP-18-ES (Prestigio) | 24 | 0 | 0 | 0 | 0 | 0 | 1.318 | 61.87 | 0.022 | 0 | 0 | 0 | 0 | 0 | 0 | 0 | 0 | 0 | Poço parado chuva
20 | 7-LP-18-ES (Prestigio) | 24 | 0 | 0 | 0 | 0 | 0 | 1.318 | 61.87 | 0.022 | 0 | 0 | 0 | 0 | 0 | 0 | 0 | 0 | 0 | Poço parado chuva
21 | 7-LP-18-ES (Prestigio) | 24 | 0 | 0 | 0 | 0 | 0 | 1.318 | 61.87 | 0.022 | 0 | 0 | 0 | 0 | 0 | 0 | 0 | 0 | 0 | Poço parado chuva
22 | 7-LP-18-ES (Prestigio) | 24 | 0 | 0 | 0 | 0 | 0 | 1.318 | 61.87 | 0.022 | 0 | 0 | 0 | 0 | 0 | 0 | 0 | 0 | 0 | Poço parado chuva
23 | 7-LP-18-ES (Prestigio) | 24 | 0 | 0 | 0 | 0 | 0 | 1.318 | 61.87 | 0.022 | 0 | 0 | 0 | 0 | 0 | 0 | 0 | 0 | 0 | Poço parado chuva
24 | 7-LP-18-ES (Prestigio) | 24 | 0 | 0 | 0 | 0 | 0 | 1.318 | 61.87 | 0.022 | 0 | 0 | 0 | 0 | 0 | 0 | 0 | 0 | 0 | Poço parado chuva
25 | 7-LP-18-ES (Prestigio) | 24 | 0 | 0 | 0 | 0 | 0 | 1.318 | 61.87 | 0.022 | 0 | 0 | 0 | 0 | 0 | 0 | 0 | 0 | 0 | Poço parado chuva
26 | 7-LP-18-ES (Prestigio) | 24 | 0 | 0 | 0 | 0 | 0 | 1.318 | 61.87 | 0.022 | 0 | 0 | 0 | 0 | 0 | 0 | 0 | 0 | 0 | Poço parado chuva
27 | 7-LP-18-ES (Prestigio) | 24 | 0 | 0 | 0 | 0 | 0 | 1.318 | 61.87 | 0.022 | 0 | 0 | 0 | 0 | 0 | 0 | 0 | 0 | 0 | Poço parado chuva
28 | 7-LP-18-ES (Prestigio) | 24 | 0 | 0 | 0 | 0 | 0 | 1.318 | 61.87 | 0.022 | 0 | 0 | 0 | 0 | 0 | 0 | 0 | 0 | 0 | Poço parado chuva
29 | 7-LP-18-ES (Prestigio) | 24 | 0 | 0 | 0 | 0 | 0 | 1.318 | 61.87 | 0.022 | 0 | 0 | 0 | 0 | 0 | 0 | 0 | 0 | 0 | Poço parado chuva
30 | 7-LP-18-ES (Prestigio) | 24 | 0 | 0 | 0 | 0 | 0 | 1.318 | 61.87 | 0.022 | 0 | 0 | 0 | 0 | 0 | 0 | 0 | 0 | 0 | Poço parado chuva
31 | 7-LP-18-ES (Prestigio) | 24 | 0 | 0 | 0 | 0 | 0 | 1.318 | 61.87 | 0.022 | 0 | 0 | 0 | 0 | 0 | 0 | 0 | 0 | 0 | Poço parado chuva
1 | 7-LP-33-ES (Referência) | 24 | 0 | 0 | 0 | 0 | 0 | 27.224 | 2350.183 | 529.71 | 0 | 0 | 0 | 0 | 0 | 0 | 0 | 0 | 0 | Poço produzindo
2 | 7-LP-33-ES (Referência) | 24 | 0 | 0 | 0 | 0 | 0 | 27.224 | 2350.183 | 529.71 | 0 | 0 | 0 | 0 | 0 | 0 | 0 | 0 | 0 | Poço produzindo
3 | 7-LP-33-ES (Referência) | 24 | 1.3 | 1.3 | 1.3 | 1.3 | 1.3 | 27.224 | 2350.183 | 529.71 | 1.4746 | 127.3016 | 28.6926 | 0.051684 | 0.05568 | 0.029659 | 1.1503 | 107.1835 | 46.7424 | Poço produzindo
4 | 7-LP-33-ES (Referência) | 24 | 24 | 24 | 24 | 24 | 24 | 27.224 | 2350.183 | 529.71 | 27.224 | 2350.183 | 529.71 | 0.50154 | 0.5212 | 0.36073 | 0.0084268 | 1621.4454 | 630.1953 | Poço produzindo
5 | 7-LP-33-ES (Referência) | 24 | 24 | 24 | 24 | 24 | 24 | 27.224 | 2350.183 | 529.71 | 27.224 | 2350.183 | 529.71 | 0.50933 | 0.53321 | 0.37264 | 0.014913 | 1674.8163 | 438.2234 | Poço produzindo
6 | 7-LP-33-ES (Referência) | 24 | 23.3 | 23.3 | 23.3 | 23.3 | 23.3 | 27.224 | 2350.183 | 529.71 | 26.43 | 2281.636 | 514.2601 | 0.49906 | 0.52062 | 0.3607 | 0.0086979 | 1636.3123 | 546.8237 | Poço produzindo
7 | 7-LP-33-ES (Referência) | 24 | 24 | 24 | 24 | 24 | 24 | 27.224 | 2350.183 | 529.71 | 27.224 | 2350.183 | 529.71 | 0.49543 | 0.50322 | 0.35951 | 0.016863 | 1920.2879 | 706.442 | Poço produzindo
8 | 7-LP-33-ES (Referência) | 24 | 24 | 24 | 24 | 24 | 24 | 27.224 | 2350.183 | 529.71 | 27.224 | 2350.183 | 529.71 | 0.49543 | 0.50322 | 0.35951 | -0.0083596 | 1978.6614 | 638.8537 | Poço produzindo
9 | 7-LP-33-ES (Referência) | 24 | 23.9 | 23.9 | 23.9 | 23.9 | 23.9 | 27.224 | 2350.183 | 529.71 | 27.1106 | 2340.3906 | 527.5029 | 0.49543 | 0.50322 | 0.35951 | 20.854 | 1907.2041 | 677.3215 | Poço produzindo
10 | 7-LP-33-ES (Referência) | 24 | 24 | 24 | 24 | 24 | 24 | 27.224 | 2350.183 | 529.71 | 27.224 | 2350.183 | 529.71 | 0.49543 | 0.50322 | 0.35951 | 11.7138 | 1929.3458 | 669.0527 | Poço produzindo
11 | 7-LP-33-ES (Referência) | 24 | 24 | 24 | 24 | 24 | 24 | 27.224 | 2350.183 | 529.71 | 27.224 | 2350.183 | 529.71 | 0.49543 | 0.50322 | 0.35951 | 0.38886 | 2113.0212 | 658.9864 | Poço produzindo
12 | 7-LP-33-ES (Referência) | 24 | 21 | 21 | 21 | 21 | 21 | 27.224 | 2350.183 | 529.71 | 23.821 | 2056.4101 | 463.4963 | 0.46212 | 0.46987 | 0.32938 | 23.0185 | 1835.3271 | 623.1779 | Poço produzindo
13 | 7-LP-33-ES (Referência) | 24 | 24 | 24 | 24 | 24 | 24 | 27.224 | 2350.183 | 529.71 | 27.224 | 2350.183 | 529.71 | 0.45674 | 0.46825 | 0.34137 | 21.0715 | 2025.6326 | 625.7353 | Poço produzindo
14 | 7-LP-33-ES (Referência) | 24 | 24 | 24 | 24 | 24 | 24 | 27.224 | 2350.183 | 529.71 | 27.224 | 2350.183 | 529.71 | 0.36848 | 0.37539 | 0.29459 | 0.32618 | 1800.0152 | 621.5919 | Poço produzindo
15 | 7-LP-33-ES (Referência) | 24 | 24 | 24 | 24 | 24 | 24 | 27.224 | 2350.183 | 529.71 | 27.224 | 2350.183 | 529.71 | 0.36848 | 0.37539 | 0.29459 | 0.046093 | 1746.7092 | 617.7622 | Poço produzindo
16 | 7-LP-33-ES (Referência) | 24 | 24 | 24 | 24 | 24 | 24 | 27.224 | 2350.183 | 529.71 | 27.224 | 2350.183 | 529.71 | 0.36848 | 0.37539 | 0.29459 | 18.6669 | 1714.8007 | 630.7243 | Poço produzindo
17 | 7-LP-33-ES (Referência) | 24 | 24 | 24 | 24 | 24 | 24 | 27.224 | 2350.183 | 529.71 | 27.224 | 2350.183 | 529.71 | 0.37626 | 0.38695 | 0.30945 | 23.7225 | 1837.23 | 643.9739 | Poço parado chuva
18 | 7-LP-33-ES (Referência) | 24 | 24 | 24 | 24 | 24 | 24 | 27.224 | 2350.183 | 529.71 | 27.224 | 2350.183 | 529.71 | 0.38295 | 0.39704 | 0.32291 | 0.57041 | 1870.8678 | 669.0702 | Poço parado chuva
19 | 7-LP-33-ES (Referência) | 24 | 24 | 24 | 24 | 24 | 24 | 27.224 | 2350.183 | 529.71 | 27.224 | 2350.183 | 529.71 | 0.38384 | 0.39841 | 0.32477 | 0.015798 | 1849.0249 | 661.5535 | Poço parado chuva
20 | 7-LP-33-ES (Referência) | 24 | 23.4 | 23.4 | 23.4 | 23.4 | 23.4 | 27.224 | 2350.183 | 529.71 | 26.5434 | 2291.4284 | 516.4673 | 0.37685 | 0.38901 | 0.31176 | 0.033277 | 1796.4431 | 624.4455 | Poço parado chuva
21 | 7-LP-33-ES (Referência) | 24 | 24 | 24 | 24 | 24 | 24 | 27.224 | 2350.183 | 529.71 | 27.224 | 2350.183 | 529.71 | 0.36848 | 0.37539 | 0.29459 | 22.1862 | 1693.0279 | 621.8865 | Poço parado chuva
22 | 7-LP-33-ES (Referência) | 24 | 24 | 24 | 24 | 24 | 24 | 27.224 | 2350.183 | 529.71 | 27.224 | 2350.183 | 529.71 | 0.39938 | 0.40874 | 0.31124 | 26.007 | 1899.0285 | 641.7697 | Poço parado chuva
23 | 7-LP-33-ES (Referência) | 24 | 24 | 24 | 24 | 24 | 24 | 27.224 | 2350.183 | 529.71 | 27.224 | 2350.183 | 529.71 | 0.42001 | 0.44107 | 0.36602 | 0.0024015 | 1533.1767 | 689.5746 | Poço parado chuva
24 | 7-LP-33-ES (Referência) | 24 | 24 | 24 | 24 | 24 | 24 | 27.224 | 2350.183 | 529.71 | 27.224 | 2350.183 | 529.71 | 0.43754 | 0.45861 | 0.36808 | 0.075552 | 1151.1076 | 394.5778 | Poço parado chuva
25 | 7-LP-33-ES (Referência) | 24 | 23.36 | 23.36 | 23.36 | 23.36 | 23.36 | 27.224 | 2350.183 | 529.71 | 26.498 | 2287.5115 | 515.5844 | 0.36726 | 0.37512 | 0.29458 | 0.12483 | 1504.237 | 618.6097 | Poço parado chuva
26 | 7-LP-33-ES (Referência) | 24 | 24 | 24 | 24 | 24 | 24 | 27.224 | 2350.183 | 529.71 | 27.224 | 2350.183 | 529.71 | 0.36848 | 0.37539 | 0.29459 | 0.047818 | 1544.3718 | 626.6 | Poço parado chuva
27 | 7-LP-33-ES (Referência) | 24 | 24 | 24 | 24 | 24 | 24 | 27.224 | 2350.183 | 529.71 | 27.224 | 2350.183 | 529.71 | 0.36848 | 0.37539 | 0.29459 | 25.2442 | 1473.7976 | 631.0189 | Poço parado chuva
28 | 7-LP-33-ES (Referência) | 24 | 24 | 24 | 24 | 24 | 24 | 27.224 | 2350.183 | 529.71 | 27.224 | 2350.183 | 529.71 | 0.36848 | 0.37539 | 0.29459 | 26.1146 | 1372.8166 | 630.1351 | Poço parado chuva
29 | 7-LP-33-ES (Referência) | 24 | 24 | 24 | 24 | 24 | 24 | 27.224 | 2350.183 | 529.71 | 27.224 | 2350.183 | 529.71 | 0.36848 | 0.37539 | 0.29459 | 17.1319 | 1296.2362 | 631.9027 | Poço parado chuva
30 | 7-LP-33-ES (Referência) | 24 | 24 | 24 | 24 | 24 | 24 | 27.224 | 2350.183 | 529.71 | 27.224 | 2350.183 | 529.71 | 0.41108 | 0.43187 | 0.3669 | 0.12038 | 1628.1453 | 663.7132 | Poço parado chuva
31 | 7-LP-33-ES (Referência) | 24 | 24 | 24 | 24 | 24 | 24 | 27.224 | 2350.183 | 529.71 | 27.224 | 2350.183 | 529.71 | 0.36848 | 0.37539 | 0.29459 | -0.0049583 | 1302.6179 | 635.7324 | Poço parado chuva
1 | 7-LP-76-ES (Simplicidade) | 24 | 0 | 0 | 0 | 0 | 0 | 1.318 | 61.87 | 0.022 | 0 | 0 | 0 | 0 | 0 | 0 | 0 | 0 | 0 | Poço produzindo
2 | 7-LP-76-ES (Simplicidade) | 24 | 0 | 0 | 0 | 0 | 0 | 1.318 | 61.87 | 0.022 | 0 | 0 | 0 | 0 | 0 | 0 | 0 | 0 | 0 | Poço produzindo
3 | 7-LP-76-ES (Simplicidade) | 24 | 0 | 0 | 0 | 0 | 0 | 1.318 | 61.87 | 0.022 | 0 | 0 | 0 | 0 | 0 | 0 | 0 | 0 | 0 | Poço produzindo
4 | 7-LP-76-ES (Simplicidade) | 24 | 0 | 0 | 0 | 0 | 0 | 1.318 | 61.87 | 0.022 | 0 | 0 | 0 | 0 | 0 | 0 | 0 | 0 | 0 | Poço produzindo
5 | 7-LP-76-ES (Simplicidade) | 24 | 0 | 0 | 0 | 0 | 0 | 1.318 | 61.87 | 0.022 | 0 | 0 | 0 | 0 | 0 | 0 | 0 | 0 | 0 | Poço produzindo
6 | 7-LP-76-ES (Simplicidade) | 24 | 0 | 0 | 0 | 0 | 0 | 1.318 | 61.87 | 0.022 | 0 | 0 | 0 | 0 | 0 | 0 | 0 | 0 | 0 | Poço produzindo
7 | 7-LP-76-ES (Simplicidade) | 24 | 0 | 0 | 0 | 0 | 0 | 1.318 | 61.87 | 0.022 | 0 | 0 | 0 | 0 | 0 | 0 | 0 | 0 | 0 | Poço produzindo
8 | 7-LP-76-ES (Simplicidade) | 24 | 0 | 0 | 0 | 0 | 0 | 1.318 | 61.87 | 0.022 | 0 | 0 | 0 | 0 | 0 | 0 | 0 | 0 | 0 | Poço produzindo
9 | 7-LP-76-ES (Simplicidade) | 24 | 0 | 0 | 0 | 0 | 0 | 1.318 | 61.87 | 0.022 | 0 | 0 | 0 | 0 | 0 | 0 | 0 | 0 | 0 | Poço produzindo
10 | 7-LP-76-ES (Simplicidade) | 24 | 0 | 0 | 0 | 0 | 0 | 1.318 | 61.87 | 0.022 | 0 | 0 | 0 | 0 | 0 | 0 | 0 | 0 | 0 | Poço produzindo
11 | 7-LP-76-ES (Simplicidade) | 24 | 0 | 0 | 0 | 0 | 0 | 1.318 | 61.87 | 0.022 | 0 | 0 | 0 | 0 | 0 | 0 | 0 | 0 | 0 | Poço produzindo
12 | 7-LP-76-ES (Simplicidade) | 24 | 0 | 0 | 0 | 0 | 0 | 1.318 | 61.87 | 0.022 | 0 | 0 | 0 | 0 | 0 | 0 | 0 | 0 | 0 | Poço produzindo
13 | 7-LP-76-ES (Simplicidade) | 24 | 0 | 0 | 0 | 0 | 0 | 1.318 | 61.87 | 0.022 | 0 | 0 | 0 | 0 | 0 | 0 | 0 | 0 | 0 | Poço produzindo
14 | 7-LP-76-ES (Simplicidade) | 24 | 0 | 0 | 0 | 0 | 0 | 1.318 | 61.87 | 0.022 | 0 | 0 | 0 | 0 | 0 | 0 | 0 | 0 | 0 | Poço produzindo
15 | 7-LP-76-ES (Simplicidade) | 24 | 0 | 0 | 0 | 0 | 0 | 1.318 | 61.87 | 0.022 | 0 | 0 | 0 | 0 | 0 | 0 | 0 | 0 | 0 | Poço produzindo
16 | 7-LP-76-ES (Simplicidade) | 24 | 0 | 0 | 0 | 0 | 0 | 1.318 | 61.87 | 0.022 | 0 | 0 | 0 | 0 | 0 | 0 | 0 | 0 | 0 | Poço produzindo
17 | 7-LP-76-ES (Simplicidade) | 24 | 0 | 0 | 0 | 0 | 0 | 1.318 | 61.87 | 0.022 | 0 | 0 | 0 | 0 | 0 | 0 | 0 | 0 | 0 | Poço parado chuva
18 | 7-LP-76-ES (Simplicidade) | 24 | 0 | 0 | 0 | 0 | 0 | 1.318 | 61.87 | 0.022 | 0 | 0 | 0 | 0 | 0 | 0 | 0 | 0 | 0 | Poço parado chuva
19 | 7-LP-76-ES (Simplicidade) | 24 | 0 | 0 | 0 | 0 | 0 | 1.318 | 61.87 | 0.022 | 0 | 0 | 0 | 0 | 0 | 0 | 0 | 0 | 0 | Poço parado chuva
20 | 7-LP-76-ES (Simplicidade) | 24 | 0 | 0 | 0 | 0 | 0 | 1.318 | 61.87 | 0.022 | 0 | 0 | 0 | 0 | 0 | 0 | 0 | 0 | 0 | Poço parado chuva
21 | 7-LP-76-ES (Simplicidade) | 24 | 0 | 0 | 0 | 0 | 0 | 1.318 | 61.87 | 0.022 | 0 | 0 | 0 | 0 | 0 | 0 | 0 | 0 | 0 | Poço parado chuva
22 | 7-LP-76-ES (Simplicidade) | 24 | 0 | 0 | 0 | 0 | 0 | 1.318 | 61.87 | 0.022 | 0 | 0 | 0 | 0 | 0 | 0 | 0 | 0 | 0 | Poço parado chuva
23 | 7-LP-76-ES (Simplicidade) | 24 | 0 | 0 | 0 | 0 | 0 | 1.318 | 61.87 | 0.022 | 0 | 0 | 0 | 0 | 0 | 0 | 0 | 0 | 0 | Poço parado chuva
24 | 7-LP-76-ES (Simplicidade) | 24 | 0 | 0 | 0 | 0 | 0 | 1.318 | 61.87 | 0.022 | 0 | 0 | 0 | 0 | 0 | 0 | 0 | 0 | 0 | Poço parado chuva
25 | 7-LP-76-ES (Simplicidade) | 24 | 0 | 0 | 0 | 0 | 0 | 1.318 | 61.87 | 0.022 | 0 | 0 | 0 | 0 | 0 | 0 | 0 | 0 | 0 | Poço parado chuva
26 | 7-LP-76-ES (Simplicidade) | 24 | 0 | 0 | 0 | 0 | 0 | 1.318 | 61.87 | 0.022 | 0 | 0 | 0 | 0 | 0 | 0 | 0 | 0 | 0 | Poço parado chuva
27 | 7-LP-76-ES (Simplicidade) | 24 | 0 | 0 | 0 | 0 | 0 | 1.318 | 61.87 | 0.022 | 0 | 0 | 0 | 0 | 0 | 0 | 0 | 0 | 0 | Poço parado chuva
28 | 7-LP-76-ES (Simplicidade) | 24 | 0 | 0 | 0 | 0 | 0 | 1.318 | 61.87 | 0.022 | 0 | 0 | 0 | 0 | 0 | 0 | 0 | 0 | 0 | Poço parado chuva
29 | 7-LP-76-ES (Simplicidade) | 24 | 0 | 0 | 0 | 0 | 0 | 1.318 | 61.87 | 0.022 | 0 | 0 | 0 | 0 | 0 | 0 | 0 | 0 | 0 | Poço parado chuva
30 | 7-LP-76-ES (Simplicidade) | 24 | 0 | 0 | 0 | 0 | 0 | 1.318 | 61.87 | 0.022 | 0 | 0 | 0 | 0 | 0 | 0 | 0 | 0 | 0 | Poço parado chuva
31 | 7-LP-76-ES (Simplicidade) | 24 | 0 | 0 | 0 | 0 | 0 | 1.318 | 61.87 | 0.022 | 0 | 0 | 0 | 0 | 0 | 0 | 0 | 0 | 0 | Poço parado chuva
1 | 7-LP-37-ES (Zelo) | 24 | 0 | 0 | 0 | 0 | 0 | 19.601 | 1751.375 | 329.667 | 0 | 0 | 0 | 0 | 0 | 0 | 0 | 0 | 0 | Poço produzindo
2 | 7-LP-37-ES (Zelo) | 24 | 0 | 0 | 0 | 0 | 0 | 19.601 | 1751.375 | 329.667 | 0 | 0 | 0 | 0 | 0 | 0 | 0 | 0 | 0 | Poço produzindo
3 | 7-LP-37-ES (Zelo) | 24 | 0 | 0 | 0 | 0 | 0 | 19.601 | 1751.375 | 329.667 | 0 | 0 | 0 | 0 | 0 | 0 | 0 | 0 | 0 | Poço produzindo
4 | 7-LP-37-ES (Zelo) | 24 | 0 | 0 | 0 | 0 | 0 | 19.601 | 1751.375 | 329.667 | 0 | 0 | 0 | 0 | 0 | 0 | 0 | 0 | 0 | Poço produzindo
5 | 7-LP-37-ES (Zelo) | 24 | 0 | 0 | 0 | 0 | 0 | 19.601 | 1751.375 | 329.667 | 0 | 0 | 0 | 0 | 0 | 0 | 0 | 0 | 0 | Poço produzindo
6 | 7-LP-37-ES (Zelo) | 24 | 0 | 0 | 0 | 0 | 0 | 19.601 | 1751.375 | 329.667 | 0 | 0 | 0 | 0 | 0 | 0 | 0 | 0 | 0 | Poço produzindo
7 | 7-LP-37-ES (Zelo) | 24 | 0 | 0 | 0 | 0 | 0 | 19.601 | 1751.375 | 329.667 | 0 | 0 | 0 | 0 | 0 | 0 | 0 | 0 | 0 | Poço produzindo
8 | 7-LP-37-ES (Zelo) | 24 | 0 | 0 | 0 | 0 | 0 | 19.601 | 1751.375 | 329.667 | 0 | 0 | 0 | 0 | 0 | 0 | 0 | 0 | 0 | Poço produzindo
9 | 7-LP-37-ES (Zelo) | 24 | 0 | 0 | 0 | 0 | 0 | 19.601 | 1751.375 | 329.667 | 0 | 0 | 0 | 0 | 0 | 0 | 0 | 0 | 0 | Poço produzindo
10 | 7-LP-37-ES (Zelo) | 24 | 0 | 0 | 0 | 0 | 0 | 19.601 | 1751.375 | 329.667 | 0 | 0 | 0 | 0 | 0 | 0 | 0 | 0 | 0 | Poço produzindo
11 | 7-LP-37-ES (Zelo) | 24 | 0 | 0 | 0 | 0 | 0 | 19.601 | 1751.375 | 329.667 | 0 | 0 | 0 | 0 | 0 | 0 | 0 | 0 | 0 | Poço produzindo
12 | 7-LP-37-ES (Zelo) | 24 | 0 | 0 | 0 | 0 | 0 | 19.601 | 1751.375 | 329.667 | 0 | 0 | 0 | 0 | 0 | 0 | 0 | 0 | 0 | Poço produzindo
13 | 7-LP-37-ES (Zelo) | 24 | 5.7 | 5.7 | 5.7 | 5.7 | 5.7 | 19.601 | 1751.375 | 329.667 | 4.6552 | 415.9516 | 78.2959 | 0.078101 | 0.082873 | 0.050458 | 3.6032 | 358.5104 | 92.4893 | Poço produzindo
14 | 7-LP-37-ES (Zelo) | 24 | 24 | 24 | 24 | 24 | 24 | 19.601 | 1751.375 | 329.667 | 19.601 | 1751.375 | 329.667 | 0.2653 | 0.27975 | 0.18334 | 0.23485 | 1341.3856 | 386.85 | Poço produzindo
15 | 7-LP-37-ES (Zelo) | 24 | 24 | 24 | 24 | 24 | 24 | 19.601 | 1751.375 | 329.667 | 19.601 | 1751.375 | 329.667 | 0.2653 | 0.27975 | 0.18334 | 0.033186 | 1301.6616 | 384.4666 | Poço produzindo
16 | 7-LP-37-ES (Zelo) | 24 | 24 | 24 | 24 | 24 | 24 | 19.601 | 1751.375 | 329.667 | 19.601 | 1751.375 | 329.667 | 0.2653 | 0.27975 | 0.18334 | 13.44 | 1277.8831 | 392.5336 | Poço produzindo
17 | 7-LP-37-ES (Zelo) | 24 | 24 | 24 | 24 | 24 | 24 | 19.601 | 1751.375 | 329.667 | 19.601 | 1751.375 | 329.667 | 0.27091 | 0.28836 | 0.19259 | 17.08 | 1369.1184 | 400.7796 | Poço parado chuva
18 | 7-LP-37-ES (Zelo) | 24 | 24 | 24 | 24 | 24 | 24 | 19.601 | 1751.375 | 329.667 | 19.601 | 1751.375 | 329.667 | 0.27572 | 0.29588 | 0.20096 | 0.41069 | 1394.1855 | 416.3984 | Poço parado chuva
19 | 7-LP-37-ES (Zelo) | 24 | 24 | 24 | 24 | 24 | 24 | 19.601 | 1751.375 | 329.667 | 19.601 | 1751.375 | 329.667 | 0.27636 | 0.2969 | 0.20212 | 0.011375 | 1377.908 | 411.7203 | Poço parado chuva
20 | 7-LP-37-ES (Zelo) | 24 | 23.2 | 23.2 | 23.2 | 23.2 | 23.2 | 19.601 | 1751.375 | 329.667 | 18.9476 | 1692.9958 | 318.6781 | 0.26901 | 0.28741 | 0.19236 | 0.023755 | 1327.2815 | 385.3044 | Poço parado chuva
21 | 7-LP-37-ES (Zelo) | 24 | 24 | 24 | 24 | 24 | 24 | 19.601 | 1751.375 | 329.667 | 19.601 | 1751.375 | 329.667 | 0.2653 | 0.27975 | 0.18334 | 15.9738 | 1261.6578 | 387.0334 | Poço parado chuva
22 | 7-LP-37-ES (Zelo) | 24 | 17 | 17 | 17 | 17 | 17 | 19.601 | 1751.375 | 329.667 | 13.884 | 1240.5573 | 233.5141 | 0.20368 | 0.21576 | 0.1372 | 13.2634 | 1002.4129 | 282.9139 | Poço parado chuva
23 | 7-LP-37-ES (Zelo) | 24 | 19.8 | 19.8 | 19.8 | 19.8 | 19.8 | 19.601 | 1751.375 | 329.667 | 16.1708 | 1444.8844 | 271.9753 | 0.24948 | 0.27117 | 0.18793 | 0.0014264 | 942.5917 | 354.0564 | Poço parado chuva
24 | 7-LP-37-ES (Zelo) | 24 | 15.5 | 15.5 | 15.5 | 15.5 | 15.5 | 19.601 | 1751.375 | 329.667 | 12.659 | 1131.0964 | 212.9099 | 0.20345 | 0.22072 | 0.14794 | 0.035131 | 554.0052 | 158.5953 | Poço parado chuva
25 | 7-LP-37-ES (Zelo) | 24 | 23.36 | 23.36 | 23.36 | 23.36 | 23.36 | 19.601 | 1751.375 | 329.667 | 19.0783 | 1704.6717 | 320.8759 | 0.26442 | 0.27954 | 0.18333 | 0.089875 | 1120.9693 | 384.9941 | Poço parado chuva
26 | 7-LP-37-ES (Zelo) | 24 | 24 | 24 | 24 | 24 | 24 | 19.601 | 1751.375 | 329.667 | 19.601 | 1751.375 | 329.667 | 0.2653 | 0.27975 | 0.18334 | 0.034429 | 1150.8781 | 389.9668 | Poço parado chuva
27 | 7-LP-37-ES (Zelo) | 24 | 24 | 24 | 24 | 24 | 24 | 19.601 | 1751.375 | 329.667 | 19.601 | 1751.375 | 329.667 | 0.2653 | 0.27975 | 0.18334 | 18.1756 | 1098.2857 | 392.717 | Poço parado chuva
28 | 7-LP-37-ES (Zelo) | 24 | 24 | 24 | 24 | 24 | 24 | 19.601 | 1751.375 | 329.667 | 19.601 | 1751.375 | 329.667 | 0.2653 | 0.27975 | 0.18334 | 18.8022 | 1023.0338 | 392.1669 | Poço parado chuva
29 | 7-LP-37-ES (Zelo) | 24 | 24 | 24 | 24 | 24 | 24 | 19.601 | 1751.375 | 329.667 | 19.601 | 1751.375 | 329.667 | 0.2653 | 0.27975 | 0.18334 | 12.3348 | 965.9655 | 393.267 | Poço parado chuva
30 | 7-LP-37-ES (Zelo) | 24 | 22.55 | 22.55 | 22.55 | 22.55 | 22.55 | 19.601 | 1751.375 | 329.667 | 18.4168 | 1645.5628 | 309.7496 | 0.27809 | 0.30239 | 0.21454 | 0.081438 | 1140.0028 | 388.1084 | Poço parado chuva
31 | 7-LP-37-ES (Zelo) | 24 | 24 | 24 | 24 | 24 | 24 | 19.601 | 1751.375 | 329.667 | 19.601 | 1751.375 | 329.667 | 0.2653 | 0.27975 | 0.18334 | -0.0035699 | 970.7212 | 395.6504 | Poço parado chuva
1 | 7-LPB-22-ES (Compreensão) | 24 | 22.5 | 22.5 | 22.5 | 22.5 | 22.5 | 8.963 | 166.16 | 3.841 | 8.4028 | 155.775 | 3.6009 | 0.32327 | 0.071617 | 0.0040701 | 9.5774 | 123.3252 | 6.4552 | Poço produzindo
2 | 7-LPB-22-ES (Compreensão) | 24 | 24 | 24 | 24 | 24 | 24 | 8.963 | 166.16 | 3.841 | 8.963 | 166.16 | 3.841 | 0.33126 | 0.076961 | 0.0040917 | 3.8289 | 146.1489 | 4.0467 | Poço produzindo
3 | 7-LPB-22-ES (Compreensão) | 24 | 24 | 24 | 24 | 24 | 24 | 8.963 | 166.16 | 3.841 | 8.963 | 166.16 | 3.841 | 0.31414 | 0.072676 | 0.0039703 | 6.992 | 139.901 | 6.2573 | Poço produzindo
4 | 7-LPB-22-ES (Compreensão) | 24 | 24 | 24 | 24 | 24 | 24 | 8.963 | 166.16 | 3.841 | 8.963 | 166.16 | 3.841 | 0.16512 | 0.036849 | 0.0026157 | 0.0027744 | 114.6376 | 4.5696 | Poço produzindo
5 | 7-LPB-22-ES (Compreensão) | 24 | 24 | 24 | 24 | 24 | 24 | 8.963 | 166.16 | 3.841 | 8.963 | 166.16 | 3.841 | 0.16769 | 0.037698 | 0.0027021 | 0.0049099 | 118.411 | 3.1776 | Poço produzindo
6 | 7-LPB-22-ES (Compreensão) | 24 | 24 | 24 | 24 | 24 | 24 | 8.963 | 166.16 | 3.841 | 8.963 | 166.16 | 3.841 | 0.16924 | 0.037914 | 0.0026941 | 0.0029497 | 119.1643 | 4.0842 | Poço produzindo
7 | 7-LPB-22-ES (Compreensão) | 24 | 24 | 24 | 24 | 24 | 24 | 8.963 | 166.16 | 3.841 | 8.963 | 166.16 | 3.841 | 0.16311 | 0.035578 | 0.0026069 | 0.0055519 | 135.766 | 5.1225 | Poço produzindo
8 | 7-LPB-22-ES (Compreensão) | 24 | 24 | 24 | 24 | 24 | 24 | 8.963 | 166.16 | 3.841 | 8.963 | 166.16 | 3.841 | 0.16311 | 0.035578 | 0.0026069 | -0.0027523 | 139.8931 | 4.6324 | Poço produzindo
9 | 7-LPB-22-ES (Compreensão) | 24 | 23.9 | 23.9 | 23.9 | 23.9 | 23.9 | 8.963 | 166.16 | 3.841 | 8.9257 | 165.4677 | 3.825 | 0.16311 | 0.035578 | 0.0026069 | 6.8658 | 134.841 | 4.9114 | Poço produzindo
10 | 7-LPB-22-ES (Compreensão) | 24 | 24 | 24 | 24 | 24 | 24 | 8.963 | 166.16 | 3.841 | 8.963 | 166.16 | 3.841 | 0.16311 | 0.035578 | 0.0026069 | 3.8566 | 136.4064 | 4.8514 | Poço produzindo
11 | 7-LPB-22-ES (Compreensão) | 24 | 24 | 24 | 24 | 24 | 24 | 8.963 | 166.16 | 3.841 | 8.963 | 166.16 | 3.841 | 0.16311 | 0.035578 | 0.0026069 | 0.12803 | 149.3924 | 4.7784 | Poço produzindo
12 | 7-LPB-22-ES (Compreensão) | 24 | 24 | 24 | 24 | 24 | 24 | 8.963 | 166.16 | 3.841 | 8.963 | 166.16 | 3.841 | 0.17388 | 0.037966 | 0.0027295 | 8.6611 | 148.2963 | 5.1643 | Poço produzindo
13 | 7-LPB-22-ES (Compreensão) | 24 | 24 | 24 | 24 | 24 | 24 | 8.963 | 166.16 | 3.841 | 8.963 | 166.16 | 3.841 | 0.15037 | 0.033105 | 0.0024753 | 6.9374 | 143.214 | 4.5373 | Poço produzindo
14 | 7-LPB-22-ES (Compreensão) | 24 | 24 | 24 | 24 | 24 | 24 | 8.963 | 166.16 | 3.841 | 8.963 | 166.16 | 3.841 | 0.12132 | 0.026541 | 0.0021361 | 0.10739 | 127.2627 | 4.5072 | Poço produzindo
15 | 7-LPB-22-ES (Compreensão) | 24 | 24 | 24 | 24 | 24 | 24 | 8.963 | 166.16 | 3.841 | 8.963 | 166.16 | 3.841 | 0.12132 | 0.026541 | 0.0021361 | 0.015175 | 123.4939 | 4.4795 | Poço produzindo
16 | 7-LPB-22-ES (Compreensão) | 24 | 24 | 24 | 24 | 24 | 24 | 8.963 | 166.16 | 3.841 | 8.963 | 166.16 | 3.841 | 0.12132 | 0.026541 | 0.0021361 | 6.1457 | 121.2379 | 4.5735 | Poço produzindo
17 | 7-LPB-22-ES (Compreensão) | 24 | 24 | 24 | 24 | 24 | 24 | 8.963 | 166.16 | 3.841 | 8.963 | 166.16 | 3.841 | 0.12388 | 0.027358 | 0.0022439 | 7.8102 | 129.8938 | 4.6695 | Poço parado chuva
18 | 7-LPB-22-ES (Compreensão) | 24 | 24 | 24 | 24 | 24 | 24 | 8.963 | 166.16 | 3.841 | 8.963 | 166.16 | 3.841 | 0.12608 | 0.028071 | 0.0023415 | 0.1878 | 132.272 | 4.8515 | Poço parado chuva
19 | 7-LPB-22-ES (Compreensão) | 24 | 24 | 24 | 24 | 24 | 24 | 8.963 | 166.16 | 3.841 | 8.963 | 166.16 | 3.841 | 0.12637 | 0.028168 | 0.0023549 | 0.0052013 | 130.7277 | 4.797 | Poço parado chuva
20 | 7-LPB-22-ES (Compreensão) | 24 | 24 | 24 | 24 | 24 | 24 | 8.963 | 166.16 | 3.841 | 8.963 | 166.16 | 3.841 | 0.12725 | 0.028208 | 0.0023185 | 0.011237 | 130.2668 | 4.644 | Poço parado chuva
21 | 7-LPB-22-ES (Compreensão) | 24 | 24 | 24 | 24 | 24 | 24 | 8.963 | 166.16 | 3.841 | 8.963 | 166.16 | 3.841 | 0.12132 | 0.026541 | 0.0021361 | 7.3044 | 119.6986 | 4.5094 | Poço parado chuva
22 | 7-LPB-22-ES (Compreensão) | 24 | 24 | 24 | 24 | 24 | 24 | 8.963 | 166.16 | 3.841 | 8.963 | 166.16 | 3.841 | 0.13149 | 0.028899 | 0.0022568 | 8.5623 | 134.263 | 4.6536 | Poço parado chuva
23 | 7-LPB-22-ES (Compreensão) | 24 | 24 | 24 | 24 | 24 | 24 | 8.963 | 166.16 | 3.841 | 8.963 | 166.16 | 3.841 | 0.13828 | 0.031184 | 0.002654 | 0.00079064 | 108.3969 | 5.0002 | Poço parado chuva
24 | 7-LPB-22-ES (Compreensão) | 24 | 24 | 24 | 24 | 24 | 24 | 8.963 | 166.16 | 3.841 | 8.963 | 166.16 | 3.841 | 0.14405 | 0.032424 | 0.002669 | 0.024874 | 81.3843 | 2.8611 | Poço parado chuva
25 | 7-LPB-22-ES (Compreensão) | 24 | 24 | 24 | 24 | 24 | 24 | 8.963 | 166.16 | 3.841 | 8.963 | 166.16 | 3.841 | 0.12423 | 0.027248 | 0.0021945 | 0.042224 | 109.2646 | 4.6085 | Poço parado chuva
26 | 7-LPB-22-ES (Compreensão) | 24 | 24 | 24 | 24 | 24 | 24 | 8.963 | 166.16 | 3.841 | 8.963 | 166.16 | 3.841 | 0.12132 | 0.026541 | 0.0021361 | 0.015743 | 109.1884 | 4.5436 | Poço parado chuva
27 | 7-LPB-22-ES (Compreensão) | 24 | 24 | 24 | 24 | 24 | 24 | 8.963 | 166.16 | 3.841 | 8.963 | 166.16 | 3.841 | 0.12132 | 0.026541 | 0.0021361 | 8.3112 | 104.1988 | 4.5756 | Poço parado chuva
28 | 7-LPB-22-ES (Compreensão) | 24 | 24 | 24 | 24 | 24 | 24 | 8.963 | 166.16 | 3.841 | 8.963 | 166.16 | 3.841 | 0.12132 | 0.026541 | 0.0021361 | 8.5978 | 97.0593 | 4.5692 | Poço parado chuva
29 | 7-LPB-22-ES (Compreensão) | 24 | 24 | 24 | 24 | 24 | 24 | 8.963 | 166.16 | 3.841 | 8.963 | 166.16 | 3.841 | 0.12132 | 0.026541 | 0.0021361 | 5.6404 | 91.645 | 4.582 | Poço parado chuva
30 | 7-LPB-22-ES (Compreensão) | 24 | 24 | 24 | 24 | 24 | 24 | 8.963 | 166.16 | 3.841 | 8.963 | 166.16 | 3.841 | 0.13534 | 0.030534 | 0.0026604 | 0.039634 | 115.1113 | 4.8127 | Poço parado chuva
31 | 7-LPB-22-ES (Compreensão) | 24 | 24 | 24 | 24 | 24 | 24 | 8.963 | 166.16 | 3.841 | 8.963 | 166.16 | 3.841 | 0.12132 | 0.026541 | 0.0021361 | -0.0016324 | 92.0962 | 4.6098 | Poço parado chuva
1 | 7-LPB-11-ES (Sensibilidade) | 24 | 22.5 | 22.5 | 22.5 | 22.5 | 22.5 | 0.669 | 161.09 | 4.973 | 0.62719 | 151.0219 | 4.6622 | 0.024129 | 0.069432 | 0.0052697 | 0.71486 | 119.5622 | 8.3577 | Poço produzindo
2 | 7-LPB-11-ES (Sensibilidade) | 24 | 0 | 0 | 0 | 0 | 0 | 0.669 | 161.09 | 4.973 | 0 | 0 | 0 | 0 | 0 | 0 | 0 | 0 | 0 | Poço produzindo
3 | 7-LPB-11-ES (Sensibilidade) | 24 | 0 | 0 | 0 | 0 | 0 | 0.669 | 161.09 | 4.973 | 0 | 0 | 0 | 0 | 0 | 0 | 0 | 0 | 0 | Poço produzindo
4 | 7-LPB-11-ES (Sensibilidade) | 24 | 0 | 0 | 0 | 0 | 0 | 0.669 | 161.09 | 4.973 | 0 | 0 | 0 | 0 | 0 | 0 | 0 | 0 | 0 | Poço produzindo
5 | 7-LPB-11-ES (Sensibilidade) | 24 | 0 | 0 | 0 | 0 | 0 | 0.669 | 161.09 | 4.973 | 0 | 0 | 0 | 0 | 0 | 0 | 0 | 0 | 0 | Poço produzindo
6 | 7-LPB-11-ES (Sensibilidade) | 24 | 0 | 0 | 0 | 0 | 0 | 0.669 | 161.09 | 4.973 | 0 | 0 | 0 | 0 | 0 | 0 | 0 | 0 | 0 | Poço produzindo
7 | 7-LPB-11-ES (Sensibilidade) | 24 | 24 | 24 | 24 | 24 | 24 | 0.669 | 161.09 | 4.973 | 0.669 | 161.09 | 4.973 | 0.012175 | 0.034493 | 0.0033752 | 0.00041439 | 131.6234 | 6.6322 | Poço produzindo
8 | 7-LPB-11-ES (Sensibilidade) | 24 | 24 | 24 | 24 | 24 | 24 | 0.669 | 161.09 | 4.973 | 0.669 | 161.09 | 4.973 | 0.012175 | 0.034493 | 0.0033752 | -0.00020543 | 135.6246 | 5.9977 | Poço produzindo
9 | 7-LPB-11-ES (Sensibilidade) | 24 | 23.9 | 23.9 | 23.9 | 23.9 | 23.9 | 0.669 | 161.09 | 4.973 | 0.66621 | 160.4188 | 4.9523 | 0.012175 | 0.034493 | 0.0033752 | 0.51246 | 130.7266 | 6.3588 | Poço produzindo
10 | 7-LPB-11-ES (Sensibilidade) | 24 | 24 | 24 | 24 | 24 | 24 | 0.669 | 161.09 | 4.973 | 0.669 | 161.09 | 4.973 | 0.012175 | 0.034493 | 0.0033752 | 0.28785 | 132.2443 | 6.2812 | Poço produzindo
11 | 7-LPB-11-ES (Sensibilidade) | 24 | 24 | 24 | 24 | 24 | 24 | 0.669 | 161.09 | 4.973 | 0.669 | 161.09 | 4.973 | 0.012175 | 0.034493 | 0.0033752 | 0.0095558 | 144.8341 | 6.1867 | Poço produzindo
12 | 7-LPB-11-ES (Sensibilidade) | 24 | 24 | 24 | 24 | 24 | 24 | 0.669 | 161.09 | 4.973 | 0.669 | 161.09 | 4.973 | 0.012978 | 0.036808 | 0.003534 | 0.64646 | 143.7713 | 6.6863 | Poço produzindo
13 | 7-LPB-11-ES (Sensibilidade) | 24 | 24 | 14 | 14 | 24 | 24 | 0.669 | 161.09 | 4.973 | 0.669 | 93.9692 | 4.973 | 0.011224 | 0.018722 | 0.0032049 | 0.51781 | 80.9924 | 5.8745 | Poço produzindo
14 | 7-LPB-11-ES (Sensibilidade) | 24 | 0 | 0 | 0 | 0 | 0 | 0.669 | 161.09 | 4.973 | 0 | 0 | 0 | 0 | 0 | 0 | 0 | 0 | 0 | Poço produzindo
15 | 7-LPB-11-ES (Sensibilidade) | 24 | 0 | 0 | 0 | 0 | 0 | 0.669 | 161.09 | 4.973 | 0 | 0 | 0 | 0 | 0 | 0 | 0 | 0 | 0 | Poço produzindo
16 | 7-LPB-11-ES (Sensibilidade) | 24 | 0 | 0 | 0 | 0 | 0 | 0.669 | 161.09 | 4.973 | 0 | 0 | 0 | 0 | 0 | 0 | 0 | 0 | 0 | Poço produzindo
17 | 7-LPB-11-ES (Sensibilidade) | 24 | 0 | 0 | 0 | 0 | 0 | 0.669 | 161.09 | 4.973 | 0 | 0 | 0 | 0 | 0 | 0 | 0 | 0 | 0 | Poço parado chuva
18 | 7-LPB-11-ES (Sensibilidade) | 24 | 0 | 0 | 0 | 0 | 0 | 0.669 | 161.09 | 4.973 | 0 | 0 | 0 | 0 | 0 | 0 | 0 | 0 | 0 | Poço parado chuva
19 | 7-LPB-11-ES (Sensibilidade) | 24 | 0 | 0 | 0 | 0 | 0 | 0.669 | 161.09 | 4.973 | 0 | 0 | 0 | 0 | 0 | 0 | 0 | 0 | 0 | Poço parado chuva
20 | 7-LPB-11-ES (Sensibilidade) | 24 | 0 | 0 | 0 | 0 | 0 | 0.669 | 161.09 | 4.973 | 0 | 0 | 0 | 0 | 0 | 0 | 0 | 0 | 0 | Poço parado chuva
21 | 7-LPB-11-ES (Sensibilidade) | 24 | 0 | 0 | 0 | 0 | 0 | 0.669 | 161.09 | 4.973 | 0 | 0 | 0 | 0 | 0 | 0 | 0 | 0 | 0 | Poço parado chuva
22 | 7-LPB-11-ES (Sensibilidade) | 24 | 0 | 0 | 0 | 0 | 0 | 0.669 | 161.09 | 4.973 | 0 | 0 | 0 | 0 | 0 | 0 | 0 | 0 | 0 | Poço parado chuva
23 | 7-LPB-11-ES (Sensibilidade) | 24 | 0 | 0 | 0 | 0 | 0 | 0.669 | 161.09 | 4.973 | 0 | 0 | 0 | 0 | 0 | 0 | 0 | 0 | 0 | Poço parado chuva
24 | 7-LPB-11-ES (Sensibilidade) | 24 | 0 | 0 | 0 | 0 | 0 | 0.669 | 161.09 | 4.973 | 0 | 0 | 0 | 0 | 0 | 0 | 0 | 0 | 0 | Poço parado chuva
25 | 7-LPB-11-ES (Sensibilidade) | 24 | 0 | 0 | 0 | 0 | 0 | 0.669 | 161.09 | 4.973 | 0 | 0 | 0 | 0 | 0 | 0 | 0 | 0 | 0 | Poço parado chuva
26 | 7-LPB-11-ES (Sensibilidade) | 24 | 0 | 0 | 0 | 0 | 0 | 0.669 | 161.09 | 4.973 | 0 | 0 | 0 | 0 | 0 | 0 | 0 | 0 | 0 | Poço parado chuva
27 | 7-LPB-11-ES (Sensibilidade) | 24 | 0 | 0 | 0 | 0 | 0 | 0.669 | 161.09 | 4.973 | 0 | 0 | 0 | 0 | 0 | 0 | 0 | 0 | 0 | Poço parado chuva
28 | 7-LPB-11-ES (Sensibilidade) | 24 | 0 | 0 | 0 | 0 | 0 | 0.669 | 161.09 | 4.973 | 0 | 0 | 0 | 0 | 0 | 0 | 0 | 0 | 0 | Poço parado chuva
29 | 7-LPB-11-ES (Sensibilidade) | 24 | 0 | 0 | 0 | 0 | 0 | 0.669 | 161.09 | 4.973 | 0 | 0 | 0 | 0 | 0 | 0 | 0 | 0 | 0 | Poço parado chuva
30 | 7-LPB-11-ES (Sensibilidade) | 24 | 0 | 0 | 0 | 0 | 0 | 0.669 | 161.09 | 4.973 | 0 | 0 | 0 | 0 | 0 | 0 | 0 | 0 | 0 | Poço parado chuva
31 | 7-LPB-11-ES (Sensibilidade) | 24 | 0 | 0 | 0 | 0 | 0 | 0.669 | 161.09 | 4.973 | 0 | 0 | 0 | 0 | 0 | 0 | 0 | 0 | 0 | Poço parado chuva
Voltar Menu

## Relatório fiscal
Relatório de Medição Fiscal Diária de Petróleo
| Ano: | 2020 |  | Mês: | DEZEMBRO
[9 empty] | Medição Diária | Carregamentos | Produção
[7 empty] | Data | Potencial de Produção Corrigido de Óleo do Campo | Volume Líquido (m³ @ 20°C & 1 atm) | Volume Líquido (m³ @ 20°C & 1 atm) | Volume Líquido (m³ @ 20°C & 1 atm) | Volume Gás (m³ @ 20°C & 1 atm)
a) Agente Regulado: |  | Imetame Energia |  |  |  | 44166 | 2020-12-01 |  | 103.9766 | 0 | 29.6265 | 1722
[6 empty] | 44167 | 2020-12-02 |  | 50.5138 | 65.0213 | 11.5585 | 1899
b.I) Campo: |  | Lagoa Parda unidade |  |  |  | 44168 | 2020-12-03 |  | 72.7711 | 0 | 22.2573 | 1925
[6 empty] | 44169 | 2020-12-04 |  | 43.4463 | 29.3416 | 0.016802 | 3111
b.II) Instalação: |  | 10201 |  |  |  | 44170 | 2020-12-05 |  | 43.4755 | 0 | 0.02928 | 3141
[6 empty] | 44171 | 2020-12-06 |  | 43.493 | 0 | 0.017429 | 3143
c.I) Elaboração - Data: |  | 2020-12-31 |  |  |  | 44172 | 2020-12-07 |  | 43.527 | 0 | 0.034037 | 3816
[6 empty] | 44173 | 2020-12-08 |  | 43.5101 | 0 | -0.016873 | 3932
c.II) Elaboração - Hora: |  | 0:00 |  |  |  | 44174 | 2020-12-09 |  | 85.6027 | 0 | 42.0926 | 3790
[6 empty] | 44175 | 2020-12-10 |  | 109.2463 | 0 | 23.6436 | 3834
d) Período de Produção: |  | De | 2020-12-01 | até | 2020-12-31 | 44176 | 2020-12-11 |  | 45.5669 | 64.4644 | 0.78489 | 4199
[6 empty] | 44177 | 2020-12-12 |  | 95.3774 | 0 | 49.8105 | 3906
e) Ponto de Medição: |  | ESTAÇÃO DE COLETA E TRATAMENTO DE LAGOA PARDA |  |  |  | 44178 | 2020-12-13 |  | 141.5121 | 0 | 46.1348 | 4326
[6 empty] | 44179 | 2020-12-14 |  | 97.6434 | 44.7539 | 0.88521 | 4795
f) Identificação do Medidor: |  | TQ-361301-02 / FQI-3613-01-01_GT1 |  |  |  | 44180 | 2020-12-15 |  | 97.7685 | 0 | 0.12509 | 4653
[6 empty] | 44181 | 2020-12-16 |  | 113.1676 | 35.2602 | 50.6593 | 4568
|  | Óleo |  | Gás |  | 44182 | 2020-12-17 |  | 176.2153 | 0 | 63.0477 | 4748
h) Volumes: |  | -0.013456 |  | 3470 |  | 44183 | 2020-12-18 |  | 59.8124 | 117.8924 | 1.4895 | 4712
[6 empty] | 44184 | 2020-12-19 |  | 59.8536 | 0 | 0.041158 | 4641
[6 empty] | 44185 | 2020-12-20 |  | 59.9419 | 0 | 0.088304 | 4618
i) Fator do Medidor: | [5 empty] | 44186 | 2020-12-21 |  | 120.152 | 0 | 60.2101 | 4510
[6 empty] | 44187 | 2020-12-22 |  | 185.2699 | 0 | 65.1179 | 4646
j) Instrumentos e Sistemas: |  | Tanque / Placa de orifício |  |  |  | 44188 | 2020-12-23 |  | 141.3643 | 43.9113 | 0.0057177 | 3476
[6 empty] | 44189 | 2020-12-24 |  | 111.469 | 30.068 | 0.17268 | 2510
[6 empty] | 44190 | 2020-12-25 |  | 83.3471 | 28.4618 | 0.33989 | 4010
[6 empty] | 44191 | 2020-12-26 |  | 83.4769 | 0 | 0.12977 | 4114
[6 empty] | 44192 | 2020-12-27 |  | 151.9861 | 0 | 68.5092 | 3926
[6 empty] | 44193 | 2020-12-28 |  | 222.8574 | 0 | 70.8713 | 3657
[6 empty] | 44194 | 2020-12-29 |  | 269.3508 | 0 | 46.4934 | 3453
[6 empty] | 44195 | 2020-12-30 |  | 269.6436 | 0 | 0.29284 | 3770
[6 empty] | 44196 | 2020-12-31 |  | 241.1068 | 28.5234 | -0.013456 | 3470
Responsável pela Aprovação |  |  | Responsável pela Elaboração |  |  |  | TOTAIS |  |  | 487.6983 | 654.4551 | 117021
Voltar Menu

## Relatório fiscal LP
Relatório de Medição Fiscal Diária de Petróleo
| Ano: | 2020 |  | Mês: | DEZEMBRO
[9 empty] | Medição Diária | Carregamentos | Produção
[7 empty] | Data | Potencial de Produção Corrigido de Óleo do Campo | Volume Líquido (m³ @ 20°C & 1 atm) | Volume Líquido (m³ @ 20°C & 1 atm) | Volume Líquido (m³ @ 20°C & 1 atm) | Volume Gás (m³ @ 20°C & 1 atm)
a) Agente Regulado: |  | Imetame Energia |  |  |  | 44166 | 2020-12-01 |  | 103.9766 | 0 | 19.3343 | 1722
[6 empty] | 44167 | 2020-12-02 |  | 50.5138 | 65.0213 | 7.7296 | 1899
b.I) Campo: |  | Lagoa Parda |  |  |  | 44168 | 2020-12-03 |  | 72.7711 | 0 | 15.2653 | 1925
[6 empty] | 44169 | 2020-12-04 |  | 43.4463 | 29.3416 | 0.014028 | 3111
b.II) Instalação: |  | 10201 |  |  |  | 44170 | 2020-12-05 |  | 43.4755 | 0 | 0.02437 | 3141
[6 empty] | 44171 | 2020-12-06 |  | 43.493 | 0 | 0.014479 | 3143
c.I) Elaboração - Data: |  | 2020-12-31 |  |  |  | 44172 | 2020-12-07 |  | 43.527 | 0 | 0.028071 | 3816
[6 empty] | 44173 | 2020-12-08 |  | 43.5101 | 0 | -0.013916 | 3932
c.II) Elaboração - Hora: |  | 0:00 |  |  |  | 44174 | 2020-12-09 |  | 85.6027 | 0 | 34.7143 | 3790
[6 empty] | 44175 | 2020-12-10 |  | 109.2463 | 0 | 19.4992 | 3834
d) Período de Produção: |  | De | 2020-12-01 | até | 2020-12-31 | 44176 | 2020-12-11 |  | 45.5669 | 64.4644 | 0.64731 | 4199
[6 empty] | 44177 | 2020-12-12 |  | 95.3774 | 0 | 40.503 | 3906
e) Ponto de Medição: |  | ESTAÇÃO DE COLETA E TRATAMENTO DE LAGOA PARDA |  |  |  | 44178 | 2020-12-13 |  | 141.5121 | 0 | 38.6795 | 4326
[6 empty] | 44179 | 2020-12-14 |  | 97.6434 | 44.7539 | 0.77782 | 4795
f) Identificação do Medidor: |  | TQ-361301-02/ FQI-3613-01-01_GT1 |  |  |  | 44180 | 2020-12-15 |  | 97.7685 | 0 | 0.10991 | 4653
[6 empty] | 44181 | 2020-12-16 |  | 113.1676 | 35.2602 | 44.5135 | 4568
|  | Óleo |  | Gás |  | 44182 | 2020-12-17 |  | 176.2153 | 0 | 55.2375 | 4748
h) Volumes: |  | -0.011824 |  | 3470 |  | 44183 | 2020-12-18 |  | 59.8124 | 117.8924 | 1.3017 | 4712
[6 empty] | 44184 | 2020-12-19 |  | 59.8536 | 0 | 0.035957 | 4641
[6 empty] | 44185 | 2020-12-20 |  | 59.9419 | 0 | 0.077067 | 4618
i) Fator do Medidor: | [5 empty] | 44186 | 2020-12-21 |  | 120.152 | 0 | 52.9057 | 4510
[6 empty] | 44187 | 2020-12-22 |  | 185.2699 | 0 | 56.5556 | 4646
j) Instrumentos e Sistemas: |  | Tanque / Placa de orifício |  |  |  | 44188 | 2020-12-23 |  | 141.3643 | 43.9113 | 0.004927 | 3476
[6 empty] | 44189 | 2020-12-24 |  | 111.469 | 30.068 | 0.1478 | 2510
[6 empty] | 44190 | 2020-12-25 |  | 83.3471 | 28.4618 | 0.29767 | 4010
[6 empty] | 44191 | 2020-12-26 |  | 83.4769 | 0 | 0.11403 | 4114
[6 empty] | 44192 | 2020-12-27 |  | 151.9861 | 0 | 60.198 | 3926
[6 empty] | 44193 | 2020-12-28 |  | 222.8574 | 0 | 62.2735 | 3657
[6 empty] | 44194 | 2020-12-29 |  | 269.3508 | 0 | 40.8531 | 3453
[6 empty] | 44195 | 2020-12-30 |  | 269.6436 | 0 | 0.25321 | 3770
[6 empty] | 44196 | 2020-12-31 |  | 241.1068 | 28.5234 | -0.011824 | 3470
Responsável pela Aprovação |  |  | Responsável pela Elaboração |  |  |  | TOTAIS |  |  | 487.6983 | 552.0849 | 117021
Voltar Menu

## Relatório fiscal LPB
Relatório de Medição Fiscal Diária de Petróleo
| Ano: | 2020 |  | Mês: | DEZEMBRO
[9 empty] | Medição Diária | Carregamentos | Produção
[7 empty] | Data | Potencial de Produção Corrigido de Óleo do Campo | Volume Líquido (m³ @ 20°C & 1 atm) | Volume Líquido (m³ @ 20°C & 1 atm) | Volume Líquido (m³ @ 20°C & 1 atm) | Volume Gás (m³ @ 20°C & 1 atm)
a) Agente Regulado: |  | Imetame Energia |  |  |  | 44166 | 2020-12-01 |  | 103.9766 | 0 | 10.2922 | 242.8874
[6 empty] | 44167 | 2020-12-02 |  | 50.5138 | 65.0213 | 3.8289 | 146.1489
b.I) Campo: |  | Lagoa Piabanha |  |  |  | 44168 | 2020-12-03 |  | 72.7711 | 0 | 6.992 | 139.901
[6 empty] | 44169 | 2020-12-04 |  | 43.4463 | 29.3416 | 0.0027744 | 114.6376
b.II) Instalação: |  | 10201 |  |  |  | 44170 | 2020-12-05 |  | 43.4755 | 0 | 0.0049099 | 118.411
[6 empty] | 44171 | 2020-12-06 |  | 43.493 | 0 | 0.0029497 | 119.1643
c.I) Elaboração - Data: |  | 2020-12-31 |  |  |  | 44172 | 2020-12-07 |  | 43.527 | 0 | 0.0059663 | 267.3895
[6 empty] | 44173 | 2020-12-08 |  | 43.5101 | 0 | -0.0029577 | 275.5177
c.II) Elaboração - Hora: |  | 0:00 |  |  |  | 44174 | 2020-12-09 |  | 85.6027 | 0 | 7.3783 | 265.5676
[6 empty] | 44175 | 2020-12-10 |  | 109.2463 | 0 | 4.1444 | 268.6507
d) Período de Produção: |  | De | 2020-12-01 | até | 2020-12-31 | 44176 | 2020-12-11 |  | 45.5669 | 64.4644 | 0.13758 | 294.2265
[6 empty] | 44177 | 2020-12-12 |  | 95.3774 | 0 | 9.3075 | 292.0676
e) Ponto de Medição: |  | ESTAÇÃO DE COLETA E TRATAMENTO DE LAGOA PARDA |  |  |  | 44178 | 2020-12-13 |  | 141.5121 | 0 | 7.4552 | 224.2064
[6 empty] | 44179 | 2020-12-14 |  | 97.6434 | 44.7539 | 0.10739 | 127.2627
f) Identificação do Medidor: |  | TQ-361301-02 / FQI-3613-01-01_GT1 |  |  |  | 44180 | 2020-12-15 |  | 97.7685 | 0 | 0.015175 | 123.4939
[6 empty] | 44181 | 2020-12-16 |  | 113.1676 | 35.2602 | 6.1457 | 121.2379
|  | Óleo |  | Gás |  | 44182 | 2020-12-17 |  | 176.2153 | 0 | 7.8102 | 129.8938
h) Volumes: |  | -0.0016324 |  | 92.0962 |  | 44183 | 2020-12-18 |  | 59.8124 | 117.8924 | 0.1878 | 132.272
[6 empty] | 44184 | 2020-12-19 |  | 59.8536 | 0 | 0.0052013 | 130.7277
[6 empty] | 44185 | 2020-12-20 |  | 59.9419 | 0 | 0.011237 | 130.2668
i) Fator do Medidor: | [5 empty] | 44186 | 2020-12-21 |  | 120.152 | 0 | 7.3044 | 119.6986
[6 empty] | 44187 | 2020-12-22 |  | 185.2699 | 0 | 8.5623 | 134.263
j) Instrumentos e Sistemas: |  | Tanque / Placa de orifício |  |  |  | 44188 | 2020-12-23 |  | 141.3643 | 43.9113 | 0.00079064 | 108.3969
[6 empty] | 44189 | 2020-12-24 |  | 111.469 | 30.068 | 0.024874 | 81.3843
[6 empty] | 44190 | 2020-12-25 |  | 83.3471 | 28.4618 | 0.042224 | 109.2646
[6 empty] | 44191 | 2020-12-26 |  | 83.4769 | 0 | 0.015743 | 109.1884
[6 empty] | 44192 | 2020-12-27 |  | 151.9861 | 0 | 8.3112 | 104.1988
[6 empty] | 44193 | 2020-12-28 |  | 222.8574 | 0 | 8.5978 | 97.0593
[6 empty] | 44194 | 2020-12-29 |  | 269.3508 | 0 | 5.6404 | 91.645
[6 empty] | 44195 | 2020-12-30 |  | 269.6436 | 0 | 0.039634 | 115.1113
[6 empty] | 44196 | 2020-12-31 |  | 241.1068 | 28.5234 | -0.0016324 | 92.0962
Responsável pela Aprovação |  |  | Responsável pela Elaboração |  |  |  | TOTAIS |  |  | 487.6983 |  | 4826.2376
Voltar Menu

## Apropriação mensal
Apropriação Mensal de Poços
Ano: | 2020 | Mês: | DEZEMBRO | Campo: | Lagoa Parda unidade
Poço | Horas de produção no Mês | Potencial de Produção do Poço (m³): |  |  | Potencial de Produção Corrigido do Poço (m³): |  |  | Medição Fiscal - Produção Apropriada ao Poço (10³ m³/dia):
|  | Óleo | Gás | Água | Óleo | Gás | Água | Óleo | Gás
7-LP-09-ES (Admiração) | 0 | 52.498 | 2642.44 | 19.264 | 0 | 0 | 0 | 0 | 0
6-LP-90-ES (Afeto) | 0 | 40.858 | 1917.97 | 0.682 | 0 | 0 | 0 | 0 | 0
7-LP-07D-ES (Credibilidade) | 688.58 | 247.194 | 30234.9045 | 13966.089 | 228.7807 | 27982.7292 | 15769.3745 | 87.268 | 20.7822
7-LP-79-ES (Convicção) | 0 | 40.858 | 1917.97 | 0.682 | 0 | 0 | 0 | 0 | 0
7-LP-04-ES (Eficiência) | 718.27 | 313.72 | 31543.616 | 15015.439 | 302.8705 | 30452.7326 | 17669.7361 | 112.5226 | 22.6712
7-LP-28-ES (Inspiração) | 0 | 40.858 | 1917.97 | 0.682 | 0 | 0 | 0 | 0 | 0
7-LP-18-ES (Prestigio) | 0 | 40.858 | 1917.97 | 0.682 | 0 | 0 | 0 | 0 | 0
7-LP-33-ES (Referência) | 668.26 | 843.944 | 72855.673 | 16421.01 | 758.0296 | 65438.8871 | 17516.1963 | 238.6688 | 47.7629
7-LP-76-ES (Simplicidade) | 0 | 40.858 | 1917.97 | 0.682 | 0 | 0 | 0 | 0 | 0
7-LP-37-ES (Zelo) | 415.11 | 607.631 | 54292.625 | 10219.677 | 339.0238 | 30292.2198 | 6790.0118 | 113.6255 | 20.9785
7-LPB-22-ES (Compreensão) | 742.4 | 277.853 | 5150.96 | 119.071 | 277.2555 | 5139.8827 | 144.4363 | 99.681 | 3.8069
7-LPB-11-ES (Sensibilidade) | 190.4 | 20.739 | 4993.79 | 154.163 | 5.3074 | 1210.8598 | 52.375 | 2.6892 | 1.0194
|  | 2567.869 | 211303.8585 | 55918.123 | 1911.2675 | 160517.3113 | 57942.1299 | 654.4551 | 117.021
Voltar Menu

## Apropriação mensal LP
Apropriação Mensal de Poços
Ano: | 2020 | Mês: | DEZEMBRO | Campo: | Lagoa Parda
Poço | Horas de produção no Mês | Potencial de Produção do Poço (m³): |  |  | Potencial de Produção Corrigido do Poço (m³): |  |  | Medição Fiscal - Produção Apropriada ao Poço (10³ m³/dia):
|  | Óleo | Gás | Água | Óleo | Gás | Água | Óleo | Gás
7-LP-09-ES (Admiração) | 0 | 52.498 | 2642.44 | 19.264 | 0 | 0 | 0 | 0 | 0
6-LP-90-ES (Afeto) | 0 | 40.858 | 1917.97 | 0.682 | 0 | 0 | 0 | 0 | 0
7-LP-07D-ES (Credibilidade) | 688.58 | 247.194 | 30234.9045 | 13966.089 | 228.7807 | 27982.7292 | 15769.3745 | 87.268 | 20.7822
7-LP-79-ES (Convicção) | 0 | 40.858 | 1917.97 | 0.682 | 0 | 0 | 0 | 0 | 0
7-LP-04-ES (Eficiência) | 718.27 | 313.72 | 31543.616 | 15015.439 | 302.8705 | 30452.7326 | 17669.7361 | 112.5226 | 22.6712
7-LP-28-ES (Inspiração) | 0 | 40.858 | 1917.97 | 0.682 | 0 | 0 | 0 | 0 | 0
7-LP-18-ES (Prestigio) | 0 | 40.858 | 1917.97 | 0.682 | 0 | 0 | 0 | 0 | 0
7-LP-33-ES (Referência) | 668.26 | 843.944 | 72855.673 | 16421.01 | 758.0296 | 65438.8871 | 17516.1963 | 238.6688 | 47.7629
7-LP-76-ES (Simplicidade) | 0 | 40.858 | 1917.97 | 0.682 | 0 | 0 | 0 | 0 | 0
7-LP-37-ES (Zelo) | 415.11 | 607.631 | 54292.625 | 10219.677 | 339.0238 | 30292.2198 | 6790.0118 | 113.6255 | 20.9785
|  | 2269.277 | 201159.1085 | 55644.889 | 1628.7046 | 154166.5688 | 57745.3187 | 552.0849 | 112.1948
Voltar Menu

## Apropriação mensal LPB
Apropriação Mensal de Poços
Ano: | 2020 | Mês: | DEZEMBRO | Campo: | Lagoa Piabanha
Poço | Horas de produção no Mês | Potencial de Produção do Poço (m³): |  |  | Potencial de Produção Corrigido do Poço (m³): |  |  | Medição Fiscal - Produção Apropriada ao Poço (10³ m³/dia):
|  | Óleo | Gás | Água | Óleo | Gás | Água | Óleo | Gás
7-LPB-22-ES (Compreensão) | 742.4 | 277.853 | 5150.96 | 119.071 | 277.2555 | 5139.8827 | 144.4363 | 99.681 | 3.8069
7-LPB-11-ES (Sensibilidade) | 190.4 | 20.739 | 4993.79 | 154.163 | 5.3074 | 1210.8598 | 52.375 | 2.6892 | 1.0194
|  | 298.592 | 10144.75 | 273.234 | 282.5629 | 6350.7425 | 196.8112 | 102.3702 | 4.8262
Voltar Menu